## Modelo
PLANILLA DE DATOS TÉCNICOS GARANTIZADOS
CONTADOR CON PERFIL 0.5 S INTERF. DNP 3.0 - ETH
CONTADOR CON PERFIL 0.5 S INTERF. DNP 3.0 - ETH |  |  |  |  | HOJA 1 DE 1
Nro. | DESCRIPCION | UNIDAD | REQUERIDO | OFRECIDO | OBSERVACIONES
1 | Empresa proveedora | …. | (*)
2 | Fabricante | …. | (*)
3 | Marca | …. | (*)
4 | Modelo | …. | (*)
5 | País de origen | …. | (*)
6 | Normas aplicables | …. | IEC 62053-11, ANSI C 12.10, IEC 62053-21 ANSI C 12.20 IEC 61000-4-7, ANSI C 12.19, ANSI C 12.37.90.1
7 | Requerimientos Medidor
7.1 | Display digital tipo LCD | …. | Mínimo 9 dígitos con altura de 0.6’’
7.2 | Arquitectura | …. | Modular
7.3 | Fuente | …. | Polifásica
7.4 | Frecuencia | Hz | 60
7.5 | Clase del medidor | …. | 10
7.6 | Hilos 4 | …. | (autoconfigurable delta o estrella)
7.7 | Precisión | …. | 0.5S
7.8 | Forma | …. | 10A, PANEL y tipo DIN
8 | Características constructivas | ….
8.1 | Altura | mm | (*)
8.2 | Ancho | mm | (*)
8.3 | Profundidad | mm | (*)
8.4 | Tensión nominal Multi-rango | …. | (120 Volt.–480 Volt.) +/-20%
8.5 | Rango de temperaturas de operación | …. | –25º C y +70º C
8.6 | Resistente al rango de humedad entre | …. | 5% y 95%
8.7 | Comunicación | …. | Interfaz óptico
8.8 | DNP 3.0 | …. | (Distributed Network Protocol)
8.9 | ETHERNET | …. | Requerido
8.1 | Memoria de datos | …. | No volátil
8.11 | Mínimo 128 k | …. | Requerido
8.12 | Batería interna | …. | Litio vida útil de 10 años
8.13 | Tensión nominal | …. | 3.6 Voltios
8.14 | TOU 3 | …. | Requerido
8.15 | Días mínimo de operación continua | …. | 180
8.16 | Programa Lectura remota | …. | Compatible con el MV-90 y Compatible con el PME
9 | Perfil de carga | ….
9.1 | 2 Perfiles | …. | Programables
9.2 | 2 perfiles | …. | Horario
9.3 | 2 perfiles | …. | Cada 5 minutos
9.4 | Mínimo para | …. | 16 canales
9.5 | Bidireccional | …. | Requerido
10 | Parámetros a medir | ….
10.1 | Energía activa de entrada | …. | Requerido
10.2 | Energía activa de salida | …. | Requerido
10.3 | Energía reactiva de entrada | …. | Requerido
10.4 | Energía reactiva de salida | …. | Requerido
10.5 | Corriente promedio | …. | Requerido
10.6 | Voltaje promedio | …. | Requerido
10.7 | Frecuencia | …. | Requerido
10.8 | Factor de potencia | …. | Requerido
11 | Registros de datos | ….
11.1 | Energía, demanda, valores instantáneos | …. | Requerido
11.2 | Armónicos de voltaje y corriente, % THD, catenarias de la onda de voltaje (sags), oscilaciones de la onda de voltaje (swells), desbalances de voltaje, interrupciones, correcciones de errores de precisión de CT y PT | …. | Requerido
11.3 | Compensación de pérdida del sistema (SLC) | …. | Requerido
12 | Exactitud según la norma ANSI C12.20:1997 para medidores de clase 0.5S | …. | Requerido
12.1 | Presentar en el display mínimos parámetros programables | …. | Requerido
13 | Lectura remota compatible con el programa multivendor MV90-Xi, TNS, PME | …. | Requerido
14 | Licencia del sistema del medidor para consulta y progración | …. | Requerido
15 | Garantía de fabricación | Años | 3
NOTA:
1) | Aun cuando no se indiquen datos en la columna "requerido", el proponente consignará sin omisión sus propios datos, los que pasarán a ser los garantizados por el oferente. (*) = A indicar por el oferente
2) | La planilla de datos garantizados debe ser firmada y sellada en todas y cada una de las páginas por el fabricante y/o el oferente.
3) | La información plasmada por el ofertante en la PDTG, debe estar soportada por el catálogo del fabricante y dueño de la marca, donde se indique el modelo del producto ofertado tanto en la ficha como en el catálogo.
FIRMA DEL REPRESENTANTE TECNICO |  |  |  | FIRMA DEL REPRESENTANTE LEGAL