## Modelo
PLANILLA DE DATOS TÉCNICOS GARANTIZADOS
SISTEMA DE COMUNICACIONES ETED
Nota: Los requerimientos indicados en esta PDTG se complementan con las especificaciones técnicas de Sistema de Comunicaciones ETED, por lo que deben revisarse en conjunto.
SISTEMA DE COMUNICACIONES ETED |  |  |  |  | HOJA 1 DE 6
Nro. | DESCRIPCIÓN | UNIDAD | REQUERIDO | OFRECIDO | OBSERVACIONES
1 | Gabinete modular rack 19"
1.1 | Fabricante |  | (*)
1.2 | País de fabricación |  | (*)
1.3 | Versión/marca/modelo |  | (*)
1.4 | Grado de protección |  | IP52
1.5 | Sistema automático de ventilación |  | Si
1.6 | Dimensiones
1.6.1 | Altura | mm | (*)
1.6.2 | Ancho | mm | (*)
1.6.3 | Profundidad | mm | (*)
1.7 | Pintura |  | Verde RAL
2 | Gabinete de pared (ODF)
2.1 | Tablero de distribución óptica con 4 distribuidores de 24 fibras ópticas con acopladores |  | Requerido
2.2 | Fabricante |  | (*)
2.3 | País de fabricación |  | (*)
2.4 | Versión/marca/modelo |  | (*)
3 | Conectores FC-PC |  | Requerido
3.1 | Fabricante |  | (*)
3.2 | País de fabricación |  | (*)
3.3 | Versión/marca/modelo |  | (*)
4 | Cable de Fibra Óptica de Terminación
4.1 | Fabricante |  | (*)
4.2 | País de fabricación |  | (*)
4.3 | Tipo de cable |  | (*)
4.4 | Tipo de fibra
4.5 | Mono modo |  | ITU-G655
4.5.1 | Material de fibra |  | Silicia/doped silicia
4.5.2 | Atenuación max. a 1550 nm | dB/km | <0.23
4.5.3 | Número de fibras |  | 48
4.5.4 | Casquilla de tubo central libre |  | Si
4.6 | Características físicas del cable y cubierta
4.6.1 | Componentes del cable |  | Todo dieléctrico
4.6.2 | Compounds del cable |  | (*)
4.6.3 | Material de la cubierta interior / diámetro | material/mm | (*)
4.6.4 | Cinta impermeabilizante |  | (*)
4.6.5 | Material de la cubierta exterior / diámetro | material/mm | (*)
4.7 | Margen de temperatura
4.7.1 | Temperatura de operación | …. | –25º C y +70º C
4.8 | Diámetro nominal | mm | (*)
4.9 | Peso del cable | kg/km | (*)
4.1 | Radio mínimos de flexión | mm
4.10.1 | Sin tensión | mm | (*)
4.10.2 | Bajo tensión | mm | (*)
4.11 | Tensión de arrastre | N | (*)
4.12 | Carga máxima de instalación | N | (*)
4.13 | El cable de terminación debe ser compatible con el OPGW en forma, características de fibra óptica y numero de fibras. |  | Requerido
4.14 | Estándares |  | IEC 60793, IEC 60794, ASTM-D 1248
5 | Garantías
5.1 | Garantía por falla de equipos, partes y componentes (Hardware) | Años | 1.5
5.2 | Garantía por defectos funcionales (Hardware y Software). | Años | 1.5
5.3 | Garantía por defectos de diseño (Hardware y Software). | Años | 1.5
NOTA:
1) | Aun cuando no se indiquen datos en la columna "requerido", el proponente consignará sin omisión sus propios datos, los que pasarán a ser los garantizados por el oferente. (*) = A indicar por el oferente
2) | La planilla de datos garantizados debe ser firmada y sellada en todas y cada una de las páginas por el fabricante y/o el oferente.
3) | La información plasmada por el ofertante en la PDTG, debe estar soportada por el catálogo del fabricante y dueño de la marca, donde se indique el modelo del producto ofertado tanto en la ficha como en el catálogo.
FIRMA DEL REPRESENTANTE TECNICO |  |  |  | FIRMA DEL REPRESENTANTE LEGAL