## Modelo
PLANILLA DE DATOS TÉCNICOS GARANTIZADOS
ARMARIO PARA INSTALACION EN PUNTO DE FRONTERA
ARMARIO PARA INSTALACION EN PUNTO DE FRONTERA |  |  |  |  | HOJA 1 DE 1
Nro. | DESCRIPCION | UNIDAD | REQUERIDO | OFERTADO | OBSERVACIONES
1 | Empresa proveedora | …. | (*)
2 | Fabricante | …. | (*)
3 | Marca | …. | (*)
4 | Modelo | …. | (*)
5 | País de origen | …. | (*)
6 | Normas aplicables | …. | IEC 62208, ISO 3672-1
7 | Características constructivas
7.1 | Tejadillo de poliéster auto Extinguible, reforzado con fibra de vidrio, autoventilado con rejilla Anti- Insecto | …. | Requerido
7.2 | Envolvente de poliéster, reforzado con fibra de vidrio |  | Requerido
7.3 | Cierre triangular de triple acción con bloqueo de candado |  | Requerido
7.4 | Placa base para montaje de equipo de medida y accesorios |  | Requerido
7.5 | Bornas de comprobación contadores y elementos |  | Requerido
7.6 | Canaleta de PVC para conducción de cables |  | Requerido
7.7 | Velo transparente de policarbonato de 3mm precintable. |  | Requerido
7.8 | Ventanilla precintable de policarbonato transparente (acceso al Maxímetro) |  | Requerido
7.9 | Interruptor Termomagnético |  | Requerido
7.1 | Tornillería de latón para fijación de los conductores. Cableado del conductor en cobre tipo H07Z-R de acciones y colores normalizados. |  | Requerido
7.11 | Grado de Protección del armario |  | NEMA 4X
8 | Dimensiones
8.1 | Alto | mm | 1000
8.2 | Ancho | mm | 750
8.3 | Profundidad | mm | 300
9 | Identificación del Armario |  | Base etiquetada resultando los siguientes datos: Nombre de la empresa EDESUR sobre relieve.
10 | Garantía de fabricación después de puesta en servicio | Años | 2
NOTA:
1) | Aun cuando no se indiquen datos en la columna "requerido", el proponente consignará sin omisión sus propios datos, los que pasarán a ser los garantizados por el oferente. (*) = A indicar por el oferente
2) | La planilla de datos garantizados debe ser firmada y sellada en todas y cada una de las páginas por el fabricante y/o el oferente.
3) | La información plasmada por el ofertante en la PDTG, debe estar soportada por el catálogo del fabricante y dueño de la marca, donde se indique el modelo del producto ofertado tanto en la ficha como en el catálogo.
FIRMA DEL REPRESENTANTE TECNICO |  |  |  | FIRMA DEL REPRESENTANTE LEGAL