## INSTRUCCIONES
LPI-BID-01-2024-PE:
Lote 3: Suministro y Servicios de Instalación de Redes Asociadas a la Subestación Eléctrica Aeropuerto de Herrera (Circuitos AHER101, AHER102 - AHER103, AHER102 - AHER104, AHER102 - AHER105 Y AHER101-AHER106) (L3-REDES-SE-AHER)
INSTRUCCIONES
1.- Este archivo consta de varias pestañas, una marcada como “Materiales” en donde aparecen todos los materiales requeridos para este Lote, y varias pestaña que tienen que ver con los servicios requeridos para mano de obra (“Instalación”, “Remoción”, “Transferencia”, etc.) . En cada pestaña, tiene que colocar su propuesta de precio correspondiente, y devolver este archivo en digital (MS Excel) completamente lleno, junto con la versión digital de los otros documentos de su propuesta.
2- Los precios unitarios deben llenarse con un máximo de dos digitos decimales. Si se colocan más de dos digitos decimales, todos digitos que estén después del segundo dígito decimal serán descartados.
3.- En cada pestaña, deberá llenar las celdas color gris que correspondan (estas celdas cambian a color blanco cuando están llenas), y no deberá modificar en ninguna forma las celdas que contienen las cantidades. Asegúrese de indicar para cada material, el código ISO del país de origen en la columna correspondiente. Unas vez completada, la pestaña "Materiales" le servirá de insumo para preparar las Listas No. 1 y No. 2 de su oferta. El Licitante debe tomar en cuenta que los precios solicitados para las listas 1 y 2 son DDP.
4.- Asimismo, debe preparar la Lista No. 4 a partir de los datos completados en las pestañas relacionadas con los servicios conexos, tipificando dicha Lista, acorde con la naturaleza del servicio. Es decir:
Lista No. 4A: Instalación
Lista No. 4B: Remoción
Lista No. 4C: Transferencia
5.- La Lista No. 5 debe prepararse a partir de los insumos de las listas 1 al 4, segun se indica en el documento de licitacion; que a su vez deberá contener el consolidado de su propuesta de precios.
6.- El Oferente tiene la libertad de usar hasta tres (3) monedas (incluida la moneda local), para preparar su propuesta de precios. En las celdas correspondientes, debe reemplazar la palabra "Moneda" por el símbolo monetario que aplique. No deben utilizarse las columnas de precios para expresar el precio como conversiones entre monedas. Es decir, si la intencion es presentar precios en dolares estadounidenes, los precios unitarios de la columna moneda nacional deben dejarse en blanco.
7.- La presente planilla no es limitativa y representa una herramienta para facilitar la consolidación de las propuestas económicas y su evaluación. En ese sentido, el oferente está obligado y es responsable de verificar que los cálculos matemáticos que totalizan la propuesta de precios aquí presentados, y en las Listas No.1, No.2, No.4, y No.5, son correctos. El precio total final, será aquel que surja luego de la verificación matemática correspondiente.
8. La pestaña “UUCC”, Unidades Constructivas, hace referencia al detalle de “material por estructura”, con esta se muestran los materiales asociados y ensambles de cada unidad constructiva que conlleve el uso de materiales propiamente (Instalación). Es decir, es la forma desglosar los materiales a instalar/usar en cada unidad de trabajo, esta puede servir de guía a los licitantes a la preparación de las ofertas.
9. La pestaña “UUTT”, Unidades de Trabajo, detalla la descripción de todas las mano de obra contemplada en la lista de cantidades: “instalación, remoción y transferencia”, además, de la cantidad de ensambles correspondiente a cada unidad de trabajo. El uso de esta de carácter ilustrativo para mayor compresión de la unidades constructivas.

## RESUMEN
[Insertar membrete del LICITANTE]
LPI-BID-01-2024-PE:
Lote 3: Suministro y Servicios de Instalación de Redes Asociadas a la Subestación Eléctrica Aeropuerto de Herrera (Circuitos AHER101, AHER102 - AHER103, AHER102 - AHER104, AHER102 - AHER105 Y AHER101-AHER106) (L3-REDES-SE-AHER)
RESUMEN DE PRECIOS
LICITANTE
Rubro | Moneda Extranjera Precio [Indicar moneda extranjera] | Moneda Local Precios RD$
Materiales DDP (Sin ITBIS) | 0 | 0
Instalación | 0 | 0
Remoción | 0 | 0
Transferencia | 0 | 0
Sub Total | 0 | 0
ITBIS | 0 | 0
TOTAL | 0 | 0
Nota 1: Si su oferta es en una moneda, solo completar la columna correspondiente a la moneda de su oferta.
Nota 2: Si su oferta es en mas de dos monedas, agregar las columnas que sean necesarias en cada formato.

## MATERIALES
[Insertar membrete del LICITANTE]
LPI-BID-01-2024-PE:
Lote 3: Suministro y Servicios de Instalación de Redes Asociadas a la Subestación Eléctrica Aeropuerto de Herrera (Circuitos AHER101, AHER102 - AHER103, AHER102 - AHER104, AHER102 - AHER105 Y AHER101-AHER106) (L3-REDES-SE-AHER)
PRECIOS DE MATERIALES
[14 empty] | MONEDA EXTRANJERA |  | MONEDA LOCAL
[8 empty] | CANTIDADES POR CIRCUITOS | [5 empty] | TOTAL | 0 | TOTAL | 0
ITEM | Código país | Código SAP | Código Material | Categoria Material | Familia Material | Descripcion Material | Unidad | AHER 101 | AHER102 & AHER103 | AHER102 & AHER104 | AHER102 & AHER105 | AHER101 & AHER106 | TOTAL | Precio Unitario [Indentificar Moneda] (DDP - Sin ITBIS) | Sub-Total Identificar Moneda [DDP - Sin ITBIS] | Precio Unitario (DDP - Sin ITBIS) RD$ | Sub-Total [DDP - Sin ITBIS] RD$
1 |  | 1003162 | E-2A | Arandelas y tuercas | Herraje | Tuerca De Ojo Ac. Galv. Tornillo 5-8 | und | 157 | 188 | 106 | 205 | 326 | 982 |  | 0 |  | 0
2 |  | 1004263 | R-1C | Arandelas y tuercas | Herraje | Varilla De Anclaje De Ojo Simple, De 3/4" X 8' | und | 3 | 11 | 3 | 20 | 14 | 51 |  | 0 |  | 0
3 |  | 1004265 | R-5 | Arandelas y tuercas | Herraje | Protector Plástico Amarillo Para Cable De Viento De Pvc 8' | und | 3 | 11 | 3 | 20 | 18 | 55 |  | 0 |  | 0
4 |  | 1003217 | TM-22M | Transformadores | Transformadores | Módulos De Transformadores Combinados Mt 3F A 12.47 Kv; 300-600/5A | und | 3 | 3 | 3 | 3 | 4 | 16 |  | 0 |  | 0
5 |  | 1003605 |  | Postes | Postes de Metal | Abrazadera Simple Sujecion Para Cable 630 Mm² 15 Kv | und | 12 | 0 | 0 | 0 | 0 | 12 |  | 0 |  | 0
6 |  | 1003135 | AR-12A | Aislador | Aisladores | Aislador Porc. T/ Poste 15 Kv | und | 137 | 169 | 96 | 206 | 259 | 867 |  | 0 |  | 0
7 |  | 1003115 | W-7A | Conductores | Conductores | Alambre De Ligadura | m | 310 | 376 | 240 | 476 | 579 | 1981 |  | 0 |  | 0
8 |  | 1003677 | IT-22C | Interruptor | Interruptor | Reconectador Automatico De Circuito 15 Kv; 800 A; Trifásico | und | 3 | 2 | 2 | 3 | 4 | 14 |  | 0 |  | 0
9 |  | 1002945 | HA-1B | Arandelas y tuercas | Herraje | Hebillas Para Fleje De 20Mm(3/4") | und | 64 | 74 | 40 | 140 | 360 | 678 |  | 0 |  | 0
10 |  | 1003152 | B-2d | Arandelas y tuercas | Herraje | Tornillo Maquina Ac. Galv.C.Cuad.5-8X12 | und | 115 | 109 | 76 | 199 | 266 | 765 |  | 0 |  | 0
11 |  | 1003233 | AS-22D | Aislador | Aisladores | Aislador Comp. T/ Susp. 15 Kv | und | 86 | 96 | 47 | 79 | 202 | 510 |  | 0 |  | 0
12 |  | 1003224 | GCT-ST1 | Arandelas y tuercas | Herraje | Grapa De Conexión Doble A Tierra Sin Tornillo Para Tornillo 5/8" | und | 71 | 102 | 42 | 128 | 434 | 777 |  | 0 |  | 0
13 |  | 1004235 | C-15B | Arandelas y tuercas | Herraje | Grapas De Retención 2/0 Awg – 312 Mcm | und | 20 | 25 | 23 | 20 | 64 | 152 |  | 0 |  | 0
14 |  | 1003160 | E-4A | Arandelas y tuercas | Herraje | Tuerca Cuadrada Ac. Galv. P-Tornillo 5-8 | und | 92 | 138 | 81 | 180 | 292 | 783 |  | 0 |  | 0
15 |  | 1002950 | CH-P1 | Tubería y Adaptadores PVC | Tubería y Adaptadores PVC | Conector Hembra Pvc 1'' | und | 12 | 12 | 12 | 12 | 80 | 128 |  | 0 |  | 0
16 |  | 1004329 | C-39E | Arandelas y tuercas | Herraje | Conector Cuña A Presión #2-#2 | und | 50 | 61 | 46 | 58 | 109 | 324 |  | 0 |  | 0
17 |  | 1004256 | I-1C | Arandelas y tuercas | Herraje | Torn.Paso P-Aisl Rigid-Poste 3--4-5-8X12 | und | 2 | 0 | 0 | 0 | 0 | 2 |  | 0 |  | 0
18 |  | 1004095 | E-3A | Arandelas y tuercas | Herraje | Tuerca Guardacabo Inclinada Para Tornillo 5/8". | und | 3 | 11 | 3 | 20 | 18 | 55 |  | 0 |  | 0
19 |  | 1003174 | AC-11A | Aislador | Aisladores | Aislador Porcelana Carrete (Ansi 53-2) | und | 36 | 38 | 48 | 64 | 61 | 247 |  | 0 |  | 0
20 |  | 1003141 | C-37A | Arandelas y tuercas | Herraje | Conector Cuña A Presion Mcm266/Mcm266 | und | 13 | 11 | 6 | 12 | 20 | 62 |  | 0 |  | 0
21 |  | 1003137 | I-2F | Arandelas y tuercas | Herraje | Soporte Vertical Para Aislador Tipo Post | und | 26 | 23 | 29 | 41 | 50 | 169 |  | 0 |  | 0
22 |  | 1003175 | D-1 | Arandelas y tuercas | Herraje | Porta Aislador En "U" De 1-1/2" X 1/8"; Orificio De 11/16", Pin De 5/8" | und | 8 | 7 | 24 | 31 | 10 | 80 |  | 0 |  | 0
23 |  | 1003239 | HPV-800-12 | Postes | Postes de Concreto | Poste De Hormigón Pretensado Vibrado 800 Dan – 12 M (40’) | und | 16 | 24 | 11 | 44 | 35 | 130 |  | 0 |  | 0
24 |  | 1002841 | B-6A | Arandelas y tuercas | Herraje | Flejes Galv. 1-1/4"X1/4"X28" Orif 9/16" | und | 102 | 186 | 26 | 168 | 402 | 884 |  | 0 |  | 0
25 |  | 1002845 | B-2B | Arandelas y tuercas | Herraje | Tornillo Maquina Ac. Galv. C.Cuad.1-2X12 | und | 24 | 61 | 4 | 50 | 114 | 253 |  | 0 |  | 0
26 |  | 1003243 | ST-1B | Arandelas y tuercas | Herraje | Tornillo Tirafondo 1- 4'' X 1 1-2'' | und | 24 | 24 | 24 | 24 | 32 | 128 |  | 0 |  | 0
27 |  | 1003227 | W-10C | Arandelas y tuercas | Herraje | Arandela Presion Ac.Galv. 5-8 | und | 663 | 909 | 491 | 1194 | 2326 | 5583 |  | 0 |  | 0
28 |  | 1003429 | C-18B | Arandelas y tuercas | Herraje | Abrazadera De Contra Presión Para Tubo De Anclaje De 2" | und | 1 | 0 | 1 | 0 | 0 | 2 |  | 0 |  | 0
29 |  | 1002944 | HA-1A | Arandelas y tuercas | Herraje | Hebillas Para Fleje De 12.7Mm(1/2") | und | 22 | 34 | 15 | 61 | 134 | 266 |  | 0 |  | 0
30 |  | 1004236 | C-15C | Arandelas y tuercas | Herraje | Grapa Amarre Aluminio Cond. Mcm 477 (Haw | und | 62 | 73 | 27 | 49 | 253 | 464 |  | 0 |  | 0
31 |  | 1002946 | TF-1B | Tubería y Adaptadores PVC | Tubería y Adaptadores PVC | Tubo Flexible Liquid Tight De 1" Galvanizado Con Protección Pvc | m | 12 | 12 | 12 | 12 | 80 | 128 |  | 0 |  | 0
32 |  | 1004378 | B-7Z | Arandelas y tuercas | Herraje | Fleje De Sujeccion 20X0,7 Mm | und | 41 | 46 | 29 | 79 | 152 | 347 |  | 0 |  | 0
33 |  | 1004214 | TAP-8B | Acometidas | Acometidas | Tarugo Plastico Azul P/Tornillo 5/16’’X 1 1/2’’ | und | 24 | 24 | 24 | 24 | 32 | 128 |  | 0 |  | 0
34 |  | 1004737 | CON-1H | Arandelas y tuercas | Herraje | Terminal Condulet Para Tubo Imc De 4" | m | 4 | 0 | 0 | 0 | 0 | 4 |  | 0 |  | 0
35 |  | 1004740 | T-PVC4 | Tubería y Adaptadores PVC | Tubería y Adaptadores PVC | Tapon Ciego Pvc De 4 Pulg | und | 4 | 0 | 0 | 0 | 0 | 4 |  | 0 |  | 0
36 |  | 1004007 | AMD-02 | Acometidas | Acometidas | Armario Para Medición Industrial (Con Velo Metalico) | und | 3 | 3 | 3 | 3 | 4 | 16 |  | 0 |  | 0
37 |  | 1003950 | SBP-01 | Arandelas y tuercas | Herraje | Cuchillas By-Pass 15Kv 600A | und | 18 | 15 | 15 | 18 | 24 | 90 |  | 0 |  | 0
38 |  | 1004078 | SEL-EDS B | Medidores | Medidores | Sello De Seguridad Eds Tipo B (Color Azul) | und | 6 | 8 | 6 | 6 | 40 | 66 |  | 0 |  | 0
39 |  | 1004217 | PS-CM3E | Arandelas y tuercas | Herraje | Perno De Seguridad Cabeza Magnética De 3 Hendiduras | und | 3 | 3 | 3 | 3 | 4 | 16 |  | 0 |  | 0
40 |  | 1002839 | C-20C | Arandelas y tuercas | Herraje | Cruceta De Acero Galv 6'-0" 3"X3"X1/4" | und | 6 | 4 | 0 | 0 | 0 | 10 |  | 0 |  | 0
41 |  | 1003029 | C-R1D | Arandelas y tuercas | Herraje | Conector 5/8 P/Varilla D/Tierra | und | 59 | 58 | 41 | 97 | 128 | 383 |  | 0 |  | 0
42 |  | 1003150 | C-39F | Arandelas y tuercas | Herraje | Conector Cuña A Presion Agw1/0 - N§2 Cu | und | 39 | 81 | 26 | 144 | 160 | 450 |  | 0 |  | 0
43 |  | 1003153 | B-2E | Arandelas y tuercas | Herraje | Tornillo Maquina Ac. Galv.C. Cuad.5-8X14 | und | 17 | 10 | 15 | 20 | 25 | 87 |  | 0 |  | 0
44 |  | 1004255 | CAPE | Arandelas y tuercas | Herraje | Conector Amovible Para Estribo | und | 42 | 29 | 33 | 30 | 48 | 182 |  | 0 |  | 0
45 |  | 1004374 | B-1D | Arandelas y tuercas | Herraje | Tornillo De Espaciamiento Ac.Galv.5-8X14 | und | 87 | 88 | 53 | 115 | 186 | 529 |  | 0 |  | 0
46 |  | 1003065 | TG-IMC4 | Arandelas y tuercas | Herraje | Tubo Acero Galvanizado Imc 4" X 10' | und | 8 | 0 | 0 | 0 | 0 | 8 |  | 0 |  | 0
47 |  | 1003495 | PMC-2000-14 | Postes | Postes de Metal | Poste Metálico De Chapa 2000 Dan - 14 M (45’) | und | 1 | 1 | 0 | 1 | 16 | 19 |  | 0 |  | 0
48 |  | 1004050 | RU-1C | Arandelas y tuercas | Herraje | Riel De Barra 1-3-4'' X 1-3-4'' | und | 4 | 0 | 0 | 0 | 0 | 4 |  | 0 |  | 0
49 |  | 1004741 | COU-4 | Tubería y Adaptadores PVC | Tubería y Adaptadores PVC | Coupling Imc De 4" | und | 4 | 0 | 0 | 0 | 0 | 4 |  | 0 |  | 0
50 |  | 1002981 | W-9A | Arandelas y tuercas | Herraje | Arandela Plana Cuadrada 2''' | und | 15 | 50 | 0 | 26 | 83 | 174 |  | 0 |  | 0
51 |  | 1003149 | C-37E | Arandelas y tuercas | Herraje | Conector Cuña A Presion Mcm266 -N§2 Cu | und | 49 | 43 | 42 | 77 | 69 | 280 |  | 0 |  | 0
52 |  | 1002847 | W-9D | Arandelas y tuercas | Herraje | Arandela Cuadrada Plana De 3" X 3" Para Tornillo De 3/4" | und | 3 | 11 | 3 | 20 | 16 | 53 |  | 0 |  | 0
53 |  | 1003161 | W-9C | Arandelas y tuercas | Herraje | Arandela Cuadrada Plana De 2 1/4" X 2 1/4" Para Tornillo De 5/8" | und | 245 | 318 | 149 | 424 | 632 | 1768 |  | 0 |  | 0
54 |  | 1004234 | C-15A | Arandelas y tuercas | Herraje | Grapa Amarre Alum Para Cond. Awg 1/0 Rav | und | 28 | 55 | 26 | 40 | 58 | 207 |  | 0 |  | 0
55 |  | 1003026 | B-5A | Arandelas y tuercas | Herraje | Tornillo Maquina Ac. Galv. C. Hexag. 3-8 | und | 87 | 112 | 26 | 152 | 435 | 812 |  | 0 |  | 0
56 |  | 1002943 | B-7Y | Arandelas y tuercas | Herraje | Fleje De Ac Inox De 12.7Mm (1/2") X 0.4M | und | 25.6 | 39.6 | 17.2 | 73.2 | 146.6 | 302.2 |  | 0 |  | 0
57 |  | 1004272 | SF-11B | Arandelas y tuercas | Herraje | Seccionadores Unipolares De 200 A; 15 Kv | und | 2 | 7 | 0 | 0 | 12 | 21 |  | 0 |  | 0
58 |  | 1003607 | CU-4 | Tubería y Adaptadores PVC | Tubería y Adaptadores PVC | Curva Elèctrica De De Pvc, Diametro 4" | und | 4 | 0 | 0 | 0 | 0 | 4 |  | 0 |  | 0
59 |  | 1004132 | CP-02C | Conductores | Conductores | Cable Acero Cobreado Desnudo #2 Awg 7 Hi | m | 441 | 468 | 368 | 1047 | 2317 | 4641 |  | 0 |  | 0
60 |  | 1002838 | AH-11A | Arandelas y tuercas | Herraje | Cono De Anclar De Hormigon Superficie 250 Pulg | und | 3 | 11 | 3 | 20 | 16 | 53 |  | 0 |  | 0
61 |  | 1002848 | W-10A | Arandelas y tuercas | Herraje | Arandela Presion Ac.Galv. 3-8 | und | 166 | 290 | 44 | 284 | 606 | 1390 |  | 0 |  | 0
62 |  | 1002857 | P-1B | Arandelas y tuercas | Herraje | Soporte Para Tubo De Anclaje De 2" | und | 1 | 0 | 1 | 0 | 0 | 2 |  | 0 |  | 0
63 |  | 1004927 | CM-01F | Conductores | Conductores | Conductor Aaac 312.8 Mcm (Butte) | m | 1520.25 | 1838.52 | 724.06 | 1986.84 | 4830.64 | 10900.31 |  | 0 |  | 0
64 |  | 1010961 | LED-90 | Alumbrado | Alumbrado Publico | Luminaria Tipo Led 90 W, 240 V. | und | 11 | 5 | 0 | 19 | 18 | 53 |  | 0 |  | 0
65 |  | 1003306 | F-5A | Alumbrado | Alumbrado Publico | Fotocelda Para Luminaria, Rango De Operación 105-305 V | und | 11 | 5 | 0 | 19 | 18 | 53 |  | 0 |  | 0
66 |  | 1002875 | BR-1A | Alumbrado | Alumbrado Publico | Brazo De 6' Para Luminaria | und | 11 | 5 | 0 | 19 | 18 | 53 |  | 0 |  | 0
67 |  | 1002951 | CRT-1 | Tubería y Adaptadores PVC | Tubería y Adaptadores PVC | Conector Recto Tubería Flexible Liquid Tight 1”. | und | 18 | 18 | 18 | 18 | 120 | 192 |  | 0 |  | 0
68 |  | 1004314 | BR-2D | Arandelas y tuercas | Herraje | Brida De Sujecion Plastica 9 Mm X 360 Mm | und | 15 | 17 | 15 | 15 | 20 | 82 |  | 0 |  | 0
69 |  | 1003507 | PMC-1600-12 | Postes | Postes de Metal | Poste Metálico De Chapa 1600 Dan - 12 M (40’) | und | 1 | 2 | 0 | 0 | 9 | 12 |  | 0 |  | 0
70 |  | 1004039 |  | Impermeabilizantes | Impermeabilizantes | Sellante Silicona Para Tubería Pvc | und | 4 | 0 | 0 | 0 | 0 | 4 |  | 0 |  | 0
71 |  | 1004743 |  | Arandelas y tuercas | Herraje | GRAPA P/PUESTA TIE CAB CU4-2/0AWG DIAM 4 | und | 4 | 0 | 0 | 0 | 0 | 4 |  | 0 |  | 0
72 |  | 1003109 | CV-01B | Conductores | Conductores | Cable De Retenida De 3/8" | m | 45 | 165 | 45 | 368 | 290 | 913 |  | 0 |  | 0
73 |  | 1003030 | CM-01B | Conductores | Conductores | Conductor Desnudo Aaac 1/0 Mcm (Azuza) | m | 161.12 | 54 | 1347.68 | 1274.55 | 858.92 | 3696.27 |  | 0 |  | 0
74 |  | 1004746 | N-3 | Arandelas y tuercas | Herraje | Abrazadera Perno Tornillo 5-8 | und | 26 | 14 | 14 | 15 | 39 | 108 |  | 0 |  | 0
75 |  | 1004261 | G-1C | Arandelas y tuercas | Herraje | Terminal Preformado Para Cable De Retenida 3/8" | und | 6 | 22 | 6 | 48 | 38 | 120 |  | 0 |  | 0
76 |  | 1004287 | B-5b | Arandelas y tuercas | Herraje | Tornillo Ac.Inoxidable/Exag.C.T.1/2"X2" | und | 8 | 29 | 22 | 29 | 11 | 99 |  | 0 |  | 0
77 |  | 1004315 | R-2F | Arandelas y tuercas | Herraje | Pica De Puesta A Tierra 5/8"X8' | und | 59 | 58 | 41 | 97 | 128 | 383 |  | 0 |  | 0
78 |  | 1003951 | W-10B | Arandelas y tuercas | Herraje | Arandela Presión Ac.Galv. 1-2 | und | 32 | 113 | 29 | 98 | 164 | 436 |  | 0 |  | 0
79 |  | 1003140 | C-35A | Arandelas y tuercas | Herraje | Conector Cuña A Presion Mcm477/Mcm477 | und | 21 | 39 | 12 | 40 | 295 | 407 |  | 0 |  | 0
80 |  | 1003145 | C-35F | Arandelas y tuercas | Herraje | Conector Tipo Cuña 559.5 Mcm – 1/0 Awg | und | 15 | 8 | 0 | 0 | 25 | 48 |  | 0 |  | 0
81 |  | 1003146 | C-40A | Arandelas y tuercas | Herraje | Conector Tipo Cuña 559.5 Mcm Con Estribo. | und | 42 | 29 | 33 | 30 | 48 | 182 |  | 0 |  | 0
82 |  | 1004926 | CM-01H | Conductores | Conductores | Conductor Desnudo Aaac 559.5 Mcm (Darien) | m | 3141 | 8833.38 | 87 | 6419.46 | 9886.49 | 28367.33 |  | 0 |  | 0
83 |  | 1012808 |  | Arandelas y tuercas | Herraje | Etiqueta Para Poste | und | 23 | 28 | 11 | 61 | 80 | 203 |  | 0 |  | 0
84 |  | 1003471 | ETIQ-1 | Arandelas y tuercas | Herraje | Placa De Identificación De Ct | und | 0 | 1 | 4 | 0 | 7 | 12 |  | 0 |  | 0
85 |  | 1004373 | B-1c | Arandelas y tuercas | Herraje | Tornillo De Espaciamiento Ac.Galv.5-8X12 | und | 36 | 94 | 35 | 113 | 407 | 685 |  | 0 |  | 0
86 |  | 1002858 | G-4BA | Tuberia | Tuberia | Tubo D/Anclaje P/Viento Vert. 2" X 5' | und | 1 | 0 | 1 | 0 | 0 | 2 |  | 0 |  | 0
87 |  | 1009191 | A-5L | Arandelas y tuercas | Herraje | Perno Con Ancla Expansiva De 3/8" X 2" | und | 24 | 0 | 0 | 0 | 0 | 24 |  | 0 |  | 0
88 |  | 1002840 | C-20D | Arandelas y tuercas | Herraje | Cruceta De Acero Galv 8-0" 3"X3"X1/4" | und | 65 | 114 | 45 | 127 | 172 | 523 |  | 0 |  | 0
89 |  | 1003144 | C-37D | Arandelas y tuercas | Herraje | Conector Tipo Cuña 312.8 Mcm – 1/0 Awg | und | 5 | 4 | 0 | 1 | 11 | 21 |  | 0 |  | 0
90 |  | 1003327 | B-7B | Arandelas y tuercas | Herraje | Flejes Diag. Perfil L Acero Galv.De 84 | und | 5 | 6 | 17 | 25 | 5 | 58 |  | 0 |  | 0
91 |  | 1010623 | CM-22D | Conductores | Conductores | Cable De Control Aislado 600V 3 Conductores # 12 Awg | m | 22 | 10 | 0 | 38 | 36 | 106 |  | 0 |  | 0
92 |  | 1004271 | CB-11F | Conductores | Conductores | Cond. Trenzado Triplex 4/0Aac-4/0Aaac | m | 0 | 3 | 0 | 0 | 0 | 3 |  | 0 |  | 0
93 |  | 1004321 | C-38D | Arandelas y tuercas | Herraje | Conector Elástico Tipo Cuña 4/0Awg - 2Cu | und | 0 | 10 | 13 | 19 | 0 | 42 |  | 0 |  | 0
94 |  | 1004092 | C-39A | Arandelas y tuercas | Herraje | Conector Tipo Cuña 2/0 Awg A 2/0 Awg | und | 0 | 2 | 0 | 0 | 2 | 4 |  | 0 |  | 0
95 |  | 1004231 | B-9 | Arandelas y tuercas | Herraje | Soporte En Poste Simple Unidad; Perno 1/2" X 1-1/2" (Seccionador) | und | 0 | 3 | 0 | 0 | 0 | 3 |  | 0 |  | 0
96 |  | 1004319 | C-38A | Arandelas y tuercas | Herraje | Conector Tipo Cuña 4/0 Awg – 4/0 Awg | und | 0 | 5 | 1 | 3 | 0 | 9 |  | 0 |  | 0
97 |  | 1003041 | B-10A | Arandelas y tuercas | Herraje | Fleje Vertical 1-1/2"X1-1/2"X3/16"X39" | und | 0 | 4 | 0 | 0 | 0 | 4 |  | 0 |  | 0
98 |  | 1003004 | S-4 | Arandelas y tuercas | Herraje | Soporte Doble Unidad; Perno 1/2" X 2" (Pararrayo-Seccionador) | und | 3 | 3 | 2 |  | 5 | 13 |  | 0 |  | 0
99 |  | 1003351 | C-39C | Arandelas y tuercas | Herraje | Conector Tipo Cuña 2/0 Awg – 2 Cu Awg | und | 0 | 9 | 0 | 0 | 18 | 27 |  | 0 |  | 0
100 |  | 1008853 | SF-11A | Arandelas y tuercas | Herraje | Seccionadores Unipolares De 100 A; 15 Kv | und | 3 | 14 | 5 | 3 | 4 | 29 |  | 0 |  | 0
101 |  | 1003484 | CM-42D | Conductores | Conductores | Cable De Control 6 X 12 | m | 0 | 10 | 0 | 0 | 0 | 10 |  | 0 |  | 0
102 |  | 1003208 | TPAF-AP12D | Transformadores | Transformadores | Transformador 1Ø Tipo Poste 12470 Y-7200 120-240 V 75 Kva | und | 0 | 1 | 0 | 0 | 0 | 1 |  | 0 |  | 0
103 |  | 1004073 | AD-4E | Arandelas y tuercas | Herraje | Pararrayos De Distribución De 9 Kv; 10Ka, 7,64Mocv | und |  | 1 |  |  | 1 | 2 |  | 0 |  | 0
104 |  | 1004266 | B-5E | Arandelas y tuercas | Herraje | Tornillo De Maquina Acero Galvanizado Cabeza Hexagonal 5/8" X 3". | und | 87 | 69 | 66 | 78 | 133 | 433 |  | 0 |  | 0
105 |  | 1004232 | ST2 | Arandelas y tuercas | Herraje | Soporte Para Transformador Monofasico Tipo Poste | und | 0 | 2 | 0 | 0 | 0 | 2 |  | 0 |  | 0
106 |  | 1004296 | FU-11M | Transformadores | Transformadores | Fusible Expulsión 10.4 A Doble Elemento | und | 0 | 1 | 0 | 0 | 0 | 1 |  | 0 |  | 0
107 |  | 1004392 | HPV-800-10 | Postes | Postes de Concreto | Poste De Hormigón Pretensado Vibrado 800 Dan-10.5 M(35’) | und | 0 | 1 | 0 | 2 | 2 | 5 |  | 0 |  | 0
108 |  | 1003357 | C-17A | Arandelas y tuercas | Herraje | Soporte Trifásico Para Terminal De Cable Aislado (Bajada Soterrada) | und | 0 | 1 | 0 | 0 | 0 | 1 |  | 0 |  | 0
109 |  | 1003143 | C-35C | Arandelas y tuercas | Herraje | Conector Tipo Cuña 559.5 Mcm - 312.8 Mcm | und | 0 | 4 | 0 | 3 | 0 | 7 |  | 0 |  | 0
110 |  | 1004610 | TC-11AD | Transformadores | Transformadores | Transf De Corriente Bt 400-5A 600V | und | 0 | 2 | 0 | 0 | 0 | 2 |  | 0 |  | 0
111 |  | 1004284 | CPLE-EDS | Arandelas y tuercas | Herraje | Terminal Bimetalico 2 Agujeros Tipo Pletina 4/0 | und | 0 | 3 | 0 | 0 | 0 | 3 |  | 0 |  | 0
112 |  | 1003118 | T0B-C10 | Arandelas y tuercas | Herraje | Terminal D/Ojo Amarill P/C.10-12 Cerrado | und | 0 | 6 | 0 | 0 | 0 | 6 |  | 0 |  | 0
113 |  | 1003234 | HPV-300-9 | Postes | Postes de Concreto | Poste Metálico De Chapa 300 Dan - 9 M (30’) | und | 0 | 0 | 0 | 4 | 8 | 12 |  | 0 |  | 0
114 |  | 1003237 | HPV-500-12 | Postes | Postes de Concreto | Poste Metálico De Chapa 500 Dan - 12 M (40’) | und | 0 | 0 | 0 | 9 | 0 | 9 |  | 0 |  | 0
115 |  | 1002850 | E-1B | Arandelas y tuercas | Herraje | Tuerca Guardacabo Recto P-Tornillo 5-8 | und | 0 | 0 | 0 | 8 | 2 | 10 |  | 0 |  | 0
116 |  | 1003240 | HPV-800-14 | Postes | Postes de Concreto | Poste De Hormigón Pretensado Vibrado 800 Dan – 14 M (45’) | und | 0 | 0 | 0 | 1 | 8 | 9 |  | 0 |  | 0
117 |  | 1003142 | C-39D | Arandelas y tuercas | Herraje | Conector Elást Tipo Cuña 1/0 Awg - 1/0 | und | 0 | 0 | 0 | 1 | 79 | 80 |  | 0 |  | 0
118 |  | 1002986 | CB-11D | Conductores | Conductores | Conductor Triplex De Aluminio Aac 2/0 Con Neutro Aaac 2/0 Awg | m | 0 | 0 | 0 | 756 | 0 | 756 |  | 0 |  | 0
119 |  | 1003236 | HPV-500-10 | Postes | Postes de Concreto | Poste De Hormigón Pretensado Vibrado 500 Dan–10.5 M(35’) | und | 0 | 0 | 0 | 0 | 2 | 2 |  | 0 |  | 0
120 |  | 1004264 | R-1B | Arandelas y tuercas | Herraje | Varilla De Anclaje De Ojo Doble, De 3/4" X 8' | und | 0 | 0 | 0 | 0 | 2 | 2 |  | 0 |  | 0
121 |  | 1002964 | B-4B | Arandelas y tuercas | Herraje | Perno Partido Estañado Para Cable 1/0 Awg | und | 3 | 11 | 3 | 20 | 16 | 53 |  | 0 |  | 0
122 |  | 1012488 | GCT-ST2 | Arandelas y tuercas | Herraje | Grapa De Conexión Doble A Tierra Sin Tornillo Para Tornillo De 1/2" | und | 13 | 13 | 21 | 3 | 167 | 217 |  | 0 |  | 0
123 |  | 1003009 | S-1c | Arandelas y tuercas | Herraje | Tornillo Para Aislador Tipo Carrete 5/8" X 14". | und | 11 | 11 | 19 | 0 | 13 | 54 |  | 0 |  | 0
124 |  | 1012168 | D-1B | Arandelas y tuercas | Herraje | Porta Aislador En"V" 6 1/4" X 3 5/8" X 1 7/32 X 7/32'' | und | 0 | 0 | 0 | 0 | 28 | 28 |  | 0 |  | 0
125 |  | 1003068 | AB-2A | Arandelas y tuercas | Herraje | Abrazadera Metálica Tipo Omega De 1/2" | und | 12 | 12 | 12 | 12 | 16 | 64 |  | 0 |  | 0
126 |  | 1004002 | C-11H | Arandelas y tuercas | Herraje | Terminal De Compresión Pletina 559 Mcm; 2 Aguj. | und | 114 | 90 | 90 | 108 | 144 | 546 |  | 0 |  | 0
127 |  | 1013458 | L-1 | Arandelas y tuercas | Herraje | Eslabon De Enganche En 8 | und | 9 | 6 | 6 | 9 | 12 | 42 |  | 0 |  | 0
128 |  | 2010681 | TUB-4B | Tubería y Adaptadores PVC | Tubería y Adaptadores PVC | Tubo De Pvc De 1/2" X 19' Sdr-26 | und | 1 | 1 | 1 | 1 | 2 | 6 |  | 0 |  | 0
129 |  | 1003182 | TP-4B | Tubería y Adaptadores PVC | Tubería y Adaptadores PVC | Tubo De Pvc De 1" X 20' Sched. 40 | und | 6 | 6 | 6 | 6 | 8 | 32 |  | 0 |  | 0
130 |  | 1011376 | C-20E | Arandelas y tuercas | Herraje | Cruceta De Acero Galvanizado, Perfil "L", De 3"X 3"X 1/4" X 10' | und | 2 | 2 | 2 |  |  | 6 |  | 0 |  | 0
131 |  | 1003496 | PMC-3000-12 | Postes | Postes de Metal | Poste Metálico De Chapa 3000 Dan - 12 M (40’) | und | 5 | 0 | 0 | 0 | 0 | 5 |  | 0 |  | 0
132 |  | 1002824 | CD-11B | Arandelas y tuercas | Herraje | Seccionadores Unipolares A 600 A; 15 Kv | und | 3 | 0 | 0 | 0 | 0 | 3 |  | 0 |  | 0
133 |  | 1004629 | CS-11B | Conductores | Conductores | Conductor Concéntrico De Aluminio 2 X 8 Awg | m | 200 | 200 | 200 | 200 | 200 | 1000 |  | 0 |  | 0
134 |  | 1004503 | C-43A | Arandelas y tuercas | Herraje | Conector Dentado Simple P/ Conductor 25-150 A 25-150 Mm² (3-300 A 3-300 Mcm) S/ 6 - 35 Mm² (#10 -2/0) | und | 22 | 10 | 0 | 38 | 36 | 106 |  | 0 |  | 0
135 |  | 1002935 | C-43B | Arandelas y tuercas | Herraje | Conector Simple Dentado P/Cable Desnudo 1/0-300 Mcm A Cable Aisl.#10-2Awg | und | 11 | 2 | 0 | 19 | 18 | 50 |  | 0 |  | 0
136 |  | 1004627 | CS-21C | Conductores | Conductores | Conductor Concéntrico De Aluminio 3 X 6 Awg | m | 600 | 600 | 600 | 600 | 600 | 3000 |  | 0 |  | 0
137 |  | 1003770 |  | Arandelas y tuercas | Herraje | Arandela De Presión Ac. Inox. 13 Mm | und | 456 | 360 | 360 | 432 | 576 | 2184 |  | 0 |  | 0
138 |  | 1003768 |  | Arandelas y tuercas | Herraje | Tornillo Ac. Inox. Cab. Hexag. 12.5 Mm X 76.2 Mm | und | 456 | 360 | 360 | 432 | 576 | 2184 |  | 0 |  | 0
139 |  | 1004292 | FU-11A | Transformadores | Transformadores | Fusible De Expulsión 1.4 A; Tipo D | und | 3 | 2 | 2 | 3 | 4 | 14 |  | 0 |  | 0
140 |  | 1004611 | B-2I | Arandelas y tuercas | Herraje | Tornillo De Maquina De Acero Galvanizado 5/8" X 10" | und | 24 | 0 | 0 | 0 | 0 | 24 |  | 0 |  | 0
141 |  | 1002919 | MITB-4U | Medidores | Medidores | MEDIDOR ELECTRÓNICO FM9/10A, CL10/20, 4 HILOS, 69-480 VOLTS,GPRS, TIPO BOTTOM | und | 3 | 3 | 3 | 3 | 4 | 16 |  | 0 |  | 0

## INSTALACION
[Insertar membrete del LICITANTE]
LPI-BID-01-2024-PE:
Lote 3: Suministro y Servicios de Instalación de Redes Asociadas a la Subestación Eléctrica Aeropuerto de Herrera (Circuitos AHER101, AHER102 - AHER103, AHER102 - AHER104, AHER102 - AHER105 Y AHER101-AHER106) (L3-REDES-SE-AHER)
PRECIOS DE INSTALACION
[12 empty] | MONEDA EXTRANJERA |  | MONEDA LOCAL
[6 empty] | CANTIDADES POR CIRCUITOS | [5 empty] | TOTAL | 0 | TOTAL | 0
ITEM | CODIGO PAIS | UUCC | CODIGO UUTT | DESCRIPCION DE UNIDADES DE CUBICACION | UNIDAD | AHER101 | AHER102 & AHER103 | AHER102 & AHER104 | AHER102 & AHER105 | AHER101 & AHER106 | TOTAL | Precio Unitario [Indentificar Moneda] (Sin ITBIS) | Sub-Total [Identificar Moneda] (Sin ITBIS) | Precio Unitario RD$ (Sin ITBIS) | Sub-Total RD$ (Sin ITBIS)
1 |  | MT-316(559) | MT-316(559)1 | MT-316(559) MONTAJE 3Ø HORIZONTAL, DOBLE TERMINA | und. | 2 | 1 | 0 | 1 | 1 | 5 |  | 0 |  | 0
2 |  | CDA-MT1 | CDA-MT11 | CDA-MT1 CRUCETA DBL ACERO DE 8' PARA MT | und. | 3 | 0 | 2 | 3 | 11 | 19 |  | 0 |  | 0
3 |  | EA-MT | EA-MT1 | EA-MT ESPIGA SOBRE CRUCETA DE ACERO MT | und. | 3 | 3 | 5 | 3 | 3 | 17 |  | 0 |  | 0
4 |  | F2-MT | F2-MT1 | F2-MT FIN MT SOBRE CRUCETA ACERO DBL TORN ESPAC | und. | 3 | 0 | 3 | 0 | 1 | 7 |  | 0 |  | 0
5 |  | F2-MT(559) | F2-MT(559)1 | F2-MT (559) FIN MED TENS CRUCETA DBL ACERO TOR ES | und. | 5 | 0 | 5 | 0 | 0 | 10 |  | 0 |  | 0
6 |  | F3-MT | F3-MT1 | F3-MT FIN MEDIA TENSION CRUCETA DBL ACERO | und. | 5 | 1 | 4 | 0 | 1 | 11 |  | 0 |  | 0
7 |  | F3-MT(559) | F3-MT(559)1 | F3-MT (559) FIN MEDIA TENSION CRUCETA DBL ACERO | und. | 9 | 9 | 3 | 3 | 3 | 27 |  | 0 |  | 0
8 |  | AL-BT(312) | AL-BT(312)1 | AL-BT (312) LINEA BT ALIN Y ANG HASTA 5° | und. | 11 | 5 | 19 | 0 | 0 | 35 |  | 0 |  | 0
9 |  | F1-BT(312) | F1-BT(312)1 | F1-BT (312) FIN BT (CABLE NEUTRO) | und. | 2 | 1 | 2 | 0 | 1 | 6 |  | 0 |  | 0
10 |  | F2-BT(312) | F2-BT(312)1 | F2-BT (312) DBL TERMINAL BT (CABLE NEUTRO) | und. | 3 | 3 | 4 | 0 | 1 | 11 |  | 0 |  | 0
11 |  | SU-BT(312) | SU-BT(312)1 | SU-BT (312) LINEA ANGULO 6° A 60° | und. | 8 | 2 | 4 | 0 | 0 | 14 |  | 0 |  | 0
12 |  | P3B-109-4D-H | P3B-109-4D-H1 | IZAJE DE POSTE HORMIGON ARMADO VIBRADO 800 DAN 12M | und. | 10 | 10 | 10 | 13 | 10 | 53 |  | 0 |  | 0
13 |  | HA-100B | HA-100B1 | INSTALAC. VIENTO SIMPLE MT | und. | 3 | 11 | 3 | 16 | 14 | 47 |  | 0 |  | 0
14 |  | AP-LED | AP-LED1 | AP-LED(90W) - LUMINARIA LED 90W COMPLETA BRAZO 6´ | und. | 11 | 5 | 0 | 19 | 18 | 53 |  | 0 |  | 0
15 |  | MT-105 | MT-1051 | MT-105 MONTAJE MONOFASICO FIN MEDIA TENSIÓN | und. | 0 | 1 | 0 | 0 |  | 1 |  | 0 |  | 0
16 |  | MT-307(559) | MT-307(559)1 | MT-307 (559) MONT. TRIF. HORIZONTAL, FIN DE LINEA | und. | 0 | 3 | 0 | 3 | 3 | 9 |  | 0 |  | 0
17 |  | CSA-MT | CSA-MT1 | CSA-MT CRUCETA SIMPLE DE ACERO DE 6´ PARA MT | und. | 0 | 1 | 0 | 0 | 0 | 1 |  | 0 |  | 0
18 |  | SF1-MT | SF1-MT1 | SF1-MT SECCIONADOR FUSIBLE (100A) EN POSTE | und. | 0 | 1 | 0 | 0 | 0 | 1 |  | 0 |  | 0
19 |  | MTAF-304(559) (-TCT) | MTAF-304(559) (-TCT)1 | MTAF-304 MONTAJE TRIF (AF) FIN DE LINEA (559) (Trabajo Bajo Linea Energizada) | und. | 0 | 5 | 0 | 1 | 0 | 6 |  | 0 |  | 0
20 |  | MTAF-305(559) | MTAF-305(559)1 | MTAF-305 MONTAJE TRIF (AF) DOBLE TERMINAL (559) | und. | 0 | 0 | 0 | 1 | 0 | 1 |  | 0 |  | 0
21 |  | PR-103 | PR-1031 | INSTAL DE PAT EN POSTE METALICO | und. | 7 | 3 |  | 1 | 25 | 36 |  | 0 |  | 0
22 |  | TR-75KVA | TR-75KVA1 | MONTAJE CT MONOF 75KVA EN POSTE | und. | 0 | 1 | 0 | 0 | 0 | 1 |  | 0 |  | 0
23 |  | CV4-MT | CV4-MT1 | CV4-MT CRUCETA DBL ACERO EN VOLAD. PARA MT | und. | 0 | 0 | 1 | 0 | 0 | 1 |  | 0 |  | 0
24 |  | F1-MT | F1-MT1 | F1-MT FIN DE MEDIA TENSION EN POSTE | und. | 0 | 0 | 1 | 0 | 0 | 1 |  | 0 |  | 0
25 |  | LB-601 | LB-6011 | (LB-601) MONT TRIF DBL TERNA ALIN 0° A 1° | und. | 0 | 0 | 0 | 0 | 3 | 3 |  | 0 |  | 0
26 |  | F3-MT(312) | F3-MT(312)1 | F3-MT (312) FIN MEDIA TENSION CRUCETA DBL ACERO | und. | 0 | 0 | 0 | 0 | 1 | 1 |  | 0 |  | 0
27 |  | F1-BT(1/0) | F1-BT(1/0)1 | F1-BT (1/0) FIN BT (CABLE NEUTRO) | und. | 0 | 0 | 0 | 0 | 4 | 4 |  | 0 |  | 0
28 |  | MT-301(559) | MT-301(559)1 | MT-301 (559) MONT. TRIF, EN ALINEAMIENTO 0° A 5° | und. | 12 | 0 | 0 | 14 | 25 | 51 |  | 0 |  | 0
29 |  | MT-319(559) | MT-319(559)1 | MT-319 (559) M. 3Ø , ALINEA. EN VOLADIZO 0° A 5° | und. | 5 | 0 | 0 | 5 | 1 | 11 |  | 0 |  | 0
30 |  | ET-MT | ET-MT1 | ET-MT ESPIGA TRANSVERSAL EN POSTE MT | und. | 2 | 0 | 0 | 0 | 0 | 2 |  | 0 |  | 0
31 |  | ML-NEU-URD-#2 | ML-NEU-URD-#21 | ML HORIZONTAL CONDUCTOR CU DESN #2 P/TOMA TIER | m | 98 | 0 | 147 | 49 | 49 | 343 |  | 0 |  | 0
32 |  | P3B-110-6D-M (-TCT) | P3B-110-6D-M (-TCT)1 | IZAJE DE POSTE METALICO CHAPA 12M 1600 DAN (Trabajo Bajo Linea Energizada) | und. | 1 | 2 | 0 | 0 | 9 | 12 |  | 0 |  | 0
33 |  | ITR-EDS | ITR-EDS1 | INSTALACION RECONECTADOR 15 KV 800 A | und. | 3 | 2 | 2 | 3 | 4 | 14 |  | 0 |  | 0
34 |  | PR-210BYPASS | PR-210BYPASS1 | INSTALACION DE CUCHILLAS TRIF BY-PASS 15KV 600A | und. | 6 | 5 | 5 | 6 | 8 | 30 |  | 0 |  | 0
35 |  | HA-106-NOR | HA-106-NOR1 | INSTALACION TUBO Y SOPORTE VIENTO VERTICAL | und. | 1 | 0 | 1 | 0 | 0 | 2 |  | 0 |  | 0
36 |  | SS1-630 | SS1-6301 | BAJADA P/LSMT TRIFSC DESDE Nª 120 A 630 MM2 XLPE 15 KV | und. | 4 | 0 | 0 | 0 | 0 | 4 |  | 0 |  | 0
37 |  | PR-101 | PR-1011 | INSTAL DE PAT EN POSTE INTERIOR | und. | 16 | 25 | 11 | 60 | 55 | 167 |  | 0 |  | 0
38 |  | PL-ID-PO1 | PL-ID-PO11 | INSTALACIÓN DE ETIQUETAS A POSTES | und. | 23 | 28 | 11 | 61 | 80 | 203 |  | 0 |  | 0
39 |  | PO-110-800 | PO-110-8001 | HORMIGONADO PARA POSTE 800 DAN | und. | 16 | 25 | 11 | 47 | 45 | 144 |  | 0 |  | 0
40 |  | EXC-ROC-800 | EXC-ROC-8001 | SUPLEM P/ EXCAVACION ROCA POSTE DE 800 DAN | und. | 16 | 25 | 11 | 47 | 45 | 144 |  | 0 |  | 0
41 |  | T-TA 559N | T-TA 559N1 | ML TENDIDO LÍNEA TRIF. SIMPLE CIRC 559 /NEU312 | m | 1046 | 693 | 27 | 1731 | 1928 | 5425 |  | 0 |  | 0
42 |  | T-TA 312 | T-TA 3121 | M DE TENDIDO TRIF. COND. 312 MCM S/NEUTRO | m | 143 | 0 | 225 | 0 | 0 | 368 |  | 0 |  | 0
43 |  | T-MA1/0 | T-MA1/01 | M DE TENDIDO MONOF COND AAAC 1/0 | m | 104 | 0 | 1256 | 0 | 0 | 1360 |  | 0 |  | 0
44 |  | ETIQ-1 | PL-ID-CT1 | INSTAL ETIQUETA EN TRAFO TIPO POSTE | und. |  | 1 | 4 | 0 | 7 | 12 |  | 0 |  | 0
45 |  | P3B-110-7E-M (-TCT) | P3B-110-7E-M (-TCT)1 | IZAJE DE POSTE METALICO DE CHAPA 2000 DAN 14M (Trabajo Bajo Linea Energizada) | und. | 1 | 1 | 0 | 1 | 16 | 19 |  | 0 |  | 0
46 |  | CO-477-1/0 | CO-477-1/01 | CONEXION CONDUCTOR ACSR 477 MCM - ACSR 1/0 AWG | und. | 15 | 8 | 0 | 0 | 22 | 45 |  | 0 |  | 0
47 |  | CO-312-312 | CO-312-3121 | CONEXION CONDUCTOR ACSR 266 MCM - ACSR 266 MCM | und. | 3 | 1 | 0 | 3 | 7 | 14 |  | 0 |  | 0
48 |  | CO-312-1/0 | CO-312-1/01 | CONEXION CONDUCTOR ACSR 266 MCM-1/0 AWG | und. | 5 | 4 | 0 | 1 | 10 | 20 |  | 0 |  | 0
49 |  | CO-559E | CO-559E 1 | CONECTOR CUÑA A PRESION CON ESTRIBO ACSR 477 M | und. | 12 | 21 | 0 | 9 | 16 | 58 |  | 0 |  | 0
50 |  | CO-477E | CO-477E1 | CONEXIÓN AMOVIBLE COMPLETA PARA ACSR 477 MCM | und. | 27 | 6 | 31 | 18 | 28 | 110 |  | 0 |  | 0
51 |  | PTM-312-312 | PTM-312-3121 | INSTAL JUMP MED VANO COND 312-312 MCM | und. | 1 | 1 | 1 | 1 | 1 | 5 |  | 0 |  | 0
52 |  | PTM-559-559 | PTM-559-5591 | INSTAL JUMP MED VANO COND 559 MCM-559 MCM | und. | 3 | 12 | 6 | 9 | 6 | 36 |  | 0 |  | 0
53 |  | Z4 | Z41 | ML ZANJA PARA TOMA TIERRA TERRENO NORMAL | m | 98 | 0 | 147 | 49 | 49 | 343 |  | 0 |  | 0
54 |  | CO-2/0-#2 | CO-2/0-#21 | CONEX NEUTRO DE 2/0AWG A TIERRA | und. | 16 | 25 | 11 | 60 | 61 | 173 |  | 0 |  | 0
55 |  | SO2-MT | SO2-MT1 | INST SOPORTE TERM CABLE TRIFASICO | und. | 0 | 1 | 0 | 0 | 0 | 1 |  | 0 |  | 0
56 |  | SF2-MT | SF2-MT1 | SF2-MT SECCIONADOR FUSIBLE EN CRUCETA (100A) | und. | 0 | 6 | 3 | 0 | 0 | 9 |  | 0 |  | 0
57 |  | SP1-MT | SP1-MT1 | SP1-MT SECCIONADOR (100A) FUSIB PARARRAYO EN PO | und. | 0 | 1 | 0 | 0 | 0 | 1 |  | 0 |  | 0
58 |  | SP2-MT | SP2-MT1 | SP2-MT SECCIONADOR (100A) FUSIB PARARRAYO EN CR | und. | 0 | 3 | 0 | 0 | 0 | 3 |  | 0 |  | 0
59 |  | MTAF-301(559) | MTAF-301(559)1 | MTAF-301 (559) MONTAJE TRIFASICO ALIN 0° A 5° | und. | 0 | 2 | 5 | 10 | 0 | 17 |  | 0 |  | 0
60 |  | AL-BT(2/0) | AL-BT(2/0)1 | AL-BT (2/0) LINEA BT ALIN Y ANG HASTA 5° | und. | 0 | 6 | 0 | 0 | 13 | 19 |  | 0 |  | 0
61 |  | F1-BT(2/0) | F1-BT(2/0)1 | F1-BT (2/0) FIN BT (CABLE NEUTRO) | und. | 0 | 1 | 0 | 0 | 0 | 1 |  | 0 |  | 0
62 |  | F2-BT(2/0) | F2-BT(2/0)1 | F2-BT (2/0) DBL TERMINAL BT (CABLE NEUTRO) | und. | 0 | 2 | 0 | 0 | 2 | 4 |  | 0 |  | 0
63 |  | LB-601(559) | LB-601(559)1 | (LB-601 (559)) MONT TRIF DBL TERNA ALIN 0° A 1° (5 | und. | 0 | 17 | 0 | 4 | 11 | 32 |  | 0 |  | 0
64 |  | LB-608(559) | LB-608(559)1 | (LB-608 (559)) MONT TRIF DBL TERM ALIN VOLAD (559) | und. | 0 | 4 | 0 | 0 | 0 | 4 |  | 0 |  | 0
65 |  | P3B-109-4C-H (-TCT) | P3B-109-4C-H (-TCT)1 | IZAJE POSTE HORMIGON ARMADO VIBRADO 800 DAN 10.5M (Trabajo Bajo Linea Energizada) | und. | 0 | 1 | 0 | 2 | 2 | 5 |  | 0 |  | 0
66 |  | T-TA 559N(2C) | T-TA 559N(2C)1 | ML TENDIDO LÍNEA TRIFASICO DOBLE CIRC 559/NEU 312 | m | 0 | 1091 | 0 | 197 | 468 | 1756 |  | 0 |  | 0
67 |  | CO-559-312 | CO-559-3121 | CONEXION CONDUCTOR ACSR 477 MCM - ACSR 266 MCM | und. | 0 | 4 | 0 | 3 | 0 | 7 |  | 0 |  | 0
68 |  | TPLE-4/0 | TPLE-4/01 | INSTALACION TERMINAL T/PLETINA COND 4/0 | und. | 0 | 3 | 0 | 0 | 0 | 3 |  | 0 |  | 0
69 |  | MTAF-302(559) | MTAF-302(559)1 | MTAF-302 (559) MONTAJE TRIFASICO ANG 6° A 25° | und. | 0 | 0 | 5 | 5 | 0 | 10 |  | 0 |  | 0
70 |  | MTAF-304 | MTAF-3041 | MTAF-304 MONTAJE TRIF (AF) FIN DE LINEA | und. | 0 | 0 | 1 | 0 | 0 | 1 |  | 0 |  | 0
71 |  | MTAF-305 | MTAF-3051 | MTAF-305 MONTAJE TRIF (AF) DOBLE TERMINAL | und. | 0 | 0 | 1 | 0 | 0 | 1 |  | 0 |  | 0
72 |  | MT-302(559) | MT-302(559)1 | MT-302 (559) MONT. TRIF. ANGULO PEQ. DE 6° A 25° | und. | 0 | 0 | 0 | 6 | 5 | 11 |  | 0 |  | 0
73 |  | F1AF-BT(312) | F1AF-BT(312)1 | F1AF-BT1 (312) FIN LINEA AISL (AF) BT CRUCETA ACE | und. | 0 | 0 | 0 | 1 | 0 | 1 |  | 0 |  | 0
74 |  | MT-403(559) | MT-403(559)1 | (MT-403 (559)) MONT TRIF 4H ANG MY HASTA 90° (559) | und. | 0 | 0 | 0 | 1 | 0 | 1 |  | 0 |  | 0
75 |  | MT-404(559) | MT-404(559)1 | (MT-404 (559)) MONT TRIF 4H FIN DE LINEA (559) | und. | 0 | 0 | 0 | 1 | 0 | 1 |  | 0 |  | 0
76 |  | LB-611(559) | LB-611(559)1 | (LB-611 (559)) MONT TRIF DBL TERNA ANG 61° A 90° H | und. | 0 | 0 | 0 | 1 | 1 | 2 |  | 0 |  | 0
77 |  | P3B-109-2D-H | P3B-109-2D-H1 | IZAJE DE POSTE HORMIGON ARMADO VIBRADO 500 DAN 12M | und. | 0 | 0 | 0 | 9 | 0 | 9 |  | 0 |  | 0
78 |  | P3B-109-4E-H (-TCT) | P3B-109-4E-H (-TCT)1 | IZAJE DE POSTE HORMIGON ARMADO VIBRADO 800 DAN14M (Trabajo Bajo Linea Energizada) | und. | 0 | 0 | 0 | 1 | 8 | 9 |  | 0 |  | 0
79 |  | HA-100A | HA-100A1 | INSTALAC. VIENTO SIMPLE BT | und. | 0 | 0 | 0 | 4 | 0 | 4 |  | 0 |  | 0
80 |  | VA-MT | VA-MT1 | INSTALACION CABLE DE VIENTO SIMPLE AEREO | und. | 0 | 0 | 0 | 4 | 1 | 5 |  | 0 |  | 0
81 |  | P3B-109-1B-M | P3B-109-1B-M1 | IZAJE DE POSTE HORM ARMADO VIBRADO 300 DAN 9M | und. | 0 | 0 | 0 | 4 | 8 | 12 |  | 0 |  | 0
82 |  | PO-110-300 | PO-110-3001 | HORMIGONADO PARA POSTE 300 DAN | und. | 0 | 0 | 0 | 4 | 8 | 12 |  | 0 |  | 0
83 |  | PO-110-500 | PO-110-5001 | HORMIGONADO PARA POSTE 500 DAN | und. | 0 | 0 | 0 | 9 | 2 | 11 |  | 0 |  | 0
84 |  | EXC-ROC-300 | EXC-ROC-3001 | SUPLEM PARA EXCAVACION ROCA POSTE DE 300 DAN | und. | 0 | 0 | 0 | 4 | 8 | 12 |  | 0 |  | 0
85 |  | EXC-ROC-500 | EXC-ROC-5001 | SUPLEM P/ EXCAVACION ROCA POSTE DE 500 DAN | und. | 0 | 0 | 0 | 9 | 2 | 11 |  | 0 |  | 0
86 |  | T-TA1/0 | T-TA1/01 | M TENDIDO TRIF COND AAAC 1/0 AWG | m | 0 | 0 | 0 | 395 | 0 | 395 |  | 0 |  | 0
87 |  | T-T2/0 | T-T2/01 | M DE TENDIDO TRIPLEX 2/0 | m | 0 | 0 | 0 | 756 | 0 | 756 |  | 0 |  | 0
88 |  | SU-BT(2/0) | SU-BT(2/0)1 | SU-BT (2/0) LINEA ANGULO 6° A 60° | und. | 0 | 0 | 0 | 0 | 3 | 3 |  | 0 |  | 0
89 |  | PTM-559-1/0 | PTM-559-1/01 | INSTAL JUMP MED VANO COND 559 MCM-1/0 AWG | und. | 0 | 0 | 0 | 0 | 3 | 3 |  | 0 |  | 0
90 |  | MT -305(559) | MT -305(559)1 | MT -305 (559) MONT. TRIF. HO. ANG. G. DE 61° A 90° | und. | 0 | 0 | 0 | 0 | 2 | 2 |  | 0 |  | 0
91 |  | MT-322(559) | MT-322(559)1 | MT-322 (559) M 3Ø, ANGU. PEQ. EN VOLADIZO 6° A 25° | und. | 0 | 0 | 0 | 0 | 2 | 2 |  | 0 |  | 0
92 |  | P3B-109-2C-H (-TCT) | P3B-109-2C-H (-TCT)1 | IZAJE DE POSTE HORMIGON ARMADO VIBRADO 500 DAN 10.5M (Trabajo Bajo Linea Energizada) | und. | 0 | 0 | 0 | 0 | 2 | 2 |  | 0 |  | 0
93 |  | PTM-312-1/0 | PTM-312-1/01 | INSTAL JUMP MED VANO COND 312 MCM-1/0 AWG | und. | 0 | 0 | 0 | 0 | 1 | 1 |  | 0 |  | 0
94 |  | HA-107 | HA-1071 | INSTALACION VIENTO DOBLE MT | und. | 0 | 0 | 0 | 0 | 2 | 2 |  | 0 |  | 0
95 |  | MAM-MT3DEDS | MAM-MT3DEDS1 | (MAM-MT3) MACRO-MEDICION TRIFASICA MT | und. | 3 | 3 | 3 | 3 | 4 | 16 |  | 0 |  | 0
96 |  | F5-MT(559) | F5-MT(559)1 | Instalación De Fin Flotante Para Media Tensión | Und. | 9 | 6 | 6 | 9 | 12 | 42 |  | 0 |  | 0
97 |  | P3B-110-8D-M | P3B-110-8D-M1 | IZAJE DE POSTE METALICO DE CHAPA 3000 DAN 12M | Und. | 5 |  |  |  |  | 5 |  | 0 |  | 0
98 |  | PR-210(559) | PR-210(559)1 | Instalación De Cruceta Especial Con Cuchilla Y Pararrayo (559) | Und. | 1 |  |  |  |  | 1 |  | 0 |  | 0
99 |  | PR-104 | PR-1041 | PUESTA A TIERRA EN ANILLO (6 VARILLAS MINIMO) | Und. | 6 | 5 | 5 | 6 | 8 | 30 |  | 0 |  | 0
100 |  | PO-110≥1,200 | PO-110≥1,2001 | HORMIGONADO PARA POSTE ≥ 1,200 DAN | und | 7 | 3 |  | 1 | 25 | 36 |  | 0 |  | 0
101 |  | EXC-RO-≥1,200 | EXC-RO-≥1,2001 | SUPLEM P/ EXCAVACION ROCA POSTE ≥ 1,200 DAN | und | 7 | 3 |  | 1 | 25 | 36 |  | 0 |  | 0
102 |  | AL-COM | AL-COM1 | INSTALACIÓN DE ALINEAMIENTO DE CABLES DE COMUNICACIÒN | und | 23 | 28 | 11 | 61 | 80 | 203 |  | 0 |  | 0
103 |  | SF2-MT-ITC | SF2-MT-ITC1 | INSTALACIÓN DE SECCIONADOR FUSIBLE EN CRUCETA PARA TR DE TENSIÒN DE ITC | Und. | 3 | 2 | 2 | 3 | 4 | 14 |  | 0 |  | 0
104 |  | MT-307 (-TCT) | MT-307 (-TCT)1 | MT-307 MONTAJE TRIFASICO HORIZONTAL, FIN DE LINEA (Trabajo Bajo Linea Energizada) | und. | 4 | 2 | 0 | 0 | 4 | 10 |  | 0 |  | 0
105 |  | MT-316(559) (-TCT) | MT-316(559) (-TCT)1 | MT-316(559) MONTAJE 3Ø HORIZONTAL, DOBLE TERMINA (Trabajo Bajo Linea Energizada) | und. | 3 | 2 | 0 | 3 | 7 | 15 |  | 0 |  | 0
106 |  | CSA-MT (-TCT) | CSA-MT (-TCT)1 | CSA-MT1 CRUCETA SIMPLE DE ACERO DE 8´ PARA MT (Trabajo Bajo Linea Energizada) | und. | 3 | 0 | 0 | 0 | 0 | 3 |  | 0 |  | 0
107 |  | CDA-MT (-TCT) | CDA-MT (-TCT)1 | CDA-MT1 CRUCETA DBL ACERO DE 8' PARA MT (Trabajo Bajo Linea Energizada) | und. |  | 7 |  |  |  | 7 |  | 0 |  | 0
108 |  | EC-MT (-TCT) | EC-MT (-TCT)1 | EC-MT ESPIGA EN CABEZA DE POSTE MT (Trabajo Bajo Linea Energizada) | und. | 9 | 1 | 14 | 0 | 4 | 28 |  | 0 |  | 0
109 |  | EA-MT (-TCT) | EA-MT (-TCT)1 | EA-MT ESPIGA SOBRE CRUCETA DE ACERO MT (Trabajo Bajo Linea Energizada) | und. | 43 | 22 | 37 | 3 | 28 | 133 |  | 0 |  | 0
110 |  | F2-MT (-TCT) | F2-MT (-TCT)1 | F2-MT FIN MT SOBRE CRUCETA ACERO DBL TORN ESPAC (Trabajo Bajo Linea Energizada) | und. | 1 | 0 | 1 | 0 | 1 | 3 |  | 0 |  | 0
111 |  | F2-MT(559) (-TCT) | F2-MT(559) (-TCT)1 | F2-MT (559) FIN MED TENS CRUCETA DBL ACERO TOR ES (Trabajo Bajo Linea Energizada) | und. | 7 | 0 |  | 0 | 0 | 7 |  | 0 |  | 0
112 |  | F3-MT (-TCT) | F3-MT (-TCT)1 | F3-MT FIN MEDIA TENSION CRUCETA DBL ACERO (Trabajo Bajo Linea Energizada) | und. | 3 | 3 | 4 | 0 | 4 | 14 |  | 0 |  | 0
113 |  | F3-MT(559) (-TCT) | F3-MT(559) (-TCT)1 | F3-MT (559) FIN MEDIA TENSION CRUCETA DBL ACERO (Trabajo Bajo Linea Energizada) | und. | 15 | 15 | 15 | 16 | 15 | 76 |  | 0 |  | 0
114 |  | P3B-109-4D-H (-TCT) | P3B-109-4D-H (-TCT)1 | IZAJE DE POSTE HORMIGON ARMADO VIBRADO 800 DAN 12M (Trabajo Bajo Linea Energizada) | und. | 15 | 15 | 15 | 17 | 15 | 77 |  | 0 |  | 0
115 |  | MT-105 (-TCT) | MT-105 (-TCT)1 | MT-105 MONTAJE MONOFASICO FIN MEDIA TENSIÓN (Trabajo Bajo Linea Energizada) | und. | 0 |  | 0 | 0 | 2 | 2 |  | 0 |  | 0
116 |  | MT-307(559) (-TCT) | MT-307(559) (-TCT)1 | MT-307 (559) MONT. TRIF. HORIZONTAL, FIN DE LINEA (Trabajo Bajo Linea Energizada) | und. | 0 | 1 | 0 | 3 | 3 | 7 |  | 0 |  | 0
117 |  | CSA-MT (-TCT) | CSA-MT (-TCT)1 | CSA-MT CRUCETA SIMPLE DE ACERO DE 6´ PARA MT (Trabajo Bajo Linea Energizada) | und. | 0 | 1 | 0 | 0 | 0 | 1 |  | 0 |  | 0
118 |  | MTAF-303(559) (-TCT) | MTAF-303(559) (-TCT)1 | MTAF-303 MONTAJE TRIF (AF) ANG 26° A 90° (559) (Trabajo Bajo Linea Energizada) | und. | 0 | 1 | 0 | 0 | 0 | 1 |  | 0 |  | 0
119 |  | MTAF-304(559) | MTAF-304(559)1 | MTAF-304 MONTAJE TRIF (AF) FIN DE LINEA (559) (Trabajo Bajo Linea Energizada) | und. | 0 | 3 | 0 | 2 | 0 | 5 |  | 0 |  | 0
120 |  | CV4-MT (-TCT) | CV4-MT (-TCT)1 | CV4-MT CRUCETA DBL ACERO EN VOLAD. PARA MT (Trabajo Bajo Linea Energizada) | und. | 0 | 0 | 1 | 0 | 0 | 1 |  | 0 |  | 0
121 |  | F1-MT (-TCT) | F1-MT (-TCT)1 | F1-MT FIN DE MEDIA TENSION EN POSTE (Trabajo Bajo Linea Energizada) | und. | 0 | 0 | 1 | 0 | 1 | 2 |  | 0 |  | 0
122 |  | LB-601 (-TCT) | LB-601 (-TCT)1 | (LB-601) MONT TRIF DBL TERNA ALIN 0° A 1° (Trabajo Bajo Linea Energizada) | und. | 5 | 0 | 0 | 0 | 5 | 10 |  | 0 |  | 0
123 |  | F3-MT(312) (-TCT) | F3-MT(312) (-TCT)1 | F3-MT (312) FIN MEDIA TENSION CRUCETA DBL ACERO (Trabajo Bajo Linea Energizada) | und. | 0 | 0 | 0 | 0 | 11 | 11 |  | 0 |  | 0
124 |  | SO2-630 | SO2-6301 | Instalación Soporte Para Terminal De Cable 3Ø, 630 MCM | und | 4 |  | 0 | 0 | 0 | 4 |  | 0 |  | 0

## REMOCION
[Insertar membrete del LICITANTE]
LPI-BID-01-2024-PE:
Lote 3: Suministro y Servicios de Instalación de Redes Asociadas a la Subestación Eléctrica Aeropuerto de Herrera (Circuitos AHER101, AHER102 - AHER103, AHER102 - AHER104, AHER102 - AHER105 Y AHER101-AHER106) (L3-REDES-SE-AHER)
PRECIOS DE REMOCION
[13 empty] | MONEDA EXTRANJERA |  | MONEDA LOCAL
[7 empty] | CANTIDADES POR CIRCUITOS | [5 empty] | TOTAL | 0 | TOTAL | 0
ITEM | Tipo UUCC | CODIGO PAIS | UUCC | UUTT | DESCRIPCION DE UNIDADES DE CUBICACION | UNIDAD | AHER101 | AHER102 & AHER103 | AHER102 & AHER104 | AHER102 & AHER105 | AHER101 & AHER106 | TOTAL | Precio Unitario [Indentificar Moneda] (Sin ITBIS) | Sub-Total [Identificar Moneda] (Sin ITBIS) | Precio Unitario RD$ (Sin ITBIS) | Sub-Total RD$ (Sin ITBIS)
1 | 0335301005 |  | AP-103 | AP-1033 | DESMONTAJE LUMINARIA | und. | 5 | 5 | 8 | 13 | 25 | 56 |  | 0 |  | 0
2 | 0335301505 |  | DM-SAP | DM-SAP3 | DESMONTAJE SOPORTE LUMINARIA | und. | 5 | 5 | 8 | 13 | 25 | 56 |  | 0 |  | 0
3 | 0502303025 |  | P3B-002b | P3B-002b3 | DESMONTAJE Y TRANSP PH NO RECUP | und. | 17 | 13 | 11 | 17 | 33 | 91 |  | 0 |  | 0
4 | 0304330005 |  | CSA-MT | CSA-MT3 | DESMONTAJE CRUCETA SIMPLE DE ACERO 6´ | und. | 7 | 2 | 0 | 0 | 6 | 15 |  | 0 |  | 0
5 | 0304330015 |  | CSA-MT1 | CSA-MT13 | DESMONTAJE CRUCETA SIMPLE DE ACERO 8´ REC | und. | 7 | 11 | 0 | 3 | 25 | 46 |  | 0 |  | 0
6 | 0363001105 |  | SF2-MT | SF2-MT3 | DESMONTAJE SECC FUS-PARARR EN CRUCETA | und. | 21 | 3 | 0 | 0 | 9 | 33 |  | 0 |  | 0
7 | 0304330035 |  | CDA-MT1 | CDA-MT13 | DESMONTAJE CRUCETA DOBLE DE ACERO 8´ REC | und. | 9 | 12 | 2 | 2 | 31 | 56 |  | 0 |  | 0
8 | 1500000085 |  | CV4-MT | CV4-MT3 | DESMONTAJE CRUCETA DOBLE EN VOLADIZO REC | und. | 1 | 2 | 4 | 0 | 0 | 7 |  | 0 |  | 0
9 | 1500000139 |  | EA-MT | EA-MT3 | DESM AISL TIPO ESPIGA RECUPERABLE | und. | 114 | 51 | 79 | 9 | 143 | 396 |  | 0 |  | 0
10 | 0304360035 |  | F3-MT | F3-MT3 | DESM CADENA AISLADOR RECUPERABLE | und. | 75 | 52 | 65 | 18 | 145 | 355 |  | 0 |  | 0
11 | 0305300315 |  | CO-003 | CO-0033 | M DE DESMONTAJE COND MT TRIF >4/0 | mts | 649 | 1143 |  | 476 | 1777 | 4045 |  | 0 |  | 0
12 | 0309300205 |  | HA-100B | HA-100B3 | DESMONTAJE VIENTO MT | und. | 8 | 6 | 2 | 4 | 16 | 36 |  | 0 |  | 0
13 | 0314300305 |  | F1-BT | F1-BT3 | DESMONTAJE FIN DE LINEA (GRAPA DE RETENCION) | und. | 15 | 22 | 7 | 15 | 45 | 104 |  | 0 |  | 0
14 | 0314300505 |  | AL-BT | AL-BT3 | DESMONTAJE AISLADOR TIPO CARRETE | und. | 15 | 21 | 8 | 9 | 41 | 94 |  | 0 |  | 0
15 | 716000140 |  | CM1-BT | CM1-BT3 | DESMONTE CAJA DERIVADORA | und. |  | 2 |  |  |  | 2 |  | 0 |  | 0
16 | 1500000078 |  | CDA-MT | CDA-MT3 | DESMONTAJE CRUCETA DOBLE DE ACERO 6´ REC | und. | 5 | 3 |  |  | 1 | 9 |  | 0 |  | 0
17 | 0304330075 |  | CV1-MT | CV1-MT3 | DESMONTAJE CRUCETA SIMPLE EN VOLADIZO REC | und. | 2 | 1 | 5 |  | 1 | 9 |  | 0 |  | 0
18 | 0305300355 |  | CO-001 | CO-0013 | M DE DESMONTAJE CONDUCTOR MT MONOF | mts |  | 134 |  |  | 234 | 368 |  | 0 |  | 0
19 | 1500000270 |  | TR-100NP>50KVA | TR-100NP>50KVA3 | DESMONT TRAFO MONOF. P>50KVA EN POSTE | und. |  | 1 | 1 |  | 2 | 4 |  | 0 |  | 0
20 | 0309300215 |  | HA-100A | HA-100A3 | DESMONTAJE VIENTO BT | und. |  |  |  |  | 1 | 1 |  | 0 |  | 0
21 | 0314300205 |  | PE-BT | PE-BT3 | DESMONTAJE DE SOPORTE TIPO PERCHA | und. |  |  |  |  | 1 | 1 |  | 0 |  | 0
22 | 1500000269 |  | TR-100N<=50KVA | TR-100N<=50KVA3 | DESMONT TRAFO MONOF. P<=50KVA EN POSTE | und. |  |  |  |  | 2 | 2 |  | 0 |  | 0
23 |  |  | P3B-006 | P3B-0063 | REMOCIÓN DE POSTE DE CONCRETO DE 30' | und | 2 | 4 |  | 1 |  | 7 |  | 0 |  | 0
24 |  |  | P3B-002b | P3B-002b3 | REMOCIÓN DE POSTE DE CONCRETO DE 35' | und | 5 | 2 |  | 3 |  | 10 |  | 0 |  | 0
25 |  |  | P3B-003a | P3B-003a3 | REMOCIÓN DE POSTE DE CONCRETO DE 40' | und | 20 | 18 |  | 5 |  | 43 |  | 0 |  | 0
26 |  |  | P3B-004a | P3B-004a3 | REMOCIÓN DE POSTE DE CONCRETO DE 45' | und | 40 | 15 |  | 2 |  | 57 |  | 0 |  | 0
27 |  |  | CO-002 | CO-0023 | REMOCIÓN DE CONDUCTOR EN RED DE BAJA TENSION, METRO LINEAL | m | 250 | 150 |  | 200 |  | 600 |  | 0 |  | 0
28 |  |  | PMC-12 | PMC-123 | DESMONTAJE POSTE METALICOS ≥ 10 M | und | 12 | 13 | 2 |  |  | 27 |  | 0 |  | 0

## TRANSFERENCIA
[Insertar membrete del LICITANTE]
LPI-BID-01-2024-PE:
Lote 3: Suministro y Servicios de Instalación de Redes Asociadas a la Subestación Eléctrica Aeropuerto de Herrera (Circuitos AHER101, AHER102 - AHER103, AHER102 - AHER104, AHER102 - AHER105 Y AHER101-AHER106) (L3-REDES-SE-AHER)
PRECIOS DE TRANSFERENCIA
[13 empty] | MONEDA EXTRANJERA |  | MONEDA LOCAL
[7 empty] | CANTIDADES POR CIRCUITOS | [5 empty] | TOTAL | 0 | TOTAL | 0
ITEM | CODIGO PAIS | Código UUCC | Familia UUCC | Código UUTT | Descripción UUTT | Unidad | AHER101 | AHER102 & AHER103 | AHER102 & AHER104 | AHER102 & AHER105 | AHER101 & AHER106 | TOTAL | Precio Unitario [Indentificar Moneda] (Sin ITBIS) | Sub-Total [Identificar Moneda] (DDP - Sin ITBIS) | Precio Unitario RD$ (Sin ITBIS) | Sub-Total RD$ (Sin ITBIS)
1 |  | TR-100N<= 50KVA | Transformadores | TR-100N<= 50KVA2 | REUBICAR CT . EXISTENTE EN OBRA P<=50KVA | und. | 4 | 0 | 3 | 0 | 3 | 10 |  | 0 |  | 0
2 |  | TR-100N> 50KVA | Transformadores | TR-100N> 50KVA2 | REUBICAR CT EXISTENTE EN OBRA P>50KVA | und. | 0 | 5 | 1 | 0 | 4 | 10 |  | 0 |  | 0
3 |  | SF1-MT-200A | Transformadores | SF1-MT-100A2 | SUSTITUCION SECC. FUSIBLE 200A EN POSTE/CRUC | und. | 2 | 7 | 0 | 0 | 12 | 21 |  | 0 |  | 0
4 |  | F1-BT(465) | Transformadores | F1-BT(465)2 | SUSTITUCION GRAPA RETENCION 465MCM | und. | 0 | 12 | 0 | 0 | 3 | 15 |  | 0 |  | 0
5 |  | MAM-MT3AEDS | Medidores | MAM-MT3AEDS2 | TRANSFERENCIA DE MACRO-MEDICION TRIFASICA MT | und | 2 | 1 |  | 1 |  | 4 |  | 0 |  | 0
6 |  | CO-002 | Conductores | CO-0022 | TRANSFERENCIA DE CONDUCTOR EN RED DE BAJA TENSION, METRO LINEAL | m | 200 |  | 75 |  | 90 | 365 |  | 0 |  | 0
7 |  | CO-COM-A | Arandelas y Herrajes | CO-COM-A2 | TRANSFERENCIA DE 1 A 10 CABLES DE COMUNICACIÒN | und | 12 | 14 | 6 | 30 | 40 | 102 |  | 0 |  | 0
8 |  | CO-COM-B | Arandelas y Herrajes | CO-COM-B2 | TRANSFERENCIA DE 1 A 20 CABLES DE COMUNICACIÒN | und | 23 | 28 | 11 | 61 | 80 | 203 |  | 0 |  | 0
9 |  | SS1-1Ø | Arandelas y Herrajes | SS1-1Ø2 | TRANSFERENCIA DE BAJADA SOTERRADA 1Ø (INCLUYE TUBO Y PROTECCIONES) | und | 2 | 2 | 1 | 5 | 4 | 14 |  | 0 |  | 0
10 |  | SS1-3Ø | Arandelas y Herrajes | SS1-3Ø2 | TRANSFERENCIA DE BAJADA SOTERRADA 3Ø (INCLUYE TUBO Y PROTECCIONES) | und | 4 |  | 3 |  | 2 | 9 |  | 0 |  | 0

## UUTT
ESTRUCTURAS HOMOLOGADAS CHNM
ANTIFRAUDE 1Ø | Tipo UUCC | UUCC | DESCRIPCION | ACTIVIDAD | CODIGO UUTT | UUTT | DESCRIPCION DE UNIDADES DE CUBICACION | UNIDAD
MTAF-101 | ANTIFRAUDE | MTAF-101 | Montaje 1Ø (Af) Alineamiento 0º A 5º En Voladizo con estructura BT para Triplex | INSTALACIÓN | 1 | MTAF-1011 | Instalación De Montaje 1Ø (Af) Alineamiento 0º A 5º En Voladizo con estructura BT para Triplex | Und.
MTAF-101(1/0) | ANTIFRAUDE | MTAF-101(1/0) | Montaje 1Ø (Af) Alineamiento 0º A 5º En Voladizo con estructura BT para neutro 1/0 desnudo | INSTALACIÓN | 1 | MTAF-101(1/0)1 | Instalación De Montaje 1Ø (Af) Alineamiento 0º A 5º En Voladizo con estructura BT para neutro 1/0 desnudo | Und.
MTAF-102 | ANTIFRAUDE | MTAF-102 | Montaje 1Ø (Af) Alineamiento 6º A 26º En Voladizo con estructura BT para Triplex | INSTALACIÓN | 1 | MTAF-1021 | Instalación De Montaje 1Ø (Af) Alineamiento 6º A 26º En Voladizo con estructura BT para Triplex | Und.
MTAF-102(1/0) | ANTIFRAUDE | MTAF-102(1/0) | Montaje 1Ø (Af) Alineamiento 6º A 26º En Voladizo con estructura BT para neutro 1/0 desnudo | INSTALACIÓN | 1 | MTAF-102(1/0)1 | Instalación De Montaje 1Ø (Af) Alineamiento 6º A 26º En Voladizo con estructura BT para neutro 1/0 desnudo | Und.
MTAF-103 | ANTIFRAUDE | MTAF-103 | Montaje 1Ø (Af) Con Angulo 61º A 90º con estructura BT para Triplex | INSTALACIÓN | 1 | MTAF-1031 | Instalación De Montaje 1Ø (Af) Con Angulo 61º A 90º con estructura BT para Triplex | Und.
MTAF-103(1/0) | ANTIFRAUDE | MTAF-103(1/0) | Montaje 1Ø (Af) Con Angulo 61º A 90º con estructura BT para neutro 1/0 desnudo | INSTALACIÓN | 1 | MTAF-103(1/0)1 | Instalación De Montaje 1Ø (Af) Con Angulo 61º A 90º con estructura BT para neutro 1/0 desnudo | Und.
MTAF-104 | ANTIFRAUDE | MTAF-104 | Montaje 1Ø (Af) Fin De Linea con estructura BT para Triplex | INSTALACIÓN | 1 | MTAF-1041 | Instalación De Montaje 1Ø (Af) Fin De Linea con estructura BT para Triplex | Und.
MTAF-104(1/0) | ANTIFRAUDE | MTAF-104(1/0) | Montaje 1Ø (Af) Fin De Linea con estructura BT para neutro 1/0 desnudo | INSTALACIÓN | 1 | MTAF-104(1/0)1 | Instalación De Montaje 1Ø (Af) Fin De Linea con estructura BT para neutro 1/0 desnudo | Und.
MTAF-105 | ANTIFRAUDE | MTAF-105 | Montaje 1Ø (Af) En Voladizo Terminal Sencillo con estructura BT para Triplex | INSTALACIÓN | 1 | MTAF-1051 | Instalación De Montaje 1Ø (Af) En Voladizo Terminal Sencillo con estructura BT para Triplex | Und.
MTAF-105(1/0) | ANTIFRAUDE | MTAF-105(1/0) | Montaje 1Ø (Af) En Voladizo Terminal Sencillo con estructura BT para neutro 1/0 desnudo | INSTALACIÓN | 1 | MTAF-105(1/0)1 | Instalación De Montaje 1Ø (Af) En Voladizo Terminal Sencillo con estructura BT para neutro 1/0 desnudo | Und.
MTAF-106 | ANTIFRAUDE | MTAF-106 | Montaje 1Ø (Af) Doble Terminal con estructura BT para Triplex | INSTALACIÓN | 1 | MTAF-1061 | Instalación De Montaje 1Ø (Af) Doble Terminal con estructura BT para Triplex | Und.
MTAF-106B | ANTIFRAUDE | MTAF-106B | Montaje 1Ø (Af) Doble Terminal con estructura BT para Triplex y neutro 1/0 desnudo | INSTALACIÓN | 1 | MTAF-106B1 | Instalación De Montaje 1Ø (Af) Doble Terminal con estructura BT para Triplex y neutro 1/0 desnudo | Und.
MTAF-106(1/0) | ANTIFRAUDE | MTAF-106(1/0) | Montaje 1Ø (Af) Doble Terminal con estructura BT para neutro 1/0 desnudo | INSTALACIÓN | 1 | MTAF-106(1/0)1 | Instalación De Montaje 1Ø (Af) Doble Terminal con estructura BT para neutro 1/0 desnudo | Und.
MTAF-107 | ANTIFRAUDE | MTAF-107 | Montaje 1Ø (Af) En Voladizo Doble Terminal con estructura BT para Triplex | INSTALACIÓN | 1 | MTAF-1071 | Instalación De Montaje 1Ø (Af) En Voladizo Doble Terminal con estructura BT para Triplex | Und.
MTAF-107B | ANTIFRAUDE | MTAF-107B | Montaje 1Ø (Af) En Voladizo Doble Terminal con estructura BT para Triplex y neutro 1/0 desnudo | INSTALACIÓN | 1 | MTAF-107B1 | Instalación De Montaje 1Ø (Af) En Voladizo Doble Terminal con estructura BT para Triplex y neutro 1/0 desnudo | Und.
MTAF-107(1/0) | ANTIFRAUDE | MTAF-107(1/0) | Montaje 1Ø (Af) En Voladizo Doble Terminal con estructura BT para neutro 1/0 desnudo | INSTALACIÓN | 1 | MTAF-107(1/0)1 | Instalación De Montaje 1Ø (Af) En Voladizo Doble Terminal con estructura BT para neutro 1/0 desnudo | Und.
MTAF-301 | ANTIFRAUDE | MTAF-301 | Montaje 3Ø(Af) Alineamiento 0º A 5º con estructura BT para Triplex | INSTALACIÓN | 1 | MTAF-3011 | Instalación De Montaje 3Ø(Af) Alineamiento 0º A 5º con estructura BT para Triplex | Und.
MTAF-301(1/0) | ANTIFRAUDE | MTAF-301(1/0) | Montaje 3Ø(Af)(1/0) Alineamiento 0º A 5º con estructura BT para neutro 1/0 desnudo | INSTALACIÓN | 1 | MTAF-301(1/0)1 | Instalación De Montaje 3Ø(Af)(1/0) Alineamiento 0º A 5º con estructura BT para neutro 1/0 desnudo | Und.
MTAF-301(312) | ANTIFRAUDE | MTAF-301(312) | Montaje 3Ø(Af)(312) Alineamiento 0º A 5º con estructura BT de Triplex Y neutro 1/0 desnudo | INSTALACIÓN | 1 | MTAF-301(312)1 | Instalación De Montaje 3Ø(Af)(312) Alineamiento 0º A 5º con estructura BT de Triplex Y neutro 1/0 desnudo | Und.
MTAF-301(312)P | ANTIFRAUDE | MTAF-301(312)P | Montaje 3Ø(Af)(312) Alineamiento 0º A 5º con estructura BT de neutro 1/0 desnudo | INSTALACIÓN | 1 | MTAF-301(312)P1 | Instalación De Montaje 3Ø(Af)(312) Alineamiento 0º A 5º con estructura BT de neutro 1/0 desnudo | Und.
MTAF-301(559) | ANTIFRAUDE | MTAF-301(559) | Montaje 3Ø(Af)(559) Alineamiento 0º A 5º con estructura BT de Triplex y neutro 312 desnudo | INSTALACIÓN | 1 | MTAF-301(559)1 | Instalación De Montaje 3Ø(Af)(559) Alineamiento 0º A 5º con estructura BT de Triplex y neutro 312 desnudo | Und.
MTAF-301(559)P | ANTIFRAUDE | MTAF-301(559)P | Montaje 3Ø(Af)(559) Alineamiento 0º A 5º con estructura BT de neutro 312 desnudo | INSTALACIÓN | 1 | MTAF-301(559)P1 | Instalación De Montaje 3Ø(Af)(559) Alineamiento 0º A 5º con estructura BT de neutro 312 desnudo | Und.
MTAF-302 | ANTIFRAUDE | MTAF-302 | Montaje 3Ø(Af) Alineamiento 6º A 26º con estructura BT para Triplex | INSTALACIÓN | 1 | MTAF-3021 | Instalación De Montaje 3Ø(Af) Alineamiento 6º A 26º con estructura BT para Triplex | Und.
MTAF-302(1/0) | ANTIFRAUDE | MTAF-302(1/0) | Montaje 3Ø(Af) (1/0) Alineamiento 6º A 26º con estructura BT para neutro 1/0 desnudo |  | 1 | MTAF-302(1/0)1 | Instalación De Montaje 3Ø(Af) (1/0) Alineamiento 6º A 26º con estructura BT para neutro 1/0 desnudo | Und.
MTAF-302(312) | ANTIFRAUDE | MTAF-302(312) | Montaje 3Ø(Af)(312) Alineamiento 6º A 26º con estructura BT de Triplex Y neutro 1/0 desnudo |  | 1 | MTAF-302(312)1 | Instalación De Montaje 3Ø(Af)(312) Alineamiento 6º A 26º con estructura BT de Triplex Y neutro 1/0 desnudo | Und.
MTAF-302(312)P | ANTIFRAUDE | MTAF-302(312)P | Montaje 3Ø(Af)(312) Alineamiento 6º A 26º con estructura BT de neutro 1/0 desnudo |  | 1 | MTAF-302(312)P1 | Instalación De Montaje 3Ø(Af)(312) Alineamiento 6º A 26º con estructura BT de neutro 1/0 desnudo | Und.
MTAF-302(559) | ANTIFRAUDE | MTAF-302(559) | Montaje 3Ø(Af)(559) Alineamiento 6º A 26º con estructura BT de Triplex y neutro 312 desnudo |  | 1 | MTAF-302(559)1 | Instalación De Montaje 3Ø(Af)(559) Alineamiento 6º A 26º con estructura BT de Triplex y neutro 312 desnudo | Und.
MTAF-302(559)P | ANTIFRAUDE | MTAF-302(559)P | Montaje 3Ø(Af)(559) Alineamiento 6º A 26º con estructura BT de neutro 312 desnudo |  | 1 | MTAF-302(559)P1 | Instalación De Montaje 3Ø(Af)(559) Alineamiento 6º A 26º con estructura BT de neutro 312 desnudo | Und.
MTAF-303 | ANTIFRAUDE | MTAF-303 | Montaje 3Ø(Af) Angulo 61º A 90º con estructura BT para Triplex | INSTALACIÓN | 1 | MTAF-3031 | Instalación De Montaje 3Ø(Af) Angulo 61º A 90º con estructura BT para Triplex | Und.
MTAF-303(1/0) | ANTIFRAUDE | MTAF-303(1/0) | Montaje 3Ø(Af)(1/0) Angulo 61º A 90º con estructura BT para neutro 1/0 desnudo | INSTALACIÓN | 1 | MTAF-303(1/0)1 | Instalación De Montaje 3Ø(Af)(1/0) Angulo 61º A 90º con estructura BT para neutro 1/0 desnudo | Und.
MTAF-303(312) | ANTIFRAUDE | MTAF-303(312) | Montaje 3Ø(Af)(312) Angulo 61º A 90º(312) con estructura BT para Triplex Y neutro 1/0 desnudo | INSTALACIÓN | 1 | MTAF-303(312)1 | Instalación De Montaje 3Ø(Af)(312) Angulo 61º A 90º(312) con estructura BT para Triplex Y neutro 1/0 desnudo | Und.
MTAF-303(312)P | ANTIFRAUDE | MTAF-303(312)P | Montaje 3Ø(Af)(312) Angulo 61º A 90º(312) con estructura BT para neutro 1/0 desnudo | INSTALACIÓN | 1 | MTAF-303(312)P1 | Instalación De Montaje 3Ø(Af)(312) Angulo 61º A 90º(312) con estructura BT para neutro 1/0 desnudo | Und.
MTAF-303(559) | ANTIFRAUDE | MTAF-303(559) | Montaje 3Ø(Af)(559) Angulo 61º A 90º(559) con estructura BT para Triplex Y neutro 312 desnudo | INSTALACIÓN | 1 | MTAF-303(559)1 | Instalación De Montaje 3Ø(Af)(559) Angulo 61º A 90º(559) con estructura BT para Triplex Y neutro 312 desnudo | Und.
MTAF-303(559)P | ANTIFRAUDE | MTAF-303(559)P | Montaje 3Ø(Af)(559) Angulo 61º A 90º(559) con estructura BT de neutro 312 desnudo | INSTALACIÓN | 1 | MTAF-303(559)P1 | Instalación De Montaje 3Ø(Af)(559) Angulo 61º A 90º(559) con estructura BT de neutro 312 desnudo | Und.
MTAF-304 | ANTIFRAUDE | MTAF-304 | Fin De Linea 3Ø(Af) con estructura BT para Triplex | INSTALACIÓN | 1 | MTAF-3041 | Instalación De Fin De Linea 3Ø(Af) con estructura BT para Triplex | Und.
MTAF-304(1/0) | ANTIFRAUDE | MTAF-304(1/0) | Fin De Linea 3Ø(Af)(1/0) con estructura BT para neutro 1/0 desnudo | INSTALACIÓN | 1 | MTAF-304(1/0)1 | Instalación De Fin De Linea 3Ø(Af)(1/0) con estructura BT para neutro 1/0 desnudo | Und.
MTAF-304(312) | ANTIFRAUDE | MTAF-304(312) | Fin De Linea 3Ø(Af) (312) con estructura BT para Triplex Y neutro 1/0 desnudo | INSTALACIÓN | 1 | MTAF-304(312)1 | Instalación De Fin De Linea 3Ø(Af) (312) con estructura BT para Triplex Y neutro 1/0 desnudo | Und.
MTAF-304(312)P | ANTIFRAUDE | MTAF-304(312)P | Fin De Linea 3Ø(Af) (312) con estructura BT para neutro 1/0 desnudo | INSTALACIÓN | 1 | MTAF-304(312)P1 | Instalación De Fin De Linea 3Ø(Af) (312) con estructura BT para neutro 1/0 desnudo | Und.
MTAF-304(559) | ANTIFRAUDE | MTAF-304(559) | Fin De Linea 3Ø(Af) (559) con estructura BT para Triplex Y BT para neutro 312 desnudo | INSTALACIÓN | 1 | MTAF-304(559)1 | Instalación De Fin De Linea 3Ø(Af) (559) con estructura BT para Triplex Y BT para neutro 312 desnudo | Und.
MTAF-304(559)P | ANTIFRAUDE | MTAF-304(559)P | Fin De Linea 3Ø(Af) (559) con estructura BT para neutro 312 desnudo | INSTALACIÓN | 1 | MTAF-304(559)P1 | Instalación De Fin De Linea 3Ø(Af) (559) con estructura BT para neutro 312 desnudo | Und.
MTAF-305 | ANTIFRAUDE | MTAF-305 | Montaje Antifraude Trifásico Doble Terminal con estructura BT para Triplex | INSTALACIÓN | 1 | MTAF-3051 | Instalación De Montaje Antifraude Trifásico Doble Terminal con estructura BT para Triplex | Und.
MTAF-305B | ANTIFRAUDE | MTAF-305B | Montaje Antifraude Trifásico Doble Terminal con estructura BT para Triplex y neutro 1/0 desnudo | INSTALACIÓN | 1 | MTAF-305B1 | Instalación De Montaje Antifraude Trifásico Doble Terminal con estructura BT para Triplex y neutro 1/0 desnudo | Und.
MTAF-305(1/0) | ANTIFRAUDE | MTAF-305(1/0) | Montaje Antifraude Trifásico Doble Terminal (1/0) con estructura BT para neutro 1/0 desnudo | INSTALACIÓN | 1 | MTAF-305(1/0)1 | Instalación De Montaje Antifraude Trifásico Doble Terminal (1/0) con estructura BT para neutro 1/0 desnudo | Und.
MTAF-305(312) | ANTIFRAUDE | MTAF-305(312) | Montaje Antifraude Trifásico Doble Terminal (312) con estructura BT para Triplex Y neutro 1/0 desnudo | INSTALACIÓN | 1 | MTAF-305(312)1 | Instalación De Montaje Antifraude Trifásico Doble Terminal (312) con estructura BT para Triplex Y neutro 1/0 desnudo | Und.
MTAF-305(312)P | ANTIFRAUDE | MTAF-305(312)P | Montaje Antifraude Trifásico Doble Terminal (312) con estructura BT para neutro 1/0 desnudo | INSTALACIÓN | 1 | MTAF-305(312)P1 | Instalación De Montaje Antifraude Trifásico Doble Terminal (312) con estructura BT para neutro 1/0 desnudo | Und.
MTAF-305(559) | ANTIFRAUDE | MTAF-305(559) | Montaje Antifraude Trifásico Doble Terminal (559) con estructura BT para Triplex y neutro 312 desnudo | INSTALACIÓN | 1 | MTAF-305(559)1 | Instalación De Montaje Antifraude Trifásico Doble Terminal (559) con estructura BT para Triplex y neutro 312 desnudo | Und.
MTAF-305(559)P | ANTIFRAUDE | MTAF-305(559)P | Montaje Antifraude Trifásico Doble Terminal (559) con estructura BT para neutro 312 desnudo | INSTALACIÓN | 1 | MTAF-305(559)P1 | Instalación De Montaje Antifraude Trifásico Doble Terminal (559) con estructura BT para neutro 312 desnudo | Und.
MTAF-306 | ANTIFRAUDE | MTAF-306 | Montaje 3Ø(Af) Alineamiento 0º A 5º En Semivoladizo con estructura BT para Triplex | INSTALACIÓN | 1 | MTAF-3061 | Instalación De Montaje 3Ø(Af) Alineamiento 0º A 5º En Semivoladizo con estructura BT para Triplex | Und.
MTAF-306(1/0) | ANTIFRAUDE | MTAF-306(1/0) | Montaje 3Ø(Af)(1/0) Alineamiento 0º A 5º En Semivoladizo con estructura BT para neutro 1/0 desnudo | INSTALACIÓN | 1 | MTAF-306(1/0)1 | Instalación De Montaje 3Ø(Af)(1/0) Alineamiento 0º A 5º En Semivoladizo con estructura BT para neutro 1/0 desnudo | Und.
MTAF-306(312) | ANTIFRAUDE | MTAF-306(312) | Montaje 3Ø(Af)(312) Alineamiento 0º A 5º En Semivoladizo con estructura BT para Triplex y neutro 1/0 desnudo | INSTALACIÓN | 1 | MTAF-306(312)1 | Instalación De Montaje 3Ø(Af)(312) Alineamiento 0º A 5º En Semivoladizo con estructura BT para Triplex y neutro 1/0 desnudo | Und.
MTAF-306(312)P | ANTIFRAUDE | MTAF-306(312)p | Montaje 3Ø(Af)(312) Alineamiento 0º A 5º En Semivoladizo con estructura BT para neutro 1/0 desnudo | INSTALACIÓN | 1 | MTAF-306(312)p1 | Instalación De Montaje 3Ø(Af)(312) Alineamiento 0º A 5º En Semivoladizo con estructura BT para neutro 1/0 desnudo | Und.
MTAF-306(559) | ANTIFRAUDE | MTAF-306(559) | Montaje 3Ø(Af)(559) Alineamiento 0º A 5º En Semivoladizo con estructura BT para Triplex neutro 312 desnudo | INSTALACIÓN | 1 | MTAF-306(559)1 | Instalación De Montaje 3Ø(Af)(559) Alineamiento 0º A 5º En Semivoladizo con estructura BT para Triplex neutro 312 desnudo | Und.
MTAF-306(559)P | ANTIFRAUDE | MTAF-306(559)p | Montaje 3Ø(Af)(559) Alineamiento 0º A 5º En Semivoladizo con estructura BT para neutro 312 desnudo | INSTALACIÓN | 1 | MTAF-306(559)p1 | Instalación De Montaje 3Ø(Af)(559) Alineamiento 0º A 5º En Semivoladizo con estructura BT para neutro 312 desnudo | Und.
MTAF-307 | ANTIFRAUDE | MTAF-307 | Montaje 3Ø(Af) Alineamiento 6º A 26º En Semivoladizo con estructura BT para Triplex | INSTALACIÓN | 1 | MTAF-3071 | Instalación De Montaje 3Ø(Af) Alineamiento 6º A 26º En Semivoladizo con estructura BT para Triplex | Und.
MTAF-307(1/0) | ANTIFRAUDE | MTAF-307(1/0) | Montaje 3Ø(Af)(1/0) Alineamiento 6º A 26º En Semivoladizo con estructura BT para neutro 1/0 desnudo | INSTALACIÓN | 1 | MTAF-307(1/0)1 | Instalación De Montaje 3Ø(Af)(1/0) Alineamiento 6º A 26º En Semivoladizo con estructura BT para neutro 1/0 desnudo | Und.
MTAF-307(312) | ANTIFRAUDE | MTAF-307(312) | Montaje 3Ø(Af)(312) Alineamiento 6º A 26º En Semivoladizo con estructura BT para Triplex y neutro 1/0 desnudo | INSTALACIÓN | 1 | MTAF-307(312)1 | Instalación De Montaje 3Ø(Af)(312) Alineamiento 6º A 26º En Semivoladizo con estructura BT para Triplex y neutro 1/0 desnudo | Und.
MTAF-307(312)P | ANTIFRAUDE | MTAF-307(312)p | Montaje 3Ø(Af)(312) Alineamiento 6º A 26º En Semivoladizo con estructura BT para neutro 1/0 desnudo | INSTALACIÓN | 1 | MTAF-307(312)p1 | Instalación De Montaje 3Ø(Af)(312) Alineamiento 6º A 26º En Semivoladizo con estructura BT para neutro 1/0 desnudo | Und.
MTAF-307(559) | ANTIFRAUDE | MTAF-307(559) | Montaje 3Ø(Af)(559) Alineamiento 6º A 26º En Semivoladizo con estructura BT para Triplex y neutro 312 desnudo | INSTALACIÓN | 1 | MTAF-307(559)1 | Instalación De Montaje 3Ø(Af)(559) Alineamiento 6º A 26º En Semivoladizo con estructura BT para Triplex y neutro 312 desnudo | Und.
MTAF-307(559)P | ANTIFRAUDE | MTAF-307(559)p | Montaje 3Ø(Af)(559) Alineamiento 6º A 26º En Semivoladizo con estructura BT para neutro 312 desnudo | INSTALACIÓN | 1 | MTAF-307(559)p1 | Instalación De Montaje 3Ø(Af)(559) Alineamiento 6º A 26º En Semivoladizo con estructura BT para neutro 312 desnudo | Und.
MTAF-308 | ANTIFRAUDE | MTAF-308 | Montaje Antifraude Trifásico Doble Terminal En Semivoladizo con estructura BT para Triplex | INSTALACIÓN | 1 | MTAF-3081 | Instalación De Montaje Antifraude Trifásico Doble Terminal En Semivoladizo con estructura BT para Triplex | Und.
MTAF-308B | ANTIFRAUDE | MTAF-308B | Montaje Antifraude Trifásico Doble Terminal En Semivoladizo con estructura BT para Triplex y neutro 1/0 desnudo | INSTALACIÓN | 1 | MTAF-308B1 | Instalación De Montaje Antifraude Trifásico Doble Terminal En Semivoladizo con estructura BT para Triplex y neutro 1/0 desnudo | Und.
MTAF-308(1/0) | ANTIFRAUDE | MTAF-308(1/0) | Montaje Antifraude Trifásico Doble Terminal (1/0) En Semivoladizo con estructura BT para neutro 1/0 desnudo | INSTALACIÓN | 1 | MTAF-308(1/0)1 | Instalación De Montaje Antifraude Trifásico Doble Terminal (1/0) En Semivoladizo con estructura BT para neutro 1/0 desnudo | Und.
MTAF-308(312) | ANTIFRAUDE | MTAF-308(312) | Montaje Antifraude Trifásico Doble Terminal (312) En Semivoladizo con estructura BT para Triplex | INSTALACIÓN | 1 | MTAF-308(312)1 | Instalación De Montaje Antifraude Trifásico Doble Terminal (312) En Semivoladizo con estructura BT para Triplex | Und.
MTAF-308(312)P | ANTIFRAUDE | MTAF-308(312)P | Montaje Antifraude Trifásico Doble Terminal (312) En Semivoladizo con estructura BT para neutro 1/0 desnudo | INSTALACIÓN | 1 | MTAF-308(312)P1 | Instalación De Montaje Antifraude Trifásico Doble Terminal (312) En Semivoladizo con estructura BT para neutro 1/0 desnudo | Und.
MTAF-308(559) | ANTIFRAUDE | MTAF-308(559) | Montaje Antifraude Trifásico Doble Terminal (559) En Semivoladizo con estructura BT para Triplex | INSTALACIÓN | 1 | MTAF-308(559)1 | Instalación De Montaje Antifraude Trifásico Doble Terminal (559) En Semivoladizo con estructura BT para Triplex | Und.
MTAF-308(559)P | ANTIFRAUDE | MTAF-308(559)P | Montaje Antifraude Trifásico Doble Terminal (559) En Semivoladizo con estructura BT para neutro 312 desnudo | INSTALACIÓN | 1 | MTAF-308(559)P1 | Instalación De Montaje Antifraude Trifásico Doble Terminal (559) En Semivoladizo con estructura BT para neutro 312 desnudo | Und.
MT-101 | MONOFASICO | MT-101 | Montaje 1Ø En Alineamiento 0º A 5º | INSTALACIÓN | 1 | MT-1011 | Instalación De Montaje 1Ø En Alineamiento 0º A 5º | Und.
MT-102 | MONOFASICO | MT-102 | Montaje 1Ø Linea 6º A 25º | INSTALACIÓN | 1 | MT-1021 | Instalación De Montaje 1Ø Linea 6º A 25º | Und.
MT-103 | MONOFASICO | MT-103 | Montaje 1Ø Linea 26º A 60º | INSTALACIÓN | 1 | MT-1031 | Instalación De Montaje 1Ø Linea 26º A 60º | Und.
MT-104 | MONOFASICO | MT-104 | Montaje 1Ø Linea 61º A 90º | INSTALACIÓN | 1 | MT-1041 | Instalación De Montaje 1Ø Linea 61º A 90º | Und.
MT-105 | MONOFASICO | MT-105 | 1Ø Fin Media Tension | INSTALACIÓN | 1 | MT-1051 | Instalación De 1Ø Fin Media Tension | Und.
MT-106 | MONOFASICO | MT-106 | 1Ø Doble Terminal | INSTALACIÓN | 1 | MT-1061 | Instalación De 1Ø Doble Terminal | Und.
MT-107 | MONOFASICO | MT-107 | 1Ø,Alineamiento Con Derivacion 1Ø | INSTALACIÓN | 1 | MT-1071 | Instalación De 1Ø,Alineamiento Con Derivacion 1Ø | Und.
MT-108 | MONOFASICO | MT-108 | Montaje 1Ø,Alineamiento 0º A 5º En Voladizo | INSTALACIÓN | 1 | MT-1081 | Instalación De Montaje 1Ø,Alineamiento 0º A 5º En Voladizo | Und.
MT-109 | MONOFASICO | MT-109 | Montaje 1Ø,Alineamiento 6º A 25º En Voladizo | INSTALACIÓN | 1 | MT-1091 | Instalación De Montaje 1Ø,Alineamiento 6º A 25º En Voladizo | Und.
MT-301 | TRIFASICO | MT-301 | Montaje 3Ø,Alineamiento 0º A 5º | INSTALACIÓN | 1 | MT-3011 | Instalación De Montaje 3Ø,Alineamiento 0º A 5º | Und.
MT-302 | TRIFASICO | MT-302 | Montaje 3Ø,Linea 6º A 25º | INSTALACIÓN | 1 | MT-3021 | Instalación De Montaje 3Ø,Linea 6º A 25º | Und.
MT-303 | TRIFASICO | MT-303 | Montaje 3Ø,Linea 26º A 60º | INSTALACIÓN | 1 | MT-3031 | Instalación De Montaje 3Ø,Linea 26º A 60º | Und.
MT-401 | TRIFASICO | MT-401 | Montaje 3Ø 4 Hilos, En Alieamiento De 0º A 5º | INSTALACIÓN | 1 | MT-4011 | Instalación De Montaje 3Ø 4 Hilos, En Alieamiento De 0º A 5º | Und.
MT-401(312) | TRIFASICO | MT-401(312) | Montaje 3Ø 4 Hilos, En Alieamiento De 0º A 5º (312) | INSTALACIÓN | 1 | MT-401(312)1 | Instalación De Montaje 3Ø 4 Hilos, En Alieamiento De 0º A 5º (312) | Und.
MT-401(559) | TRIFASICO | MT-401(559) | Montaje 3Ø 4 Hilos, En Alieamiento De 0º A 5º (559) | INSTALACIÓN | 1 | MT-401(559)1 | Instalación De Montaje 3Ø 4 Hilos, En Alieamiento De 0º A 5º (559) | Und.
MT-402 | TRIFASICO | MT-402 | Montaje 3Ø 4 Hilos, Angulo Pequeño De 6º A 26º | INSTALACIÓN | 1 | MT-4021 | Instalación De Montaje 3Ø 4 Hilos, Angulo Pequeño De 6º A 26º | Und.
MT-402(312) | TRIFASICO | MT-402(312) | Montaje 3Ø 4 Hilos, Angulo Pequeño De 6º A 26º (312) | INSTALACIÓN | 1 | MT-402(312)1 | Instalación De Montaje 3Ø 4 Hilos, Angulo Pequeño De 6º A 26º (312) | Und.
MT-402(559) | TRIFASICO | MT-402(559) | Montaje 3Ø 4 Hilos, Angulo Pequeño De 6º A 26º (559) | INSTALACIÓN | 1 | MT-402(559)1 | Instalación De Montaje 3Ø 4 Hilos, Angulo Pequeño De 6º A 26º (559) | Und.
MT-403 | TRIFASICO | MT-403 | Montaje 3Ø 4 Hilos, Angulo 61º A 90º | INSTALACIÓN | 1 | MT-4031 | Instalación De Montaje 3Ø 4 Hilos, Angulo 61º A 90º | Und.
MT-403(312) | TRIFASICO | MT-403(312) | Montaje 3Ø 4 Hilos, Angulo 61º A 90º (312) | INSTALACIÓN | 1 | MT-403(312)1 | Instalación De Montaje 3Ø 4 Hilos, Angulo 61º A 90º (312) | Und.
MT-403(559) | TRIFASICO | MT-403(312) | Montaje 3Ø 4 Hilos, Angulo 61º A 90º (559) | INSTALACIÓN | 1 | MT-403(312)1 | Instalación De Montaje 3Ø 4 Hilos, Angulo 61º A 90º (559) | Und.
MT-404 | TRIFASICO | MT-404 | Montaje 3Ø 4 Hilos, Fin De Linea | INSTALACIÓN | 1 | MT-4041 | Instalación De Montaje 3Ø 4 Hilos, Fin De Linea | Und.
MT-404(312) | TRIFASICO | MT-404(312) | Montaje 3Ø 4 Hilos, Fin De Linea(312) | INSTALACIÓN | 1 | MT-404(312)1 | Instalación De Montaje 3Ø 4 Hilos, Fin De Linea(312) | Und.
MT-404(559) | TRIFASICO | MT-404(559) | Montaje 3Ø 4 Hilos, Fin De Linea(559) | INSTALACIÓN | 1 | MT-404(559)1 | Instalación De Montaje 3Ø 4 Hilos, Fin De Linea(559) | Und.
MT-405 | TRIFASICO | MT-405 | Montaje 3Ø 4 Hilos, Doble Terminal | INSTALACIÓN | 1 | MT-4051 | Instalación De Montaje 3Ø 4 Hilos, Doble Terminal | Und.
MT-405(312) | TRIFASICO | MT-405(312) | Montaje 3Ø 4 Hilos, Doble Terminal(312) | INSTALACIÓN | 1 | MT-405(312)1 | Instalación De Montaje 3Ø 4 Hilos, Doble Terminal(312) | Und.
MT-405(559) | TRIFASICO | MT-405(559) | Montaje 3Ø 4 Hilos, Doble Terminal(559) | INSTALACIÓN | 1 | MT-405(559)1 | Instalación De Montaje 3Ø 4 Hilos, Doble Terminal(559) | Und.
MT-303(312) | TRIFASICO | MT-303(312) | Montaje 3Ø,Linea 26º A 60º | INSTALACIÓN | 1 | MT-303(312)1 | Instalación De Montaje 3Ø,Linea 26º A 60º | Und.
MT-303(559) | TRIFASICO | MT-303(559) | Montaje 3Ø,Linea 26º A 60º | INSTALACIÓN | 1 | MT-303(559)1 | Instalación De Montaje 3Ø,Linea 26º A 60º | Und.
MT-305 | TRIFASICO | MT-305 | Montaje 3Ø, (Horizontal) Linea 61º A 90º | INSTALACIÓN | 1 | MT-3051 | Instalación De Montaje 3Ø, (Horizontal) Linea 61º A 90º | Und.
MT-305(312) | TRIFASICO | MT-305(312) | Montaje 3Ø, (Horizontal) Linea 61º A 90º | INSTALACIÓN | 1 | MT-305(312)1 | Instalación De Montaje 3Ø, (Horizontal) Linea 61º A 90º | Und.
MT-305(559) | TRIFASICO | MT-305(559) | Montaje 3Ø, (Horizontal) Linea 61º A 90º | INSTALACIÓN | 1 | MT-305(559)1 | Instalación De Montaje 3Ø, (Horizontal) Linea 61º A 90º | Und.
MT-307 | TRIFASICO | MT-307 | Montaje 3Ø, Fin De Linea (Horizontal) | INSTALACIÓN | 1 | MT-3071 | Instalación De Montaje 3Ø, Fin De Linea (Horizontal) | Und.
MT-307(312) | TRIFASICO | MT-307(312) | Montaje 3Ø, Fin De Linea (Horizontal) | INSTALACIÓN | 1 | MT-307(312)1 | Instalación De Montaje 3Ø, Fin De Linea (Horizontal) | Und.
MT-307(559) | TRIFASICO | MT-307(559) | Montaje 3Ø, Fin De Linea (Horizontal) | INSTALACIÓN | 1 | MT-307(559)1 | Instalación De Montaje 3Ø, Fin De Linea (Horizontal) | Und.
MT-308 | TRIFASICO | MT-308 | Montaje 3Ø, Alineamiento Con Derivacion 1Ø | INSTALACIÓN | 1 | MT-3081 | Instalación De Montaje 3Ø, Alineamiento Con Derivacion 1Ø | Und.
MT-310 | TRIFASICO | MT-310 | Montaje 3Ø, Alineamiento Con Derivacion 3Ø | INSTALACIÓN | 1 | MT-3101 | Instalación De Montaje 3Ø, Alineamiento Con Derivacion 3Ø | Und.
MT-310(312) | TRIFASICO | MT-310(312) | Montaje 3Ø, Alineamiento Con Derivacion 3Ø | INSTALACIÓN | 1 | MT-310(312)1 | Instalación De Montaje 3Ø, Alineamiento Con Derivacion 3Ø | Und.
MT-310(559) | TRIFASICO | MT-310(559) | Montaje 3Ø, Alineamiento Con Derivacion 3Ø | INSTALACIÓN | 1 | MT-310(559)1 | Instalación De Montaje 3Ø, Alineamiento Con Derivacion 3Ø | Und.
MT-313 | TRIFASICO | MT-313 | Montaje 3Ø, Fin De Linea (Horizontal) Con Derivacion 1Ø | INSTALACIÓN | 1 | MT-3131 | Instalación De Montaje 3Ø, Fin De Linea (Horizontal) Con Derivacion 1Ø | Und.
MT-313(312) | TRIFASICO | MT-313(312) | Montaje 3Ø, Fin De Linea (Horizontal) Con Derivacion 1Ø | INSTALACIÓN | 1 | MT-313(312)1 | Instalación De Montaje 3Ø, Fin De Linea (Horizontal) Con Derivacion 1Ø | Und.
MT-313(559) | TRIFASICO | MT-313(559) | Montaje 3Ø, Fin De Linea (Horizontal) Con Derivacion 1Ø | INSTALACIÓN | 1 | MT-313(559)1 | Instalación De Montaje 3Ø, Fin De Linea (Horizontal) Con Derivacion 1Ø | Und.
MT-316 | TRIFASICO | MT-316 | Montaje 3Ø, Doble Terminal Horizontal | INSTALACIÓN | 1 | MT-3161 | Instalación De Montaje 3Ø, Doble Terminal Horizontal | Und.
MT-316(312) | TRIFASICO | MT-316(312) | Montaje 3Ø, Doble Terminal Horizontal | INSTALACIÓN | 1 | MT-316(312)1 | Instalación De Montaje 3Ø, Doble Terminal Horizontal | Und.
MT-316(559) | TRIFASICO | MT-316(559) | Montaje 3Ø, Doble Terminal Horizontal | INSTALACIÓN | 1 | MT-316(559)1 | Instalación De Montaje 3Ø, Doble Terminal Horizontal | Und.
MT-319 | TRIFASICO | MT-319 | Montaje 3Ø, Alineamiento 0º A 5º En Voladizo | INSTALACIÓN | 1 | MT-3191 | Instalación De Montaje 3Ø, Alineamiento 0º A 5º En Voladizo | Und.
MT-321 | TRIFASICO | MT-321 | Montaje 3Ø, Alineamiento 0º A 5º En Voladizo | INSTALACIÓN | 1 | MT-3211 | Instalación De Montaje 3Ø, Alineamiento 0º A 5º En Voladizo | Und.
MT-322 | TRIFASICO | MT-322 | Montaje 3Ø, Alineamiento 6º A 25º En Voladizo | INSTALACIÓN | 1 | MT-3221 | Instalación De Montaje 3Ø, Alineamiento 6º A 25º En Voladizo | Und.
LB-601 | DOBLE TERNA | LB-601 | Montaje En Alineamiento | INSTALACIÓN | 1 | LB-6011 | Instalación De Montaje En Alineamiento | Und.
LB-602 | DOBLE TERNA | LB-602 | Linea Con Angulo De 1º A 5º | INSTALACIÓN | 1 | LB-6021 | Instalación De Linea Con Angulo De 1º A 5º | Und.
LB-603 | DOBLE TERNA | LB-603 | Linea Con Angulo De 6º A 25º | INSTALACIÓN | 1 | LB-6031 | Instalación De Linea Con Angulo De 6º A 25º | Und.
LB-604 | DOBLE TERNA | LB-604 | Linea Con Angulo De 6º A 25º | INSTALACIÓN | 1 | LB-6041 | Instalación De Linea Con Angulo De 6º A 25º | Und.
LB-605 | DOBLE TERNA | LB-605 | Linea Con Angulo De 6º A 25º | INSTALACIÓN | 1 | LB-6051 | Instalación De Linea Con Angulo De 6º A 25º | Und.
LB-608 | DOBLE TERNA | LB-608 | Montaje En Alineamiento En Voladizo | INSTALACIÓN | 1 | LB-6081 | Instalación De Montaje En Alineamiento En Voladizo | Und.
LB-609 | DOBLE TERNA | LB-609 | Linea Con Angulo 1º A 5º En Voladizo | INSTALACIÓN | 1 | LB-6091 | Instalación De Linea Con Angulo 1º A 5º En Voladizo | Und.
LB-610 | DOBLE TERNA | LB-610 | Linea Con Angulo 6º A 25º En Voladizo | INSTALACIÓN | 1 | LB-6101 | Instalación De Linea Con Angulo 6º A 25º En Voladizo | Und.
LB-611 | DOBLE TERNA | LB-611 | Linea Con Angulo De 61º A 90º(Horizontal) | INSTALACIÓN | 1 | LB-6111 | Instalación De Linea Con Angulo De 61º A 90º(Horizontal) | Und.
LB-611(312) | DOBLE TERNA | LB-611(312) | Linea Con Angulo De 61º A 90º(Horizontal) | INSTALACIÓN | 1 | LB-611(312)1 | Instalación De Linea Con Angulo De 61º A 90º(Horizontal) | Und.
LB-611(559) | DOBLE TERNA | LB-611(559) | Linea Con Angulo De 61º A 90º(Horizontal) | INSTALACIÓN | 1 | LB-611(559)1 | Instalación De Linea Con Angulo De 61º A 90º(Horizontal) | Und.
CSA-MT | ENSAMBLE | CSA-MT | Cruceta Simple De Acero Para Media Tensión (Cruceta De 6') | INSTALACIÓN | 1 | CSA-MT1 | Instalación De Cruceta Simple De Acero Para Media Tensión (Cruceta De 6') | Und.
CSA-MT1 | ENSAMBLE | CSA-MT1 | Cruceta Simple De Acero Para Media Tensión (Cruceta De 8') | INSTALACIÓN | 1 | CSA-MT11 | Instalación De Cruceta Simple De Acero Para Media Tensión (Cruceta De 8') | Und.
CV4-BT | ENSAMBLE | CV4-BT | Cruceta Doble De Acero En Voladizo Para Baja Tensión En Poste De Metal(Cruceta De 4) | INSTALACIÓN | 1 | CV4-BT1 | Instalación De Cruceta Doble De Acero En Voladizo Para Baja Tensión En Poste De Metal(Cruceta De 4) | Und.
CV1-BT | ENSAMBLE | CV1-BT | Cruceta Simple De Acero En Voladizo Para Baja Tensión En Poste De Metal(Cruceta De 4) | INSTALACIÓN | 1 | CV1-BT1 | Instalación De Cruceta Simple De Acero En Voladizo Para Baja Tensión En Poste De Metal(Cruceta De 4) | Und.
CV4-BT(H) | ENSAMBLE | CV4-BT(H) | Cruceta Doble De Acero En Voladizo Para Baja Tensión En Poste De Hormigon (Cruceta De 4) | INSTALACIÓN | 1 | CV4-BT(H)1 | Instalación De Cruceta Doble De Acero En Voladizo Para Baja Tensión En Poste De Hormigon (Cruceta De 4) | Und.
CDA-MT | ENSAMBLE | CDA-MT | Cruceta Doble De Acero Para Media Tensión (Cruceta De 6') | INSTALACIÓN | 1 | CDA-MT1 | Instalación De Cruceta Doble De Acero Para Media Tensión (Cruceta De 6') | Und.
CDA-MT1 | ENSAMBLE | CDA-MT1 | Cruceta Doble De Acero Para Media Tensión (Cruceta De 8') | INSTALACIÓN | 1 | CDA-MT11 | Instalación De Cruceta Doble De Acero Para Media Tensión (Cruceta De 8') | Und.
C45-MT | ENSAMBLE | C45-MT | Cruceta Doble De Acero Para Media Tensión Con Soporte De 45 (Cruceta De 6') | INSTALACIÓN | 1 | C45-MT1 | Instalación De Cruceta Doble De Acero Para Media Tensión Con Soporte De 45 (Cruceta De 6') | Und.
C45-MT1 | ENSAMBLE | C45-MT1 | Cruceta Doble De Acero Para Media Tensión Con Soporte De 45 (Cruceta De 8') | INSTALACIÓN | 1 | C45-MT11 | Instalación De Cruceta Doble De Acero Para Media Tensión Con Soporte De 45 (Cruceta De 8') | Und.
CV1-MT1 | ENSAMBLE | CV1-MT1 | Cruceta De Acero En Voladizo Para Media Tensión(Cruceta De 6) | INSTALACIÓN | 1 | CV1-MT11 | Instalación De Cruceta De Acero En Voladizo Para Media Tensión(Cruceta De 6) | Und.
CV4-MT1 | ENSAMBLE | CV4-MT1 | Cruceta Doble De Acero En Voladizo Para Media Tensión(Cruceta De 6) | INSTALACIÓN | 1 | CV4-MT11 | Instalación De Cruceta Doble De Acero En Voladizo Para Media Tensión(Cruceta De 6) | Und.
CV1-MT | ENSAMBLE | CV1-MT | Cruceta De Acero En Voladizo Para Media Tensión (Cruceta De 8') | INSTALACIÓN | 1 | CV1-MT1 | Instalación De Cruceta De Acero En Voladizo Para Media Tensión (Cruceta De 8') | Und.
CV2-MT | ENSAMBLE | CV2-MT | Cruceta De Acero Simple Dos Niveles En Voladizo De 8´ | INSTALACIÓN | 1 | CV2-MT1 | Instalación De Cruceta De Acero Simple Dos Niveles En Voladizo De 8´ | Und.
CV4-MT | ENSAMBLE | CV4-MT | Cruceta Doble De Acero En Voladizo Para Media Tensión | INSTALACIÓN | 1 | CV4-MT1 | Instalación De Cruceta Doble De Acero En Voladizo Para Media Tensión | Und.
CV7-MT | ENSAMBLE | CV7-MT | Cruceta Doble De Acero En Semivoladizo Para Media Tensión (Cruceta De 8') | INSTALACIÓN | 1 | CV7-MT1 | Instalación De Cruceta Doble De Acero En Semivoladizo Para Media Tensión (Cruceta De 8') | Und.
CV8-MT | ENSAMBLE | CV8-MT | Cruceta De Acero Simple En Voladizo De 10´ | INSTALACIÓN | 1 | CV8-MT1 | Instalación De Cruceta De Acero Simple En Voladizo De 10´ | Und.
CV9-MT | ENSAMBLE | CV9-MT | Cruceta De Acero Doble En Voladizo De 10´ | INSTALACIÓN | 1 | CV9-MT1 | Instalación De Cruceta De Acero Doble En Voladizo De 10´ | Und.
CV10-MT | ENSAMBLE | CV10-MT | Cruceta Acero Simple Dos Niveles En Voladizo De 10´ | INSTALACIÓN | 1 | CV10-MT1 | Instalación De Cruceta Acero Simple Dos Niveles En Voladizo De 10´ | Und.
CV11-MT | ENSAMBLE | CV11-MT | Cruceta Acero Doble Dos Niveles En Voladizo De 10´ | INSTALACIÓN | 1 | CV11-MT1 | Instalación De Cruceta Acero Doble Dos Niveles En Voladizo De 10´ | Und.
CV12-MT | ENSAMBLE | CV12-MT | Cruceta De Acero Simple Dos Niveles En Voladizo De 10´ (Primer Niver 10´ Y Segundo Nivel 8´) | INSTALACIÓN | 1 | CV12-MT1 | Instalación De Cruceta De Acero Simple Dos Niveles En Voladizo De 10´ (Primer Niver 10´ Y Segundo Nivel 8´) | Und.
CV5-MT | ENSAMBLE | CV5-MT | Cruceta Doble En Voladizo De 8´ Para Media Tensión (Dos Niveles) | INSTALACIÓN | 1 | CV5-MT1 | Instalación De Cruceta Doble En Voladizo De 8´ Para Media Tensión (Dos Niveles) | Und.
CV13-MT | ENSAMBLE | CV13-MT | Cruceta De Acero Doble Dos Niveles En Voladizo De 10´ (Primer Niver 10´ Y Segundo Nivel 8´) | INSTALACIÓN | 1 | CV13-MT1 | Instalación De Cruceta De Acero Doble Dos Niveles En Voladizo De 10´ (Primer Niver 10´ Y Segundo Nivel 8´) | Und.
APARTARRAYO DE LINEA EN CONDUCTOR 1/0 | ENSAMBLE | A4(1/0) | Apartarrayo De Linea En Conductor 1/0 | INSTALACIÓN | 1 | A4(1/0)1 | Instalación De Apartarrayo De Linea En Conductor 1/0 | Und.
APARTARRAYO DE LINEA EN CONDUCTOR 312 | ENSAMBLE | A4(312) | Apartarrayo De Linea En Conductor 312 | INSTALACIÓN | 1 | A4(312)1 | Instalación De Apartarrayo De Linea En Conductor 312 | Und.
APARTARRAYO DE LINEA EN CONDUCTOR 559 | ENSAMBLE | A4(559) | Apartarrayo De Linea En Conductor 559 | INSTALACIÓN | 1 | A4(559)1 | Instalación De Apartarrayo De Linea En Conductor 559 | Und.
FLEJE-39 | ENSAMBLE | FLEJE-39 | Fleje Vertical De 39" | INSTALACIÓN | 1 | FLEJE-391 | Instalación De Fleje Vertical De 39" | Und.
ALG-MT | ENSAMBLE | ALG-MT | Tornillo De Espaciamiento Acero Galvanizado 5/8" X 14" Y Tuercas | INSTALACIÓN | 1 | ALG-MT1 | Instalación De Tornillo De Espaciamiento Acero Galvanizado 5/8" X 14" Y Tuercas | Und.
PR-102A | ENSAMBLE | PR-102A | Conexión Neutro A Tierra En Extremo De Cruceta (Aterrizaje Convencional) | INSTALACIÓN | 1 | PR-102A1 | Instalación De Conexión Neutro A Tierra En Extremo De Cruceta (Aterrizaje Convencional) | Und.
PR-104 | ENSAMBLE | PR-104 | PUESTA A TIERRA EN ANILLO (6 VARILLAS MINIMO) | INSTALACIÓN | 1 | PR-1041 | Instalación De PUESTA A TIERRA EN ANILLO (6 VARILLAS MINIMO) | Und.
PT-SS1-4 | ENSAMBLE | PT-SS1-4 | Aterrizaje Tubueria de 4 Pulg para Bajada SS1 |  | 1 | PT-SS1-4 | Instalación De Aterrizaje Tubueria de 4 Pulg para Bajada SS1 | Und.
PR-102 | ENSAMBLE | PR-102 | Puesta A Tierra Exterior Poste De Hormigón | INSTALACIÓN | 1 | PR-1021 | Instalación De Puesta A Tierra Exterior Poste De Hormigón | Und.
PR-101A | ENSAMBLE | PR-101A | Puesta A Tierra Interior Poste De Hormigón De 30' | INSTALACIÓN | 1 | PR-101A1 | Instalación De Puesta A Tierra Interior Poste De Hormigón De 30' | Und.
PR-LAMP | ENSAMBLE | PR-LAMP | Puesta A Tierra Luminaria Poste >35' | INSTALACIÓN | 1 | PR-LAMP1 | Instalación De Puesta A Tierra Luminaria Poste >35' | Und.
PR-101 | ENSAMBLE | PR-101 | Puesta A Tierra Interior Poste De Hormigón | INSTALACIÓN | 1 | PR-101 1 | Instalación De Puesta A Tierra Interior Poste De Hormigón | Und.
PR-103 | ENSAMBLE | PR-103 | Puesta A Tierra En Poste De Metal | INSTALACIÓN | 1 | PR-1031 | Instalación De Puesta A Tierra En Poste De Metal | Und.
PR-102B | ENSAMBLE | PR-102B | Conexión Neutro A Tierra En Extremo De Cruceta | INSTALACIÓN | 1 | PR-102B1 | Instalación De Conexión Neutro A Tierra En Extremo De Cruceta | Und.
PR-210(312) PARA MACROMEDIDAS | ENSAMBLE | PR-210(312)M | Cruceta Especial Con Cuchilla (312) | INSTALACIÓN | 1 | PR-210(312)M1 | Instalación De Cruceta Especial Con Cuchilla (312) | Und.
PR-210(559) PARA MACROMEDIDAS | ENSAMBLE | PR-210(559)M | Cruceta Especial Con Cuchilla (559) | INSTALACIÓN | 1 | PR-210(559)M1 | Instalación De Cruceta Especial Con Cuchilla (559) | Und.
PR-210(312) DE LINEA | ENSAMBLE | PR-210(312) | Cruceta Especial Con Cuchilla Y Pararrayo(312) | INSTALACIÓN | 1 | PR-210(312)1 | Instalación De Cruceta Especial Con Cuchilla Y Pararrayo(312) | Und.
PR-210(559) DE LINEA | ENSAMBLE | PR-210(559) | Cruceta Especial Con Cuchilla Y Pararrayo(559) | INSTALACIÓN | 1 | PR-210(559)1 | Instalación De Cruceta Especial Con Cuchilla Y Pararrayo(559) | Und.
PR-210BP(559) | ENSAMBLE | PR-210BP(559) | Cruceta Especial Con Cuchilla BAYPASS (559) | INSTALACIÓN | 1 | PR-210BP(559)1 | Instalación De Cruceta Especial Con Cuchilla BAYPASS (559) | Und.
PR-210BP(312) | ENSAMBLE | PR-210BP(312) | Cruceta Especial Con Cuchilla BAYPASS (312) | INSTALACIÓN | 1 | PR-210BP(312)1 | Instalación De Cruceta Especial Con Cuchilla BAYPASS (312) | Und.
EC-MT | ENSAMBLE | EC-MT | Aislador Tipo Poste Sobre Poste De Hormigon | INSTALACIÓN | 1 | EC-MT1 | Instalación De Aislador Tipo Poste Sobre Poste De Hormigon | Und.
EA-MT | ENSAMBLE | EA-MT | Aislador Tipo Poste Sobre Cruceta De Acero Para Media Tensión | INSTALACIÓN | 1 | EA-MT1 | Instalación De Aislador Tipo Poste Sobre Cruceta De Acero Para Media Tensión | Und.
F4-MT | ENSAMBLE | F4-MT | Fin De Linea Doble Terminal | INSTALACIÓN | 1 | F4-MT1 | Instalación De Fin De Linea Doble Terminal | Und.
F1-MT | ENSAMBLE | F1-MT | Fin Media Tensión En Poste | INSTALACIÓN | 1 | F1-MT1 | Instalación De Fin Media Tensión En Poste | Und.
F1-MT(312) | ENSAMBLE | F1-MT(312) | Fin Media Tensión En Poste | INSTALACIÓN | 1 | F1-MT(312)1 | Instalación De Fin Media Tensión En Poste | Und.
F1-MT(559) | ENSAMBLE | F1-MT(559) | Fin Media Tensión En Poste | INSTALACIÓN | 1 | F1-MT(559)1 | Instalación De Fin Media Tensión En Poste | Und.
F2-MT | ENSAMBLE | F2-MT | Fin Media Tensión Sobre Cruceta Doble De Acero (Con Tornillo De Espaciamiento) | INSTALACIÓN | 1 | F2-MT1 | Instalación De Fin Media Tensión Sobre Cruceta Doble De Acero (Con Tornillo De Espaciamiento) | Und.
F2-MT(312) | ENSAMBLE | F2-MT(312) | Fin Media Tensión Sobre Cruceta Doble De Acero (Con Tornillo De Espaciamiento) | INSTALACIÓN | 1 | F2-MT(312)1 | Instalación De Fin Media Tensión Sobre Cruceta Doble De Acero (Con Tornillo De Espaciamiento) | Und.
F2-MT(559) | ENSAMBLE | F2-MT(559) | Fin Media Tensión Sobre Cruceta Doble De Acero (Con Tornillo De Espaciamiento) | INSTALACIÓN | 1 | F2-MT(559)1 | Instalación De Fin Media Tensión Sobre Cruceta Doble De Acero (Con Tornillo De Espaciamiento) | Und.
F3-MT | ENSAMBLE | F3-MT | Fin Media Tensión Sobre Cruceta Doble De Acero | INSTALACIÓN | 1 | F3-MT1 | Instalación De Fin Media Tensión Sobre Cruceta Doble De Acero | Und.
F3-MT(312) | ENSAMBLE | F3-MT(312) | Fin Media Tensión Sobre Cruceta Doble De Acero | INSTALACIÓN | 1 | F3-MT(312)1 | Instalación De Fin Media Tensión Sobre Cruceta Doble De Acero | Und.
F3-MT(559) | ENSAMBLE | F3-MT(559) | Fin Media Tensión Sobre Cruceta Doble De Acero | INSTALACIÓN | 1 | F3-MT(559)1 | Instalación De Fin Media Tensión Sobre Cruceta Doble De Acero | Und.
F5-MT | ENSAMBLE | F5-MT | Instalación De Fin Flotante Para Media Tensión | INSTALACIÓN | 1 | F5-MT1 | Instalación De Instalación De Fin Flotante Para Media Tensión | Und.
F5-MT(312) | ENSAMBLE | F5-MT(312) | Instalación De Fin Flotante Para Media Tensión | INSTALACIÓN | 1 | F5-MT(312)1 | Instalación De Instalación De Fin Flotante Para Media Tensión | Und.
F5-MT(559) | ENSAMBLE | F5-MT(559) | Instalación De Fin Flotante Para Media Tensión | INSTALACIÓN | 1 | F5-MT(559)1 | Instalación De Instalación De Fin Flotante Para Media Tensión | Und.
ACODICINAMIENTO DE PANEL DE MEDIDORES | ENSAMBLE | AC-PANEL | Acodicinamiento De Panel De Medidores | INSTALACIÓN | 1 | AC-PANEL1 | Instalación De Acodicinamiento De Panel De Medidores | Und.
ROTURA Y REPOSICION DE ACERA | ENSAMBLE | M-ROT-AC-BT | Rotura Y Reposicion De Acera | INSTALACIÓN | 1 | M-ROT-AC-BT1 | Instalación De Rotura Y Reposicion De Acera | Und.
BAJADA MODULO-REGISTRO-MODULO-TRASFORMADOR PADMOUNTED | ENSAMBLE | SS42-BT | Bajada Bt Para Acometidas A Caja De Registro En Tub. Imc De 4Pulg. Con Alimentacion Desde Tr Al Modulo En Tuberia Imc De 2 Pulg | INSTALACIÓN | 1 | SS42-BT1 | Instalación De Bajada Bt Para Acometidas A Caja De Registro En Tub. Imc De 4Pulg. Con Alimentacion Desde Tr Al Modulo En Tuberia Imc De 2 Pulg | Und.
BAJADA MODULO-REGISTRO-MODULO-TRASFORMADOR BLINDADO | ENSAMBLE | SS43-BT | Bajada Bt Para Acometidas A Caja De Registro En Tub. Imc De 4Pulg. Con Alimentacion Desde Transf. Blindado Al Modulo En Tuberia Flexible (Liquid Tight) | INSTALACIÓN | 1 | SS43-BT1 | Instalación De Bajada Bt Para Acometidas A Caja De Registro En Tub. Imc De 4Pulg. Con Alimentacion Desde Transf. Blindado Al Modulo En Tuberia Flexible (Liquid Tight) | Und.
ACOMETIDA PREPAGO 240V SOTERRADA EN TUBERIA IMC-PVC | ENSAMBLE | DMCON240-EDSB | Acometida 240V Desde Modulo A Registro En Tuberia Imc Vista Y Pvc Soterrada Con Display, Tomacorriente Y Carga | INSTALACIÓN | 1 | DMCON240-EDSB1 | Instalación De Acometida 240V Desde Modulo A Registro En Tuberia Imc Vista Y Pvc Soterrada Con Display, Tomacorriente Y Carga | Und.
COBERTOR AISLADO PARA CONDUCTOR #2 A 1/0 | AISLADOR | FR-12 | Cobertor Aislado Para Conductor #2 A 312 | INSTALACIÓN | 1 | FR-121 | Instalación De Cobertor Aislado Para Conductor #2 A 312 | Mts
COBERTOR AISLADO PARA CONDUCTOR 312 A 559 | AISLADOR | FR-31 | Cobertor Aislado Para Conductor 312 A 559 | INSTALACIÓN | 1 | FR-311 | Instalación De Cobertor Aislado Para Conductor 312 A 559 | Mts
SS1-1Ø | ENSAMBLE | SS1-1Ø | Bajada Soterrada 1Ø | INSTALACIÓN | 1 | SS1-1Ø1 | Instalación De Bajada Soterrada 1Ø | Und.
SS1-3Ø | ENSAMBLE | SS1-3Ø | Bajada Soterrada 3Ø | INSTALACIÓN | 1 | SS1-3Ø1 | Instalación De Bajada Soterrada 3Ø | Und.
SO1-MT | ENSAMBLE | SO1-MT | Soporte Para Terminal De Cable 1Ø | INSTALACIÓN | 1 | SO1-MT1 | Instalación De Soporte Para Terminal De Cable 1Ø | Und.
SO2-MT | ENSAMBLE | SO2-MT | Soporte Para Terminal De Cable 3Ø | INSTALACIÓN | 1 | SO2-MT1 | Instalación De Soporte Para Terminal De Cable 3Ø | Und.
SO3-MT | ENSAMBLE | SO3-MT | Soporte Doble Terminal Para Cable 3Ø | INSTALACIÓN | 1 | SO3-MT1 | Instalación De Soporte Doble Terminal Para Cable 3Ø | Und.
TAPON PVC DE 4 | ENSAMBLE | T-PVC4 | Tapon Ciego PVC de 4 pulg |  | 1 | T-PVC41 | Instalación De Tapon Ciego PVC de 4 pulg | Und.
SO2-630 | ENSAMBLE | SO2-630 | Soporte Para Terminal De Cable 3Ø, 630 MCM |  | 1 | SO2-6301 | Instalación De Soporte Para Terminal De Cable 3Ø, 630 MCM | Und.
PL-ID-CT | ENSAMBLE | PL-ID-CT | Placa Identificación Transformador (Ct) | INSTALACIÓN | 1 | PL-ID-CT1 | Instalación De Placa Identificación Transformador (Ct) | Und.
ACOMETIDA POSPAGO CONVENCIONAL 240V Y CARGA EN CAJA MILBANK | BAJA TENSION | AC-102C-MLB | Acometida 240V Y Carga Desde Red Convencional En Caja Milbank | INSTALACIÓN | 1 | AC-102C-MLB1 | Instalación De Acometida 240V Y Carga Desde Red Convencional En Caja Milbank | Und.
ACOMETIDA POSPAGO CONVENCIONAL 240V EN CAÑO Y CARGA EN CAJA MILBANK | BAJA TENSION | AC-102CT-MLB | Acometida 240V En Caño Y Carga Desde Red Convencional En Caja Milbank | INSTALACIÓN | 1 | AC-102CT-MLB1 | Instalación De Acometida 240V En Caño Y Carga Desde Red Convencional En Caja Milbank | Und.
ACOMETIDA POSPAGO CONVENCIONAL 120V Y CARGA | BAJA TENSION | AC-101C | Acometida 120V Y Carga Desde Red Convencional | INSTALACIÓN | 1 | AC-101C1 | Instalación De Acometida 120V Y Carga Desde Red Convencional | Und.
ACOMETIDA POSPAGO CONVENCIONAL 240V Y CARGA | BAJA TENSION | AC-102C | Acometida 240V Y Carga Desde Red Convencional | INSTALACIÓN | 1 | AC-102C1 | Instalación De Acometida 240V Y Carga Desde Red Convencional | Und.
ACOMETIDA POSPAGO CONVENCIONAL 120V EN CAÑO Y CARGA | BAJA TENSION | AC-101CT | Acometida120V En Caño Y Carga Desde Red Convencional | INSTALACIÓN | 1 | AC-101CT1 | Instalación De Acometida120V En Caño Y Carga Desde Red Convencional | Und.
ACOMETIDA POSPAGO CONVENCIONAL 240V EN CAÑO Y CARGA | BAJA TENSION | AC-102CT | Acometida 240V En Caño Y Carga Desde Red Convencional | INSTALACIÓN | 1 | AC-102CT1 | Instalación De Acometida 240V En Caño Y Carga Desde Red Convencional | Und.
ACOMETIDA POSPAGO 120V Y CARGA | BAJA TENSION | AC-101 | Acometida120V Desde Red Antifraude Y Carga | INSTALACIÓN | 1 | AC-1011 | Instalación De Acometida120V Desde Red Antifraude Y Carga | Und.
ACOMETIDA POSPAGO 240V Y CARGA | BAJA TENSION | AC-102 | Acometida 240V Desde Red Antifraude Y Carga | INSTALACIÓN | 1 | AC-1021 | Instalación De Acometida 240V Desde Red Antifraude Y Carga | Und.
KIB-100 | BAJA TENSION | KIB-100 | Kit De Blindaje Electrico Amorcast | INSTALACIÓN | 1 | KIB-1001 | Instalación De Kit De Blindaje Electrico Amorcast | Und.
PR-105TH | BAJA TENSION | PR-105TH | Puesta A Tierra Para Acometida En Estructura T, H Y I2 | INSTALACIÓN | 1 | PR-105TH1 | Instalación De Puesta A Tierra Para Acometida En Estructura T, H Y I2 | Und.
PR-105 | BAJA TENSION | PR-105 | Puesta A Tierra Para Acometida | INSTALACIÓN | 1 | PR-1051 | Instalación De Puesta A Tierra Para Acometida | Und.
PR-105TA | BAJA TENSION | PR-105TA | Puesta a Tierra para Acometida en Tubo IMC Empotrado 1 pies. | INSTALACIÓN | 1 | PR-105TA1 | Instalación De Puesta a Tierra para Acometida en Tubo IMC Empotrado 1 pies. | Und.
PR-105TB | BAJA TENSION | PR-105TB | Puesta a Tierra para Acometida en Tubo IMC Empotrado 2 pies. | INSTALACIÓN | 1 | PR-105TB1 | Instalación De Puesta a Tierra para Acometida en Tubo IMC Empotrado 2 pies. | Und.
PR-105TC | BAJA TENSION | PR-105TC | Puesta a Tierra para Acometida en Tubo IMC Empotrado 2.5 pies. | INSTALACIÓN | 1 | PR-105TC1 | Instalación De Puesta a Tierra para Acometida en Tubo IMC Empotrado 2.5 pies. | Und.
PR-105TD | BAJA TENSION | PR-105TD | Puesta a Tierra para Acometida en Tubo IMC Empotrado 3 pies. | INSTALACIÓN | 1 | PR-105TD1 | Instalación De Puesta a Tierra para Acometida en Tubo IMC Empotrado 3 pies. | Und.
PR-105TE | BAJA TENSION | PR-105TE | Puesta a Tierra para Acometida en Tubo IMC 2" x 10´ Sin Empotrar | INSTALACIÓN | 1 | PR-105TE1 | Instalación De Puesta a Tierra para Acometida en Tubo IMC 2" x 10´ Sin Empotrar | Und.
PR-105TF | BAJA TENSION | PR-105F | Instalación de Puesta a Tierra para Acometida en Tubo IMC 2" x 15´ Sin Empotrar | INSTALACIÓN | 1 | PR-105F1 | Instalación De Instalación de Puesta a Tierra para Acometida en Tubo IMC 2" x 15´ Sin Empotrar | Und.
PR-105B | BAJA TENSION | PTBT-2EDS | Jumper Puesta A Tierra Para Acometida | INSTALACIÓN | 1 | PTBT-2EDS1 | Instalación De Jumper Puesta A Tierra Para Acometida | Und.
CAÑO | BAJA TENSION | CAÑO | Caño De Amarre De 2" X 10' | INSTALACIÓN | 1 | CAÑO1 | Instalación De Caño De Amarre De 2" X 10' | Und.
Tubería IMC de 4 pulg para Bajada Eléctrica | BAJA TENSION | TUB-42 | Tubería IMC de 4 pulg para Bajada Eléctrica | INSTALACIÓN | 1 | TUB-421 | Tubería IMC de 4 pulg para Bajada Eléctrica | Und.
Tubería IMC de 8 pulg para Bajada Eléctrica | BAJA TENSION | TUB-8 | Tubería IMC de 8 pulg para Bajada Eléctrica | INSTALACIÓN | 1 | TUB-81 | Tubería IMC de 8 pulg para Bajada Eléctrica | Und.
Instalación de Tubo IMC 2" X 10´ Cimentado | BAJA TENSION | TUB-2-10C | Tubo IMC 2" X 10´ Cimentado | INSTALACIÓN | 1 | TUB-2-10C1 | Instalación De Tubo IMC 2" X 10´ Cimentado | Und.
Instalación de Tubo IMC 2" X 15´ Cimentado | BAJA TENSION | TUB-2-15C | Tubo IMC 2" X 15´ Cimentado | INSTALACIÓN | 1 | TUB-2-15C1 | Instalación De Tubo IMC 2" X 15´ Cimentado | Und.
Instalación de Tubo IMC 2" X 20´ Cimentado | BAJA TENSION | TUB-2-20C | Tubo IMC 2" X 20´ Cimentado | INSTALACIÓN | 1 | TUB-2-20C1 | Instalación De Tubo IMC 2" X 20´ Cimentado | Und.
Instalación de Tubo IMC 2" X 5´ Sin Cimentar | BAJA TENSION | TUB-2-5SC | Tubo IMC 2" X 5´ Sin Cimentar | INSTALACIÓN | 1 | TUB-2-5SC1 | Instalación De Tubo IMC 2" X 5´ Sin Cimentar | Und.
Instalación de Tubo IMC 2" X 10´ Sin Cimentar | BAJA TENSION | TUB-2-10SC | Tubo IMC 2" X 10´ Sin Cimentar | INSTALACIÓN | 1 | TUB-2-10SC1 | Instalación De Tubo IMC 2" X 10´ Sin Cimentar | Und.
Instalación de Tubo IMC 2" X 15´ Sin Cimentar | BAJA TENSION | TUB-2-15SC | Tubo IMC 2" X 15´ Sin Cimentar | INSTALACIÓN | 1 | TUB-2-15SC1 | Instalación De Tubo IMC 2" X 15´ Sin Cimentar | Und.
Instalación de Tubo IMC 2" X 20´ Sin Cimentar | BAJA TENSION | TUB-2-20SC | Tubo IMC 2" X 20´ Sin Cimentar | INSTALACIÓN | 1 | TUB-2-20SC1 | Instalación De Tubo IMC 2" X 20´ Sin Cimentar | Und.
TE-BT | BAJA TENSION | TE-BT | Tubo Especial De Acero Galvanizado Para Apoyo De Acometidas (Sin Cable Guia) | INSTALACIÓN | 1 | TE-BT1 | Instalación De Tubo Especial De Acero Galvanizado Para Apoyo De Acometidas (Sin Cable Guia) | Und.
CHANEL | BAJA TENSION | CHANEL | Barra Chanel | INSTALACIÓN | 1 | CHANEL1 | Instalación De Barra Chanel | Und.
Instalación de 5" de barra Channel en pared (punto de fijación) | BAJA TENSION | CHAN-5-P | 5" de barra Channel en pared (punto de fijación) | INSTALACIÓN | 1 | CHAN-5-P1 | Instalación De 5" de barra Channel en pared (punto de fijación) | Und.
Instalación de 24" de barra Channel doble en tubo (punto de fijación) | BAJA TENSION | CHAN-24-T | 24" de barra Channel doble en tubo (punto de fijación) | INSTALACIÓN | 1 | CHAN-24-T1 | Instalación De 24" de barra Channel doble en tubo (punto de fijación) | Und.
Instalación de 36" de barra Channel doble en tubo (punto de fijación) | BAJA TENSION | CHAN-36-T | 36" de barra Channel doble en tubo (punto de fijación) | INSTALACIÓN | 1 | CHAN-36-T1 | Instalación De 36" de barra Channel doble en tubo (punto de fijación) | Und.
Instalación de 48" de barra Channel doble en tubo (punto de fijación) | BAJA TENSION | CHAN-48-T | 48" de barra Channel doble en tubo (punto de fijación) | INSTALACIÓN | 1 | CHAN-48-T1 | Instalación De 48" de barra Channel doble en tubo (punto de fijación) | Und.
Instalación de 60" de barra Channel doble en tubo (punto de fijación) | BAJA TENSION | CHAN-60-T | 60" de barra Channel doble en tubo (punto de fijación) | INSTALACIÓN | 1 | CHAN-60-T1 | Instalación De 60" de barra Channel doble en tubo (punto de fijación) | Und.
I1 | CAÑO | I1 | Tubo De Acero Galvanizado De 2" X 15' Desde El Suelo Cimentado | INSTALACIÓN | 1 | I11 | Instalación De Tubo De Acero Galvanizado De 2" X 15' Desde El Suelo Cimentado | Und.
T | CAÑO | T | Tubo De Acero Galvanizado De 2" X 15' Desde El Suelo Cimentado Desde El Suelo Cimentado | INSTALACIÓN | 1 | T1 | Instalación De Tubo De Acero Galvanizado De 2" X 15' Desde El Suelo Cimentado Desde El Suelo Cimentado | Und.
H | CAÑO | H4 | Tubo De Acero Galvanizado De 2" X 15' Desde El Suelo Cimentado Doble Desde El Suelo Cimentado Para 8 Medidores | INSTALACIÓN | 1 | H41 | Instalación De Tubo De Acero Galvanizado De 2" X 15' Desde El Suelo Cimentado Doble Desde El Suelo Cimentado Para 8 Medidores | Und.
Base Circular Con Tornillo Reforzado | BAJA TENSION |  | Base Circular Con Tornillo Reforzado | INSTALACIÓN | 1 | 1 | Instalación De Base Circular Con Tornillo Reforzado | Und.
Soporte de Anclaje en Pared | BAJA TENSION | SDAP-1 | Soporte de Anclaje en Pared | INSTALACIÓN | 1 | SDAP-11 | Instalación De Soporte de Anclaje en Pared | Und.
Soporte de Anclaje en Tubos | BAJA TENSION | SDAP-2 | Soporte de Anclaje en Tubos | INSTALACIÓN | 1 | SDAP-21 | Instalación De Soporte de Anclaje en Tubos | Und.
Collar de Amarre en Fachada | BAJA TENSION | CAF-1 | Collar de Amarre en Fachada | INSTALACIÓN | 1 | CAF-11 | Instalación De Collar de Amarre en Fachada | Und.
Cable de Acometida en Red Convencional | BAJA TENSION |  | Cable De Acometida En Red Convencional | INSTALACIÓN | 1 | 1 | Instalación De Cable De Acometida En Red Convencional | Und.
Cable de Acometida en Red Antifraude | BAJA TENSION |  | Cable De Acometida En Red Antifraude | INSTALACIÓN | 1 | 1 | Instalación De Cable De Acometida En Red Antifraude | Und.
Conector Dentado en Red Convencional | BAJA TENSION |  | Conector Dentado En Red Convencional | INSTALACIÓN | 1 | 1 | Instalación De Conector Dentado En Red Convencional | Und.
Conector Dentado en Red Antifraude | BAJA TENSION |  | Conector Dentado En Red Antifraude | INSTALACIÓN | 1 | 1 | Instalación De Conector Dentado En Red Antifraude | Und.
Módulo de Concentracion En Cruceta | BAJA TENSION |  | Módulo De Concentracion En Cruceta | INSTALACIÓN | 1 | 1 | Instalación De Módulo De Concentracion En Cruceta | Und.
Medidor en Tubo de 4' | BAJA TENSION |  | Medidor En Tubo De 4' | INSTALACIÓN | 1 | 1 | Instalación De Medidor En Tubo De 4' | Und.
Pinza de Retención Doble Fijada en Tubo | BAJA TENSION | PINZ-TU | Pinza De Retención Doble Fijada En Tubo | INSTALACIÓN | 1 | PINZ-TU1 | Instalación De Pinza De Retención Doble Fijada En Tubo | Und.
Pinza de Retención Doble Fijada en Fachada | BAJA TENSION | PINZ-FA | Pinza De Retención Doble Fijada En Fachada | INSTALACIÓN | 1 | PINZ-FA1 | Instalación De Pinza De Retención Doble Fijada En Fachada | Und.
ACOMETIDA POSPAGO 120V CON CAÑO Y CARGA | BAJA TENSION | A1RA-SCEDS | Acometida120V Desde Red Antifraude En Caño Y Carga | INSTALACIÓN | 1 | A1RA-SCEDS1 | Instalación De Acometida120V Desde Red Antifraude En Caño Y Carga | Und.
ACOMETIDA POSPAGO 240V CON CAÑO Y CARGA | BAJA TENSION | A2RA-SCEDS | Acometida 240V Desde Red Antifraude En Caño Y Carga | INSTALACIÓN | 1 | A2RA-SCEDS1 | Instalación De Acometida 240V Desde Red Antifraude En Caño Y Carga | Und.
Instalación de Acometida 120V y Carga fijada en Tubo | BAJA TENSION | AC-120-T | Instalación de Acometida 120V y Carga fijada en Tubo | INSTALACIÓN | 1 | AC-120-T1 | Instalación De Instalación de Acometida 120V y Carga fijada en Tubo | Und.
Instalación de Acometida 240V y Carga fijada en Tubo | BAJA TENSION | AC-240-T | Instalación de Acometida 240V y Carga fijada en Tubo | INSTALACIÓN | 1 | AC-240-T1 | Instalación De Instalación de Acometida 240V y Carga fijada en Tubo | Und.
MEDIDOR 120V (MODULO CONCENTRACION) | BAJA TENSION | MEDMC120-EDS | Medidor 120V (Modulo Concentracion) | INSTALACIÓN | 1 | MEDMC120-EDS1 | Instalación De Medidor 120V (Modulo Concentracion) | Und.
MEDIDOR 240V (MODULO CONCENTRACION) | BAJA TENSION | MEDMC240-EDS | Medidor 240V (Modulo Concentracion) | INSTALACIÓN | 1 | MEDMC240-EDS1 | Instalación De Medidor 240V (Modulo Concentracion) | Und.
MEDIDOR 120V | BAJA TENSION | MEDAF-120 | Medidor Electrónico 120 V Tipo Socket | INSTALACIÓN | 1 | MEDAF-1201 | Instalación De Medidor Electrónico 120 V Tipo Socket | Und.
MEDIDOR 240V | BAJA TENSION | MEDAF-240 | Medidor Electrónico 240 V Tipo Socket | INSTALACIÓN | 1 | MEDAF-2401 | Instalación De Medidor Electrónico 240 V Tipo Socket | Und.
DISPLAY Y TOMACORRIENTE 120V CONECTADOS A SWICH DOBLE TIRO FIJADOS EN MADERA | BAJA TENSION | DISP-120-DT-MAD | Display Y Tomacorriente 120V Conectados A Swich Doble Tiro Fijados En Madera | INSTALACIÓN | 1 | DISP-120-DT-MAD1 | Instalación De Display Y Tomacorriente 120V Conectados A Swich Doble Tiro Fijados En Madera | Und.
DISPLAY Y TOMACORRIENTE 240V CONECTADOS A SWICH DOBLE TIRO FIJADOS EN MADERA | BAJA TENSION | DISP-240-DT-MAD | Display Y Tomacorriente 240V Conectados A Swich Doble Tiro Fijados En Madera | INSTALACIÓN | 1 | DISP-240-DT-MAD1 | Instalación De Display Y Tomacorriente 240V Conectados A Swich Doble Tiro Fijados En Madera | Und.
DISPLAY Y TOMACORRIENTE 120V CONECTADOS A PANEL DE DISTRIBUCION FIJADOS EN MADERA | BAJA TENSION | DISP-120-PT-MAD | Display Y Tomacorriente 120V Conectados A Panel De Distribucion Fijados En Madera | INSTALACIÓN | 1 | DISP-120-PT-MAD1 | Instalación De Display Y Tomacorriente 120V Conectados A Panel De Distribucion Fijados En Madera | Und.
DISPLAY Y TOMACORRIENTE 240V CONECTADOS A PANEL DE DISTRIBUCION FIJADOS EN MADERA | BAJA TENSION | DISP-240-PT-MAD | Display Y Tomacorriente 240V Conectados A Panel De Distribucion Fijados En Madera | INSTALACIÓN | 1 | DISP-240-PT-MAD1 | Instalación De Display Y Tomacorriente 240V Conectados A Panel De Distribucion Fijados En Madera | Und.
DISPLAY Y TOMACORRIENTE 120V CONECTADOS DIRECTO ACOMETIDA FIJADOS EN MADERA | BAJA TENSION | DISP-120-DA-MAD | Display Y Tomacorriente 120V Conectados Directo Acometida Fijados En Madera | INSTALACIÓN | 1 | DISP-120-DA-MAD1 | Instalación De Display Y Tomacorriente 120V Conectados Directo Acometida Fijados En Madera | Und.
DISPLAY Y TOMACORRIENTE 240V CONECTADOS DIRECTO ACOMETIDA FIJADOS EN MADERA | BAJA TENSION | DISP-240-DA-MAD | Display Y Tomacorriente 240V Conectados Directo Acometida Fijados En Madera | INSTALACIÓN | 1 | DISP-240-DA-MAD1 | Instalación De Display Y Tomacorriente 240V Conectados Directo Acometida Fijados En Madera | Und.
DISPLAY Y TOMACORRIENTE 120V CONECTADOS A SWICH DOBLE TIRO FIJADOS EN CONCRETO | BAJA TENSION | DISP-120-DT-CONC | Display Y Tomacorriente 120V Conectados A Swich Doble Tiro Fijados En Concreto | INSTALACIÓN | 1 | DISP-120-DT-CONC1 | Instalación De Display Y Tomacorriente 120V Conectados A Swich Doble Tiro Fijados En Concreto | Und.
DISPLAY Y TOMACORRIENTE 240V CONECTADOS A SWICH DOBLE TIRO FIJADOS EN CONCRETO | BAJA TENSION | DISP-240-DT-CONC | Display Y Tomacorriente 240V Conectados A Swich Doble Tiro Fijados En Concreto | INSTALACIÓN | 1 | DISP-240-DT-CONC1 | Instalación De Display Y Tomacorriente 240V Conectados A Swich Doble Tiro Fijados En Concreto | Und.
DISPLAY Y TOMACORRIENTE 120V CONECTADOS A PANEL DE DISTRIBUCION FIJADOS EN CONCRETO | BAJA TENSION | DISP-120-PT-CONC | Display Y Tomacorriente 120V Conectados A Panel De Distribucion Fijados En Concreto | INSTALACIÓN | 1 | DISP-120-PT-CONC1 | Instalación De Display Y Tomacorriente 120V Conectados A Panel De Distribucion Fijados En Concreto | Und.
DISPLAY Y TOMACORRIENTE 240V CONECTADOS A PANEL DE DISTRIBUCION FIJADOS EN CONCRETO | BAJA TENSION | DISP-240-PT-CONC | Display Y Tomacorriente 240V Conectados A Panel De Distribucion Fijados En Concreto | INSTALACIÓN | 1 | DISP-240-PT-CONC1 | Instalación De Display Y Tomacorriente 240V Conectados A Panel De Distribucion Fijados En Concreto | Und.
DISPLAY Y TOMACORRIENTE 120V CONECTADOS DIRECTO ACOMETIDA FIJADOS EN CONCRETO | BAJA TENSION | DISP-120-DA-CONC | Display Y Tomacorriente 120V Conectados Directo Acometida Fijados En Concreto | INSTALACIÓN | 1 | DISP-120-DA-CONC1 | Instalación De Display Y Tomacorriente 120V Conectados Directo Acometida Fijados En Concreto | Und.
DISPLAY Y TOMACORRIENTE 240V CONECTADOS DIRECTO ACOMETIDA FIJADOS EN CONCRETO | BAJA TENSION | DISP-240-DA-CONC | Display Y Tomacorriente 240V Conectados Directo Acometida Fijados En Concreto | INSTALACIÓN | 1 | DISP-240-DA-CONC1 | Instalación De Display Y Tomacorriente 240V Conectados Directo Acometida Fijados En Concreto | Und.
DISPLAY Y TOMACORRIENTE 120V CONECTADOS DE ACOMETIDA A PANEL DE DISTRIBUCIÓN PROPUESTO FIJADOS EN CONCRETO | BAJA TENSION | DISP-120-APD-CONC | Display Y Tomacorriente 120V Conectados De Acometida A Panel De Distribución Propuesto Fijados En Concreto | INSTALACIÓN | 1 | DISP-120-APD-CONC1 | Instalación De Display Y Tomacorriente 120V Conectados De Acometida A Panel De Distribución Propuesto Fijados En Concreto | Und.
DISPLAY Y TOMACORRIENTE 240V CONECTADOS DE ACOMETIDA A PANEL DE DISTRIBUCIÓN PROPUESTO FIJADOS EN CONCRETO | BAJA TENSION | DISP-240-APD-CONC | Display Y Tomacorriente 240V Conectados De Acometida A Panel De Distribución Propuesto Fijados En Concreto | INSTALACIÓN | 1 | DISP-240-APD-CONC1 | Instalación De Display Y Tomacorriente 240V Conectados De Acometida A Panel De Distribución Propuesto Fijados En Concreto | Und.
DISPLAY, ACOMETIDA, TOMACORRIENTE Y CARGA 120V (MODULO CONCENTRACION) | BAJA TENSION | DMCON120-EDS | DISPLAY, ACOMETIDA, TOMACORRIENTE Y CARGA 120V (MODULO CONCENTRACION) | INSTALACIÓN | 1 | DMCON120-EDS1 | Instalación De DISPLAY, ACOMETIDA, TOMACORRIENTE Y CARGA 120V (MODULO CONCENTRACION) | Und.
DISPLAY, ACOMETIDA, TOMACORRIENTE Y CARGA 240V (MODULO CONCENTRACION) | BAJA TENSION | DMCON240-EDS | DISPLAY, ACOMETIDA, TOMACORRIENTE Y CARGA 240V (MODULO CONCENTRACION) | INSTALACIÓN | 1 | DMCON240-EDS1 | Instalación De DISPLAY, ACOMETIDA, TOMACORRIENTE Y CARGA 240V (MODULO CONCENTRACION) | Und.
ACOMETIDA Y CARGA 120V DESDE MODULO CONCENTRACION | BAJA TENSION | AC-120-PRE | Acometida Y Carga 120V Desde Modulo Concentracion | INSTALACIÓN | 1 | AC-120-PRE1 | Instalación De Acometida Y Carga 120V Desde Modulo Concentracion | Und.
ACOMETIDA Y CARGA 240V DESDE MODULO CONCENTRACION | BAJA TENSION | AC-240-PRE | Acometida Y Carga 240V Desde Modulo Concentracion | INSTALACIÓN | 1 | AC-240-PRE1 | Instalación De Acometida Y Carga 240V Desde Modulo Concentracion | Und.
CAPTACION DE CLIENTES | CONTRATACION | CAPT-CLI-0 | Captacion De Cliente Con Sistema Pda Y Formulario | INSTALACIÓN | 1 | CAPT-CLI-01 | Instalación De Captacion De Cliente Con Sistema Pda Y Formulario | Und.
VERIFICACION DE MEDIDOR | BAJA TENSION | VERI-AC-ME | Verificacion De Medidor | INSTALACIÓN | 1 | VERI-AC-ME1 | Instalación De Verificacion De Medidor | Und.
Aterrizaje de Modulo de Concentracion (Grapa) | BAJA TENSION | AT-MODG | Aterrizaje de Modulo de Concentracion (Grapa) | INSTALACIÓN | 1 | AT-MODG1 | Instalación De Aterrizaje de Modulo de Concentracion (Grapa) | Und.
Aterrizaje de Modulo de Concentracion (Cuña) | BAJA TENSION | AT-MODC | Aterrizaje de Modulo de Concentracion (Cuña) | INSTALACIÓN | 1 | AT-MODC1 | Instalación De Aterrizaje de Modulo de Concentracion (Cuña) | Und.
Instalación Y CONEX. MODULO CONCENTRACION | BAJA TENSION | INCON-EDS | Instalación Modulo Concentracion | INSTALACIÓN |  | INCON-EDS1 | Instalación De Instalación Modulo Concentracion | Und.
Instalación CONEXION . C-1( BT-MODULO) | BAJA TENSION | SMCA-18-P1T | Conexion. C-1( En Poste De Hormigo) | INSTALACIÓN | 1 | SMCA-18-P1T1 | Instalación De Conexion. C-1( En Poste De Hormigo) | Und.
Instalación CONEXION. C-2 (MODULO DELANTE Y DETRÁS) | BAJA TENSION | SMCA-18-P2 | Conexion Modulo Delante Y Detrás | INSTALACIÓN | 1 | SMCA-18-P21 | Instalación De Conexion Modulo Delante Y Detrás | Und.
Instalación MODULO CONCENTRACION Y CONEX. C-3 ( ARRIBA Y ABAJO) | BAJA TENSION | SMCA-18-P3 | Conexión Arriba Y Abajo | INSTALACIÓN | 1 | SMCA-18-P31 | Instalación De Conexión Arriba Y Abajo | Und.
Instalación MODULO CONCENTRACION Y CONEX. C-1M( EN POSTE DE METAL) | BAJA TENSION | SMCA-18-P1TM | Conexión C-1M( En Poste De Metal) | INSTALACIÓN | 1 | SMCA-18-P1TM1 | Instalación De Conexión C-1M( En Poste De Metal) | Und.
Instalación MODULO CONCENTRACION Y CONEX. C-1P( BT-MODULO) | BAJA TENSION | SMCA-18-P1 | Conexión C-1P( En Poste De Hormigon) | INSTALACIÓN | 1 | SMCA-18-P11 | Instalación De Conexión C-1P( En Poste De Hormigon) | Und.
Instalación MODULO CONCENTRACION Y CONEX. C-1PM( BT-MODULO) | BAJA TENSION | SMCA-18-P1M | Conexión C-1Pm(En Poste De Metal) | INSTALACIÓN | 1 | SMCA-18-P1M1 | Instalación De Conexión C-1Pm(En Poste De Metal) | Und.
Instalación MODULO CONCENTRACION Y CONEX. C-4P(DE UN POSTE A OTRO) | BAJA TENSION | SMCA-18-P4 | Conexión C-4P, De La Fuente (Tr Blindado) De Energia A Un Modulo En Otro Poste De Hormigon. | INSTALACIÓN | 1 | SMCA-18-P41 | Instalación De Conexión C-4P, De La Fuente (Tr Blindado) De Energia A Un Modulo En Otro Poste De Hormigon. | Und.
Instalación MODULO CONCENTRACION Y CONEX. C-4PM(DE UN POSTE A OTRO) | BAJA TENSION | SMCA-18-P4M | Conexión C-4Pm, De La Fuente (Tr Blindado) De Energia A Un Modulo En Otro Poste De Metal | INSTALACIÓN | 1 | SMCA-18-P4M1 | Instalación De Conexión C-4Pm, De La Fuente (Tr Blindado) De Energia A Un Modulo En Otro Poste De Metal | Und.
Instalación MODULO CONCENTRACION Y CONEX. C-4(DE UN POSTE A OTRO) | BAJA TENSION | SMCA-18-P4T | Conexión C-4, De La Fuente (Tr Convencional) De Energia A Un Modulo En Otro Poste De Hormigon. | INSTALACIÓN | 1 | SMCA-18-P4T1 | Instalación De Conexión C-4, De La Fuente (Tr Convencional) De Energia A Un Modulo En Otro Poste De Hormigon. | Und.
Instalación MODULO CONCENTRACION Y CONEX. C-4M(DE UN POSTE A OTRO) | BAJA TENSION | SMCA-18-P4TM | Conexión. C-4M, De La Fuente (Tr Convencional) De Energia A Un Modulo En Otro Poste De Metal | INSTALACIÓN | 1 | SMCA-18-P4TM1 | Instalación De Conexión. C-4M, De La Fuente (Tr Convencional) De Energia A Un Modulo En Otro Poste De Metal | Und.
Instalación MODULO CONCENTRACION Y CONEX. C-5(DE UN MODULO A OTRO) | BAJA TENSION | SMCA-18-P5 | Conexión C-5, De La Fuente (Modulo) De Energia A Un Modulo En Otro Poste De Hormigon | INSTALACIÓN | 1 | SMCA-18-P51 | Instalación De Conexión C-5, De La Fuente (Modulo) De Energia A Un Modulo En Otro Poste De Hormigon | Und.
Instalación MODULO CONCENTRACION Y CONEX. C-5M(DE UN MODULO A OTRO) | BAJA TENSION | SMCA-18-P5M | Conexión C-5M, De La Fuente (Modulo) De Energia A Un Modulo En Otro Poste De Metal | INSTALACIÓN | 1 | SMCA-18-P5M1 | Instalación De Conexión C-5M, De La Fuente (Modulo) De Energia A Un Modulo En Otro Poste De Metal | Und.
INSTALACION DE MODULO EN CRUCETA | BAJA TENSION | SMCA-CV1 | Modulo En Cruceta | INSTALACIÓN | 1 | SMCA-CV11 | Instalación De Modulo En Cruceta | Und.
MODULO CONCENTRACION DE 18 | BAJA TENSION | SMCA-18 | Modulo Concentracion De 18 Salidas Y Colector | INSTALACIÓN | 1 | SMCA-181 | Instalación De Modulo Concentracion De 18 Salidas Y Colector | Und.
MODULO CONCENTRACION DE 12 | BAJA TENSION | SMCA-12 | Modulo Concentracion De 12 Salidas Y Colector | INSTALACIÓN | 1 | SMCA-121 | Instalación De Modulo Concentracion De 12 Salidas Y Colector | Und.
MODULO CONCENTRACION DE 8 | BAJA TENSION | SMCA-8 | Modulo Concentracion De 8 Salidas Y Colector | INSTALACIÓN | 1 | SMCA-81 | Instalación De Modulo Concentracion De 8 Salidas Y Colector | Und.
CONDULET | BAJA TENSION | CONDULET | Condulet | INSTALACIÓN | 1 | CONDULET1 | Instalación De Condulet | Und.
CAJA DERIVADORA SIMPLE | ENSAMBLE | CM1-BT | Caja Derivadora Simple | INSTALACIÓN | 1 | CM1-BT1 | Instalación De Caja Derivadora Simple | Und.
CAJA DERIVADORA DOBLE | ENSAMBLE | CM2-BT | Caja Derivadora Doble | INSTALACIÓN | 1 | CM2-BT1 | Instalación De Caja Derivadora Doble | Und.
CAJA DERIVADORA EN POSTE | ENSAMBLE | CM-102 | Caja De Derivadora En Poste Con Tornillos | INSTALACIÓN | 1 | CM-1021 | Instalación De Caja De Derivadora En Poste Con Tornillos | Und.
CONEXIÓN CAJA DERIVADORA | BAJA TENSION | C-CAJ | Conexión Caja Derivadora | INSTALACIÓN | 1 | C-CAJ1 | Instalación De Conexión Caja Derivadora | Und.
PANEL 6 HUECOS | BAJA TENSION | PAN-6H | Panel De Contadores 6 Huecos | INSTALACIÓN | 1 | PAN-6H1 | Instalación De Panel De Contadores 6 Huecos | Und.
PANEL 9 HUECOS | BAJA TENSION | PAN-9H | Panel De Contadores 9 Huecos | INSTALACIÓN | 1 | PAN-9H1 | Instalación De Panel De Contadores 9 Huecos | Und.
ADECUACION DE PANEL |  | REA-PAN1 | Adecuacion De Panel | INSTALACIÓN | 1 | REA-PAN11 | Instalación De Adecuacion De Panel | Und.
MEDIDOR EN PANEL 120V Y CARGA | BAJA TENSION | MED-1-PA-EDS | Medidor Pospago 120V En Panel Y Carga | INSTALACIÓN | 1 | MED-1-PA-EDS1 | Instalación De Medidor Pospago 120V En Panel Y Carga | Und.
MEDIDOR EN PANEL 240V Y CARGA | BAJA TENSION | MED-2-PA-EDS | Medidor Pospago 240V En Panel Y Carga | INSTALACIÓN | 1 | MED-2-PA-EDS1 | Instalación De Medidor Pospago 240V En Panel Y Carga | Und.
APERTURA TRIPLEX | BAJA TENSION | T-TRIP | Apertura Cable Triplex 4/0 | INSTALACIÓN | 1 | T-TRIP1 | Instalación De Apertura Cable Triplex 4/0 | Und.
AP1-BT | BAJA TENSION | AP-103 | Luminaria Con Soporte De 6` En Poste De Mt Y Bt (Postpago) | INSTALACIÓN | 1 | AP-103 1 | Instalación De Luminaria Con Soporte De 6` En Poste De Mt Y Bt (Postpago) | Und.
AP1-BTP | BAJA TENSION | AP-103P | Luminaria Con Soporte De 6` En Poste De Mt Y Bt (Prepago) | INSTALACIÓN | 1 | AP-103P 1 | Instalación De Luminaria Con Soporte De 6` En Poste De Mt Y Bt (Prepago) | Und.
AP-LED | BAJA TENSION | AP-LED | Luminaria Led Con Soporte De 6` En Poste De Mt Y Bt (Postpago 90W) | INSTALACIÓN | 1 | AP-LED1 | Instalación De Luminaria Led Con Soporte De 6` En Poste De Mt Y Bt (Postpago 90W) | Und.
AP-LEDP | BAJA TENSION | AP-LEDP | Luminaria Led Con Soporte De 6` En Poste De Mt Y Bt (Prepago 90W) | INSTALACIÓN | 1 | AP-LEDP1 | Instalación De Luminaria Led Con Soporte De 6` En Poste De Mt Y Bt (Prepago 90W) | Und.
AP-104 | BAJA TENSION | AP-104 | Luminaria Led Con Soporte De 12` En Poste De Mt Y Bt (Postpago 120W) | INSTALACIÓN | 1 | AP-1041 | Instalación De Luminaria Led Con Soporte De 12` En Poste De Mt Y Bt (Postpago 120W) | Und.
AP-LEDPA1 | BAJA TENSION | AP-LEDPA1 | Luminaria Led Con Soporte De 12` En Poste De Mt Y Bt (Prepago 120W) | INSTALACIÓN | 1 | AP-LEDPA11 | Instalación De Luminaria Led Con Soporte De 12` En Poste De Mt Y Bt (Prepago 120W) | Und.
AP-LEDP10T2 | BAJA TENSION | AP-LEDP10T2 | Luminaria Led Con Soporte De 6` En Poste De Mt Y Bt (Prepago 90W)-con tornillo 5/8 x 10 | INSTALACIÓN | 1 | AP-LEDP10T21 | Instalación De Luminaria Led Con Soporte De 6` En Poste De Mt Y Bt (Prepago 90W)-con tornillo 5/8 x 10 | Und.
AP-LEDP12TF | BAJA TENSION | AP-LEDP12TF | Luminaria Led Con Soporte De 6` En Poste De Mt Y Bt (Prepago 90W)-con tornillo 5/8 x 12 y fleje | INSTALACIÓN | 1 | AP-LEDP12TF1 | Instalación De Luminaria Led Con Soporte De 6` En Poste De Mt Y Bt (Prepago 90W)-con tornillo 5/8 x 12 y fleje | Und.
AP-LEDP10TF | BAJA TENSION | AP-LEDP10TF | Luminaria Led Con Soporte De 6` En Poste De Mt Y Bt (Prepago 90W)-con tornillo 5/8 x 10 y fleje | INSTALACIÓN | 1 | AP-LEDP10TF1 | Instalación De Luminaria Led Con Soporte De 6` En Poste De Mt Y Bt (Prepago 90W)-con tornillo 5/8 x 10 y fleje | Und.
AP-LED2 | BAJA TENSION | AP-LED2 | Luminaria Led Con Soporte De 6` En Poste De Mt Y Bt (Postpago 120W) | INSTALACIÓN | 1 | AP-LED21 | Instalación De Luminaria Led Con Soporte De 6` En Poste De Mt Y Bt (Postpago 120W) | Und.
AP-LEDP2 | BAJA TENSION | AP-LEDP2 | Luminaria Led Con Soporte De 6` En Poste De Mt Y Bt (Prepago 120W) | INSTALACIÓN | 1 | AP-LEDP21 | Instalación De Luminaria Led Con Soporte De 6` En Poste De Mt Y Bt (Prepago 120W) | Und.
AP-LEDP3 | BAJA TENSION | AP-LEDP3 | Luminaria Led Con Soporte De 6` En Poste De Mt Y Bt (Prepago 120W) En Transformador Y Modulo | INSTALACIÓN | 1 | AP-LEDP31 | Instalación De Luminaria Led Con Soporte De 6` En Poste De Mt Y Bt (Prepago 120W) En Transformador Y Modulo | Und.
PT-LAMP-EX | BAJA TENSION | PT-LAMP-EX | Aterrizaje De Luminaria En Postes < 40' | INSTALACIÓN | 1 | PT-LAMP-EX1 | Instalación De Aterrizaje De Luminaria En Postes < 40' | Und.
AL-BT | ENSAMBLE | AL-BT | Línea De Baja Tensión En Alineamiento | INSTALACIÓN | 1 | AL-BT1 | Instalación De Línea De Baja Tensión En Alineamiento | Und.
AL-BT(1/0) | ENSAMBLE | AL-BT(1/0) | Línea De Baja Tensión En Alineamiento | INSTALACIÓN | 1 | AL-BT(1/0)1 | Instalación De Línea De Baja Tensión En Alineamiento | Und.
AL-BT(312) | ENSAMBLE | AL-BT(312) | Línea De Baja Tensión En Alineamiento | INSTALACIÓN | 1 | AL-BT(312)1 | Instalación De Línea De Baja Tensión En Alineamiento | Und.
SU-BT | ENSAMBLE | SU-BT | Suspensión Baja Tensión | INSTALACIÓN | 1 | SU-BT1 | Instalación De Suspensión Baja Tensión | Und.
SU-BT(1/0) | ENSAMBLE | SU-BT(1/0) | Suspensión Baja Tensión | INSTALACIÓN | 1 | SU-BT(1/0)1 | Instalación De Suspensión Baja Tensión | Und.
SU-BT(312) | ENSAMBLE | SU-BT(312) | Suspensión Baja Tensión | INSTALACIÓN | 1 | SU-BT(312)1 | Instalación De Suspensión Baja Tensión | Und.
F1-BT | ENSAMBLE | F1-BT | Fin Baja Tensión (Cable Neutro) | INSTALACIÓN | 1 | F1-BT1 | Instalación De Fin Baja Tensión (Cable Neutro) | Und.
F2-BT | ENSAMBLE | F2-BT | Doble Terminal De Baja Tensión (Cable Neutro) | INSTALACIÓN | 1 | F2-BT1 | Instalación De Doble Terminal De Baja Tensión (Cable Neutro) | Und.
F2-BT(1/0) | ENSAMBLE | F2-BT(1/0) | Doble Terminal De Baja Tensión (Cable Neutro) | INSTALACIÓN | 1 | F2-BT(1/0)1 | Instalación De Doble Terminal De Baja Tensión (Cable Neutro) | Und.
F2-BT(312) | ENSAMBLE | F2-BT(312) | Doble Terminal De Baja Tensión (Cable Neutro) | INSTALACIÓN | 1 | F2-BT(312)1 | Instalación De Doble Terminal De Baja Tensión (Cable Neutro) | Und.
F1-BT(1/0) | ENSAMBLE | F1-BT(1/0) | Fin Baja Tensión (Cable Neutro) | INSTALACIÓN | 1 | F1-BT(1/0)1 | Instalación De Fin Baja Tensión (Cable Neutro) | Und.
F1-BT(312) | ENSAMBLE | F1-BT(312) | Fin Baja Tensión (Cable Neutro) | INSTALACIÓN | 1 | F1-BT(312)1 | Instalación De Fin Baja Tensión (Cable Neutro) | Und.
SUAF-BT | ENSAMBLE | SUAF-BT | Suspensión Baja Tensión Antifraude | INSTALACIÓN | 1 | SUAF-BT1 | Instalación De Suspensión Baja Tensión Antifraude | Und.
SUAF-BT(1/0) | ENSAMBLE | SUAF-BT(1/0) | Suspensión Baja Tensión Antifraude | INSTALACIÓN | 1 | SUAF-BT(1/0)1 | Instalación De Suspensión Baja Tensión Antifraude | Und.
F1AF-BT | ENSAMBLE | F1AF-BT | Fin Baja Tensión Antifraude | INSTALACIÓN | 1 | F1AF-BT1 | Instalación De Fin Baja Tensión Antifraude | Und.
F1AF-BT(1/0) | ENSAMBLE | F1AF-BT(1/0) | Fin Baja Tensión Antifraude | INSTALACIÓN | 1 | F1AF-BT(1/0)1 | Instalación De Fin Baja Tensión Antifraude | Und.
F2AF-BT | ENSAMBLE | F2AF-BT | Doble Terminal Baja Tension Antifraude | INSTALACIÓN | 1 | F2AF-BT1 | Instalación De Doble Terminal Baja Tension Antifraude | Und.
F2AF-BT(1/0) | ENSAMBLE | F2AF-BT(1/0) | Doble Terminal Baja Tension Antifraude | INSTALACIÓN | 1 | F2AF-BT(1/0)1 | Instalación De Doble Terminal Baja Tension Antifraude | Und.
F1-BTC | ENSAMBLE | F1-BTC | Fin De Cable Guia | INSTALACIÓN | 1 | F1-BTC1 | Instalación De Fin De Cable Guia | Und.
F1AF-BTC | ENSAMBLE | F1AF-BTC | Fin De Cable Guia En Cruceta En Cruceta | INSTALACIÓN | 1 | F1AF-BTC1 | Instalación De Fin De Cable Guia En Cruceta En Cruceta | Und.
F1-BTC(H) | ENSAMBLE | F1-BTC(H) | Fin De Cable Guia | INSTALACIÓN | 1 | F1-BTC(H)1 | Instalación De Fin De Cable Guia | Und.
F1-BTC(H)S | ENSAMBLE | F1-BTC(H)S | Fin De Cable Guia Sin Aterrizaje | INSTALACIÓN | 1 | F1-BTC(H)S1 | Instalación De Fin De Cable Guia Sin Aterrizaje | Und.
TU-DOAF | ENSAMBLE | TU-DOAF | Tuerca De Ojo Antifraude | INSTALACIÓN | 1 | TU-DOAF1 | Instalación De Tuerca De Ojo Antifraude | Und.
TU-DOCO | ENSAMBLE | TU-DOCO | Tuerca De Ojo Convencional Simple (Tornillo 5/8" X 12") | INSTALACIÓN | 1 | TU-DOCO1 | Instalación De Tuerca De Ojo Convencional Simple (Tornillo 5/8" X 12") | Und.
TU-DOCO2 | ENSAMBLE | TU-DOCO2 | Tuerca De Ojo Convencional Doble (Tornillo 5/8" X 14") | INSTALACIÓN | 1 | TU-DOCO21 | Instalación De Tuerca De Ojo Convencional Doble (Tornillo 5/8" X 14") | Und.
F2-BTC | ENSAMBLE | F2-BTC | Doble Termina De Cable Guia | INSTALACIÓN | 1 | F2-BTC1 | Instalación De Doble Termina De Cable Guia | Und.
F2AF-BTC | ENSAMBLE | F2AF-BTC | Doble Termina De Cable Guia En Cruceta | INSTALACIÓN | 1 | F2AF-BTC1 | Instalación De Doble Termina De Cable Guia En Cruceta | Und.
F2-BTC(H) | ENSAMBLE | F2-BTC(H) | Doble Termina De Cable Guia | INSTALACIÓN | 1 | F2-BTC(H)1 | Instalación De Doble Termina De Cable Guia | Und.
F2-BTC(H)S | ENSAMBLE | F2-BTC(H)S | Doble Termina De Cable Guia Sin Aterrizaje | INSTALACIÓN | 1 | F2-BTC(H)S1 | Instalación De Doble Termina De Cable Guia Sin Aterrizaje | Und.
DM-BTC | ENSAMBLE | FN-EDS | Derivacion Cable Guia Medio Vano | INSTALACIÓN | 1 | FN-EDS1 | Instalación De Derivacion Cable Guia Medio Vano | Und.
HPV-300-9 | POSTE | P3B-109-1B-H | Poste De Concreto De 30'/674.41 Lbf (9.14 M/300 Dan) | IZAJE | 1 | P3B-109-1B-H1 | Izaje de Poste De Concreto De 30'/674.41 Lbf (9.14 M/300 Dan) | Und.
HPV-500-10 | POSTE | P3B-109-2C-H | Poste De Concreto De 35'/1,124.01 Lbf (10.67 M/500 Dan) | IZAJE | 1 | P3B-109-2C-H1 | Izaje de Poste De Concreto De 35'/1,124.01 Lbf (10.67 M/500 Dan) | Und.
HPV-800-10 | POSTE | P3B-109-4C-H | Poste De Concreto De 35'/1,124.01 Lbf (10.67 M/800 Dan) | IZAJE | 1 | P3B-109-4C-H1 | Izaje de Poste De Concreto De 35'/1,124.01 Lbf (10.67 M/800 Dan) | Und.
HPV-500-12 | POSTE | P3B-109-2D-H | Poste De Concreto De 40'/1,124.01 Lbf (12.19 M/500 Dan) | IZAJE | 1 | P3B-109-2D-H1 | Izaje de Poste De Concreto De 40'/1,124.01 Lbf (12.19 M/500 Dan) | Und.
HPV-800-12 | POSTE | P3B-109-4D-H | Poste De Concreto De 40'/1,798.42 Lbf (12.19 M/800 Dan) | IZAJE | 1 | P3B-109-4D-H1 | Izaje de Poste De Concreto De 40'/1,798.42 Lbf (12.19 M/800 Dan) | Und.
HPV-800-14 | POSTE | P3B-109-4E-H | Poste De Concreto De 45'/1,798.42 Lbf (13.72 M/800 Dan) | IZAJE | 1 | P3B-109-4E-H1 | Izaje de Poste De Concreto De 45'/1,798.42 Lbf (13.72 M/800 Dan) | Und.
HPV-800-16 | POSTE | P3B-110-4F-H | Poste De Concreto De 55'/1,798.42 Lbf (16.77 M/800 Dan) | IZAJE | 1 | P3B-110-4F-H1 | Izaje de Poste De Concreto De 55'/1,798.42 Lbf (16.77 M/800 Dan) | Und.
HPV-800-18 | POSTE | P3B-110-4G-H | Poste De Concreto De 60'/1,798.42 Lbf (18.29 M/800 Dan) | IZAJE | 1 | P3B-110-4G-H1 | Izaje de Poste De Concreto De 60'/1,798.42 Lbf (18.29 M/800 Dan) | Und.
PMC-300-9 | POSTE | P3B-109-1B-M | Poste De Acero De 30'/674.41 Lbf (9.14 M/300 Dan) | IZAJE | 1 | P3B-109-1B-M1 | Izaje de Poste De Acero De 30'/674.41 Lbf (9.14 M/300 Dan) | Und.
PMC-500-10 | POSTE | P3B-109-2C-M | Poste De Acero De 35'/1,124.01 Lbf (10.67 M/500 Dan) | IZAJE | 1 | P3B-109-2C-M1 | Izaje de Poste De Acero De 35'/1,124.01 Lbf (10.67 M/500 Dan) | Und.
PMC-800-10 | POSTE | P3B-109-4C-M | Poste De Acero De 35'/1,124.01 Lbf (10.67 M/800 Dan) | IZAJE | 1 | P3B-109-4C-M1 | Izaje de Poste De Acero De 35'/1,124.01 Lbf (10.67 M/800 Dan) | Und.
PMC-500-12 | POSTE | P3B-109-2D-M | Poste De Acero De 40'/1,124.01 Lbf (12.19 M/500 Dan) | IZAJE | 1 | P3B-109-2D-M1 | Izaje de Poste De Acero De 40'/1,124.01 Lbf (12.19 M/500 Dan) | Und.
PMC-800-12 | POSTE | P3B-109-4D-M | Poste De Acero De 40'/1,124.01 Lbf (12.19 M/800 Dan) | IZAJE | 1 | P3B-109-4D-M1 | Izaje de Poste De Acero De 40'/1,124.01 Lbf (12.19 M/800 Dan) | Und.
PMC-1200-12 | POSTE | P3B-110-5D-M | Poste De Acero De 40'/2696.63 Lbf (12.19 M/1200 Dan) | IZAJE | 1 | P3B-110-5D-M1 | Izaje de Poste De Acero De 40'/2696.63 Lbf (12.19 M/1200 Dan) | Und.
PMC-1200-14 | POSTE | P3B-110-5E-M | Poste De Acero De 45'/2696.63 Lbf (13.71 M/1200 Dan) | IZAJE | 1 | P3B-110-5E-M1 | Izaje de Poste De Acero De 45'/2696.63 Lbf (13.71 M/1200 Dan) | Und.
PMC-1600-12 | POSTE | P3B-110-6D-M | Poste De Acero De 40'/3,596.94 Lbf (12.19 M/1600 Dan) | IZAJE | 1 | P3B-110-6D-M1 | Izaje de Poste De Acero De 40'/3,596.94 Lbf (12.19 M/1600 Dan) | Und.
PMC-800-14 | POSTE | P3B-110-4E-M | Poste De Acero De 45'/1,124.01 Lbf (13.71 M/800 Dan) | IZAJE | 1 | P3B-110-4E-M1 | Izaje de Poste De Acero De 45'/1,124.01 Lbf (13.71 M/800 Dan) | Und.
PMC-1600-14 | POSTE | P3B-110-6E-M | Poste De Acero De 45'/3,595 Lbf (13.72 M/1600 Dan) | IZAJE | 1 | P3B-110-6E-M1 | Izaje de Poste De Acero De 45'/3,595 Lbf (13.72 M/1600 Dan) | Und.
PMC-2000-12 | POSTE | P3B-110-7D-M | Poste De Acero De 40'/4,494 Lbf (12.19 M/2000 Dan) | IZAJE | 1 | P3B-110-7D-M1 | Izaje de Poste De Acero De 40'/4,494 Lbf (12.19 M/2000 Dan) | Und.
PMC-2000-14 | POSTE | P3B-110-7E-M | Poste De Acero De 45'/4,494.38 Lbf (13.72 M/2000 Dan) | IZAJE | 1 | P3B-110-7E-M1 | Izaje de Poste De Acero De 45'/4,494.38 Lbf (13.72 M/2000 Dan) | Und.
PMC-3000-12 | POSTE | P3B-110-8D-M | Poste De Acero De 40'/6741.57Lbf (12.19 M/3000 Dan) | IZAJE | 1 | P3B-110-8D-M1 | Izaje de Poste De Acero De 40'/6741.57Lbf (12.19 M/3000 Dan) | Und.
PMC-3000-14 | POSTE | P3B-110-8E-M | Poste De Acero De 45'/6741.57Lbf (13.72 M/3000 Dan) | IZAJE | 1 | P3B-110-8E-M1 | Izaje de Poste De Acero De 45'/6741.57Lbf (13.72 M/3000 Dan) | Und.
ETIQ-P | Arandelas y tuercas | ETIQ-P | Placa De Identificación De Poste | MATERIALES UNICOS | 4 | ETIQ-P1 | Instalación De Placa De Identificación De Poste | Und.
EXCAVACIÓN 1M x 1M x 1.2M | EXCAVACION | REG-MT | Registro Mt Para Conductor Urd | INSTALACIÓN | 1 | REG-MT1 | Instalación De Registro Mt Para Conductor Urd | Und.
EXCAVACIÓN 06M x 1.2M x 1.2M | EXCAVACION | IC-302 | Metro De Rotura De Acera 1Ø | INSTALACIÓN | 1 | IC-3021 | Instalación De Metro De Rotura De Acera 1Ø | Mts
EXCAVACIÓN 06M x 1.2M x 1.2M | EXCAVACION | M-ROT-AC-3Ø | Metro De Rotura De Acera 3Ø | INSTALACIÓN | 1 | M-ROT-AC-3Ø1 | Instalación De Metro De Rotura De Acera 3Ø | Mts
EXCAVACIÓN 06M x 1.2M x 1.2M | EXCAVACION | M-ROT-ASF-1Ø | Metro De Rotura De Calle 1Ø | INSTALACIÓN | 1 | M-ROT-ASF-1Ø1 | Instalación De Metro De Rotura De Calle 1Ø | Mts
EXCAVACIÓN 06M x 1.2M x 1.2M | EXCAVACION | M-ROT-ASF-3Ø | Metro De Rotura De Calle 3Ø | INSTALACIÓN | 1 | M-ROT-ASF-3Ø1 | Instalación De Metro De Rotura De Calle 3Ø | Mts
Cimentacion en poste >=12M | CIMENTACION | PO-110a | Cimentacion En Poste >=12M | Cimentacion | 1 | PO-110a1 | Instalación De Cimentacion En Poste >=12M | Und.
Cimentacion en poste <12M | CIMENTACION | PO-110b | Cimentacion En Poste <12M | Cimentacion | 1 | PO-110b1 | Instalación De Cimentacion En Poste <12M | Und.
Cimentacion para Tubos | CIMENTACION | PO-110T | Cimentacion para Tubos | Cimentacion | 1 | PO-110T1 | Instalación De Cimentacion para Tubos | Und.
PO-111 | CIMENTACION | PO-111 | Enderezar Y Normalizar Poste | INSTALACIÓN | 1 | PO-1111 | Instalación De Enderezar Y Normalizar Poste | Und.
EXC-30 | EXCAVACION | EXC-1 | Exc. Adicional En Terreno Rocoso Para Poste Hasta 30' Y Viento | INSTALACIÓN | 1 | EXC-11 | Instalación De Exc. Adicional En Terreno Rocoso Para Poste Hasta 30' Y Viento | Und.
EXC-35 | EXCAVACION | EXC-2 | Exc. Adicional En Terreno Rocoso Para Poste De 35' | INSTALACIÓN | 1 | EXC-21 | Instalación De Exc. Adicional En Terreno Rocoso Para Poste De 35' | Und.
EXC-40 | EXCAVACION | EXC-3 | Exc. Adicional En Terreno Rocoso Para Poste De 40' | INSTALACIÓN | 1 | EXC-31 | Instalación De Exc. Adicional En Terreno Rocoso Para Poste De 40' | Und.
EXC-45 | EXCAVACION | EXC-4 | Exc. Adicional En Terreno Rocoso Para Poste De 45' | INSTALACIÓN | 1 | EXC-41 | Instalación De Exc. Adicional En Terreno Rocoso Para Poste De 45' | Und.
EXCAVACION EN TERRENO SEMI ROCOSO PARA POSTE <12M | EXCAVACION | EXC-R1 | Excavacion En Terreno Semi Rocoso Para Poste <12M | INSTALACIÓN | 1 | EXC-R11 | Instalación De Excavacion En Terreno Semi Rocoso Para Poste <12M | Und.
EXCAVACION EN TERRENO SEMI ROCOSO PARA POSTE >=12M | EXCAVACION | EXC-R21 | Excavacion En Terreno Semi Rocoso Para Poste >=12M | INSTALACIÓN | 1 | EXC-R211 | Instalación De Excavacion En Terreno Semi Rocoso Para Poste >=12M | Und.
EXCAVACION EN TERRENO FANGOSO O CON DERRUMBE | EXCAVACION | EXC-2F1 | Excavacion En Terreno Fangoso O Con Derrumbe | INSTALACIÓN | 1 | EXC-2F11 | Instalación De Excavacion En Terreno Fangoso O Con Derrumbe | Und.
ADICCIONAL DE CIMENTACION | CIMENTACION | EXC-2CI1 | Adiccional De Cimentacion | INSTALACIÓN | 1 | EXC-2CI11 | Instalación De Adiccional De Cimentacion | Und.
ENCOFRADO DE POSTE | CIMENTACION | EXC-ENC1 | Encofrado De Poste | INSTALACIÓN | 1 | EXC-ENC11 | Instalación De Encofrado De Poste | Und.
EXC-2DA | EXCAVACION | EXC-2DA | Segunda Excavacion | INSTALACIÓN | 1 | EXC-2DA1 | Instalación De Segunda Excavacion | Und.
PERF-01 | PERFORACION | PER-2 | Perforación En Poste De Concreto | INSTALACIÓN | 1 | PER-21 | Instalación De Perforación En Poste De Concreto | Und.
TR-10KVA | TR | TR-10KVA | Tr-10Kva (Autoprotegido Blindado) | INSTALACIÓN | 1 | TR-10KVA1 | Instalación De Tr-10Kva (Autoprotegido Blindado) | Und.
TR-15KVA | TR | TR-15KVA | Tr-15Kva (Autoprotegido Blindado) | INSTALACIÓN | 1 | TR-15KVA1 | Instalación De Tr-15Kva (Autoprotegido Blindado) | Und.
TR-25KVA | TR | TR-25KVA | Tr-25Kva (Autoprotegido Blindado) | INSTALACIÓN | 1 | TR-25KVA1 | Instalación De Tr-25Kva (Autoprotegido Blindado) | Und.
TR-37.5KVA | TR | TR-37.5KVA | Tr-37,5Kva (Autoprotegido Blindado) | INSTALACIÓN | 1 | TR-37.5KVA1 | Instalación De Tr-37,5Kva (Autoprotegido Blindado) | Und.
TR-50KVA | TR | TR-50KVA | Tr-50Kva (Autoprotegido Blindado) | INSTALACIÓN | 1 | TR-50KVA1 | Instalación De Tr-50Kva (Autoprotegido Blindado) | Und.
TR-75KVA | TR | TR-75KVA | Tr-75Kva (Autoprotegido Blindado) | INSTALACIÓN | 1 | TR-75KVA1 | Instalación De Tr-75Kva (Autoprotegido Blindado) | Und.
BANCO DE TR 15 KVA C/U | TR | TR-306-45 | TRES (3) TRANSFORMADORES DE 15 KVA (1Ø) EN BANCO SERVICIO 3Ø (FIN DE LÍNEA). | INSTALACIÓN | 1 | TR-306-451 | INSTALACIÓN DE TRES (3) TRANSFORMADORES DE 15 KVA (1Ø) EN BANCO SERVICIO 3Ø (FIN DE LÍNEA). | Und.
BANCO DE TR 25 KVA C/U | TR | TR-306-75 | TRES (3) TRANSFORMADORES DE 25 KVA (1Ø) EN BANCO SERVICIO 3Ø (FIN DE LÍNEA). | INSTALACIÓN | 1 | TR-306-751 | INSTALACION DE TRES (3) TRANSFORMADORES DE 25 KVA (1Ø) EN BANCO SERVICIO 3Ø (FIN DE LÍNEA). | Und.
BANCO DE TR 37.5 KVA C/U | TR | TR-306-112.5 | TRES (3) TRANSFORMADORES DE 37.5 KVA (1Ø) EN BANCO SERVICIO 3Ø (FIN DE LÍNEA). | INSTALACIÓN | 1 | TR-306-112.51 | INSTALACION DE TRES (3) TRANSFORMADORES DE 37.5 KVA (1Ø) EN BANCO SERVICIO 3Ø (FIN DE LÍNEA). | Und.
BANCO DE TR 50 KVA C/U | TR | TR-306-150 | TRES (3) TRANSFORMADORES DE 50 KVA (1Ø) EN BANCO SERVICIO 3Ø (FIN DE LÍNEA). | INSTALACIÓN | 1 | TR-306-1501 | INSTALACION DE TRES (3) TRANSFORMADORES DE 50 KVA (1Ø) EN BANCO SERVICIO 3Ø (FIN DE LÍNEA). | Und.
BANCO DE TR 75 KVA C/U | TR | TR-306-225 | TRES (3) TRANSFORMADORES DE 75 KVA (1Ø) EN BANCO SERVICIO 3Ø (FIN DE LÍNEA). | INSTALACIÓN | 1 | TR-306-2251 | INSTALACION DE TRES (3) TRANSFORMADORES DE75 KVA (1Ø) EN BANCO SERVICIO 3Ø (FIN DE LÍNEA). | Und.
Transformador pad mounted 12.47-7.2 kv/ 120-240 v radial 1ø 15kva | TR | TR1-15-PAD | Transformador pad mounted 12.47-7.2 kv/ 120-240 v radial 1ø 15kva | INSTALACIÓN | 1 | TR1-15-PAD1 | Instalación de Transformador pad mounted 12.47-7.2 kv/ 120-240 v radial 1ø 15kva | Und.
Transformador pad mounted 12.47-7.2 kv/ 120-240 v radial 1ø 25 kva | TR | TR1-25-PAD | Transformador pad mounted 12.47-7.2 kv/ 120-240 v radial 1ø 25 kva | INSTALACIÓN | 1 | TR1-25-PAD1 | Instalación de Transformador pad mounted 12.47-7.2 kv/ 120-240 v radial 1ø 25 kva | Und.
Transformador pad mounted 12.47-7.2 kv/ 120-240 v radial 1ø 37.5 kva | TR | TR1-37.5-PAD | Transformador pad mounted 12.47-7.2 kv/ 120-240 v radial 1ø 37.5 kva | INSTALACIÓN | 1 | TR1-37.5-PAD1 | Instalación de Transformador pad mounted 12.47-7.2 kv/ 120-240 v radial 1ø 37.5 kva | Und.
Transformador pad mounted 12.47-7.2 kv/ 120-240 v radial 1ø 50 kva | TR | TR1-50-PAD | Transformador pad mounted 12.47-7.2 kv/ 120-240 v radial 1ø 50 kva | INSTALACIÓN | 1 | TR1-50-PAD1 | Instalación de Transformador pad mounted 12.47-7.2 kv/ 120-240 v radial 1ø 50 kva | Und.
Transformador pad mounted 12.47-7.2 kv/ 120-240 v radial 1ø 75 kva | TR | TR1-75-PAD | Transformador pad mounted 12.47-7.2 kv/ 120-240 v radial 1ø 75 kva | INSTALACIÓN | 1 | TR1-75-PAD1 | Instalación de Transformador pad mounted 12.47-7.2 kv/ 120-240 v radial 1ø 75 kva | Und.
Transformador pad mounted 12.47-7.2 kv/ 120-240 v radial 1ø 100 kva | TR | TR1-100-PAD | Transformador pad mounted 12.47-7.2 kv/ 120-240 v radial 1ø 100 kva | INSTALACIÓN | 1 | TR1-100-PAD1 | Instalación de Transformador pad mounted 12.47-7.2 kv/ 120-240 v radial 1ø 100 kva | Und.
Transformador pad mounted 12.47-7.2 kv/ 120-208 v radial 3ø 45 kva | TR | TR3-45KVA | Transformador pad mounted 12.47-7.2 kv/ 120-208 v radial 3ø 45 kva | INSTALACIÓN | 1 | TR3-45KVA1 | Instalación de Transformador pad mounted 12.47-7.2 kv/ 120-208 v radial 3ø 45 kva | Und.
Transformador pad mounted 12.47-7.2 kv/ 120-208 v radial 3ø 75 kva | TR | TR3-75KVA | Transformador pad mounted 12.47-7.2 kv/ 120-208 v radial 3ø 75 kva | INSTALACIÓN | 1 | TR3-75KVA1 | Instalación de Transformador pad mounted 12.47-7.2 kv/ 120-208 v radial 3ø 75 kva | Und.
Transformador pad mounted 12.47-7.2 kv/ 120-240 v radial 3ø 112.5 kva | TR | TR3-112.5KVA | Transformador pad mounted 12.47-7.2 kv/ 120-240 v radial 3ø 112.5 kva | INSTALACIÓN | 1 | TR3-112.5KVA1 | Instalación de Transformador pad mounted 12.47-7.2 kv/ 120-240 v radial 3ø 112.5 kva | Und.
Transformador pad mounted 12.47-7.2 kv/ 120-240 v radial 3ø 150 kva | TR | TR3-150KVA | Transformador pad mounted 12.47-7.2 kv/ 120-240 v radial 3ø 150 kva | INSTALACIÓN | 1 | TR3-150KVA1 | Instalación de Transformador pad mounted 12.47-7.2 kv/ 120-240 v radial 3ø 150 kva | Und.
Transformador pad mounted 12.47-7.2 kv/ 120-240 v radial 3ø 300 kva | TR | TR3-300KVA | Transformador pad mounted 12.47-7.2 kv/ 120-240 v radial 3ø 300 kva | INSTALACIÓN | 1 | TR3-300KVA1 | Instalación de Transformador pad mounted 12.47-7.2 kv/ 120-240 v radial 3ø 300 kva | Und.
Transformador pad mounted 12.47-7.2 kv/ 120-240 v radial 3ø 500 kva | TR | TR3-500KVA | Transformador pad mounted 12.47-7.2 kv/ 120-240 v radial 3ø 500 kva | INSTALACIÓN | 1 | TR3-500KVA1 | Instalación de Transformador pad mounted 12.47-7.2 kv/ 120-240 v radial 3ø 500 kva | Und.
TR-10KVA(312) | TR | TR-10KVA(312) | Tr-10Kva (Autoprotegido Blindado) | INSTALACIÓN | 1 | TR-10KVA(312)1 | Instalación De Tr-10Kva (Autoprotegido Blindado) | Und.
TR-15KVA(312) | TR | TR-15KVA(312) | Tr-15Kva (Autoprotegido Blindado) | INSTALACIÓN | 1 | TR-15KVA(312)1 | Instalación De Tr-15Kva (Autoprotegido Blindado) | Und.
TR-25KVA(312) | TR | TR-25KVA(312) | Tr-25Kva (Autoprotegido Blindado) | INSTALACIÓN | 1 | TR-25KVA(312)1 | Instalación De Tr-25Kva (Autoprotegido Blindado) | Und.
TR-37.5KVA(312) | TR | TR-37.5KVA(312) | Tr-37,5Kva (Autoprotegido Blindado) | INSTALACIÓN | 1 | TR-37.5KVA(312)1 | Instalación De Tr-37,5Kva (Autoprotegido Blindado) | Und.
TR-50KVA(312) | TR | TR-50KVA(312) | Tr-50Kva (Autoprotegido Blindado) | INSTALACIÓN | 1 | TR-50KVA(312)1 | Instalación De Tr-50Kva (Autoprotegido Blindado) | Und.
TR-75KVA(312) | TR | TR-75KVA(312) | Tr-75Kva (Autoprotegido Blindado) | INSTALACIÓN | 1 | TR-75KVA(312)1 | Instalación De Tr-75Kva (Autoprotegido Blindado) | Und.
TR-10KVA(559) | TR | TR-10KVA(559) | Tr-10Kva (Autoprotegido Blindado) | INSTALACIÓN | 1 | TR-10KVA(559)1 | Instalación De Tr-10Kva (Autoprotegido Blindado) | Und.
TR-15KVA(559) | TR | TR-15KVA(559) | Tr-15Kva (Autoprotegido Blindado) | INSTALACIÓN | 1 | TR-15KVA(559)1 | Instalación De Tr-25Kva (Autoprotegido Blindado) | Und.
TR-25KVA(559) | TR | TR-25KVA(559) | Tr-25Kva (Autoprotegido Blindado) | INSTALACIÓN | 1 | TR-25KVA(559)1 | Instalación De Tr-25Kva (Autoprotegido Blindado) | Und.
TR-37.5KVA(559) | TR | TR-37.5KVA(559) | Tr-37,5Kva (Autoprotegido Blindado) | INSTALACIÓN | 1 | TR-37.5KVA(559)1 | Instalación De Tr-37,5Kva (Autoprotegido Blindado) | Und.
TR-50KVA(559) | TR | TR-50KVA(559) | Tr-50Kva (Autoprotegido Blindado) | INSTALACIÓN | 1 | TR-50KVA(559)1 | Instalación De Tr-50Kva (Autoprotegido Blindado) | Und.
TR-75KVA(559) | TR | TR-75KVA(559) | Tr-75Kva (Autoprotegido Blindado) | INSTALACIÓN | 1 | TR-75KVA(559)1 | Instalación De Tr-75Kva (Autoprotegido Blindado) | Und.
SOPORTE TRANSFORMADOR | ST2 | ST2 | Soporte Transformador 1Ø Tipo Poste |  | 1 | ST21 | Instalación Soporte Transformandor 1Ø Tipo Poste | Und.
CONEX. TRAFO <=50 KVA ANTIFRAUDE A RED BT | CONEX TRAF | CO-<=50 | Conex. Trafo <=50 Kva Antifraude A Red Bt | INSTALACIÓN | 1 | CO-<=501 | Instalación De Conex. Trafo <=50 Kva Antifraude A Red Bt | Und.
CONEX. TRAFO >50 KVA ANTIFRAUDE A RED BT | CONEX TRAF | CO->50 | Conex. Trafo >50 Kva Antifraude A Red Bt | INSTALACIÓN | 1 | CO->501 | Instalación De Conex. Trafo >50 Kva Antifraude A Red Bt | Und.
PR-201 | ENSAMBLE | PR-201 | Seccionador Fusible Y Parrayos En Poste | INSTALACIÓN | 1 | PR-2011 | Instalación De Seccionador Fusible Y Parrayos En Poste | Und.
PR-201(312) | ENSAMBLE | PR-201(312) | Seccionador Fusible Y Parrayos En Poste | INSTALACIÓN | 1 | PR-201(312)1 | Instalación De Seccionador Fusible Y Parrayos En Poste | Und.
PR-201(559) | ENSAMBLE | PR-201(559) | Seccionador Fusible Y Parrayos En Poste | INSTALACIÓN | 1 | PR-201(559)1 | Instalación De Seccionador Fusible Y Parrayos En Poste | Und.
PR-202 | ENSAMBLE | PR-202 | Seccionador Fusible Y Parrayos En En Cruceta(Incluye Cruceta De 6') | INSTALACIÓN | 1 | PR-2021 | Instalación De Seccionador Fusible Y Parrayos En En Cruceta | Und.
PR-202(312) | ENSAMBLE | PR-202(312) | Seccionador Fusible Y Parrayos En En Cruceta(Incluye Cruceta De 6') | INSTALACIÓN | 1 | PR-202(312)1 | Instalación De Seccionador Fusible Y Parrayos En En Cruceta | Und.
PR-202(559) | ENSAMBLE | PR-202(559) | Seccionador Fusible Y Parrayos En En Cruceta(Incluye Cruceta De 6') | INSTALACIÓN | 1 | PR-202(559)1 | Instalación De Seccionador Fusible Y Parrayos En En Cruceta | Und.
SF1-MT | ENSAMBLE | SF1-MT | Seccionador Fusible En Poste | INSTALACIÓN | 1 | SF1-MT1 | Instalación De Seccionador Fusible En Poste | Und.
SF2-MT | ENSAMBLE | SF2-MT | Seccionador Fusible En Cruceta | INSTALACIÓN | 1 | SF2-MT1 | Instalación De Seccionador Fusible En Cruceta | Und.
SF1-MT(LINEA) | ENSAMBLE | SF1-MT(LINEA) | Seccionador Fusible En Poste | INSTALACIÓN | 1 | SF1-MT(LINEA)1 | Instalación De Seccionador Fusible En Poste | Und.
SF2-MT(LINEA) | ENSAMBLE | SF2-MT(LINEA) | Seccionador Fusible En Cruceta | INSTALACIÓN | 1 | SF2-MT(LINEA)1 | Instalación De Seccionador Fusible En Cruceta | Und.
SP1-MT | ENSAMBLE | SP1-MT | Seccionador Fusible Parrayo En Poste (10 Kv) | INSTALACIÓN | 1 | SP1-MT1 | Instalación De Seccionador Fusible Parrayo En Poste (10 Kv) | Und.
SP2-MT | ENSAMBLE | SP2-MT | Seccionador Fusible Parrayo En Cruceta (10 Kv) | INSTALACIÓN | 1 | SP2-MT1 | Instalación De Seccionador Fusible Parrayo En Cruceta (10 Kv) | Und.
HA-100B | VIENTO | HA-100B | Viento Sencillo (Media Tension) | INSTALACIÓN | 1 | HA-100B1 | Instalación De Viento Sencillo (Media Tension) | Und.
HA-104(AF) | VIENTO | HA-104(AF) | Viento Aereo | INSTALACIÓN | 1 | HA-104(AF)1 | Instalación De Viento Aereo | Und.
HA-105 | VIENTO | HA-105 | Viento Aereo | INSTALACIÓN | 1 | HA-1051 | Instalación De Viento Aereo | Und.
VA-MT | VIENTO | VA-MT | Cable De Viento Aereo | INSTALACIÓN | 1 | VA-MT1 | Instalación De Cable De Viento Aereo | Und.
HA-108 | VIENTO | HA-108 | Viento Doble(Una Ancla) | INSTALACIÓN | 1 | HA-1081 | Instalación De Viento Doble(Una Ancla) | Und.
HA-106 | VIENTO | HA-106 | Instalación De Viento (Anclaje Vertical) | INSTALACIÓN | 1 | HA-1061 | Instalación De Instalación De Viento (Anclaje Vertical) | Und.
HA-100A | VIENTO | HA-100A | Viento Sencillo (Baja Tension) | INSTALACIÓN | 1 | HA-100A1 | Instalación De Viento Sencillo (Baja Tension) | Und.
METRO TEND. CABLE GUIA 3/8" | VIENTO | HA-100EDS | Metro Tend. Cable Guia 3/8" | INSTALACIÓN | 1 | HA-100EDS1 | Instalación De Metro Tend. Cable Guia 3/8" | Und.
TRIPLEX 1/0 | CONDUCTOR | T-T1/0 | Triplex 1/0 |  | 1 | T-T1/01 | Tendido De Conductortriplex 1/0 | Mts
TRIPLEX 2/0 | CONDUCTOR | T-T2/0 | Triplex 2/0 | TENDIDO | 1 | T-T2/01 | Tendido De Conductortriplex 2/0 | Mts
TRIPLEX 4/0 | CONDUCTOR | T-T4/0 | Triplex 4/0 | TENDIDO | 1 | T-T4/01 | Tendido De Conductortriplex 4/0 | Mts
MONOFASICO 1/0 | CONDUCTOR | T-MA1/0 | Monofasico 1/0 | TENDIDO | 1 | T-MA1/01 | Tendido De Conductormonofasico 1/0 | Mts
CONDUCTOR 1/0(NEUTRO) | CONDUCTOR | T-NMA1/0 | Neutro 1/0 | TENDIDO | 1 | T-NMA1/01 | Tendido De Conductor Neutro 1/0 | Mts
CONDUCTOR 312(NEUTRO) | CONDUCTOR | T-NTA 312 | Neutro 312 | TENDIDO | 1 | T-NTA 3121 | Tendido De Conductor Neutro 312 | Mts
TRIFASICO 1/0 | CONDUCTOR | T-TA1/0 | Trifasico 1/0 | TENDIDO | 1 | T-TA1/01 | Tendido De Conductortrifasico 1/0 | Mts
TRIFASICO 312 | CONDUCTOR | T-TA 312 | Trifasico 312 | TENDIDO | 1 | T-TA 3121 | Tendido De Conductortrifasico 312 | Mts
TRIFASICO 559,5 | CONDUCTOR | T-TA 559 | Trifasico 559,5 | TENDIDO | 1 | T-TA 5591 | Tendido De Conductortrifasico 559,5 | Mts
CONDUCTOR 3x # 2 AL | CONDUCTOR | CS-33E | Conductor Concéntrico De Aluminio 3X # 2 | TENDIDO | 1 | CS-33E1 | Tendido De Conductorconductor Concéntrico De Aluminio 3X # 2 | Mts
CONDUCTOR URD #2 CU, 100% | CONDUCTOR | URD-#2-100 | Conductor Urd #2 Cu, 100% | TENDIDO | 1 | URD-#2-1001 | Tendido De Conductor Urd #2 Cu, 100% | Mts
CONDUCTOR URD #2 CU, 33% | CONDUCTOR | URD-#2-33 | Conductor Urd #2 Cu, 33% | TENDIDO | 1 | URD-#2-331 | Tendido De Conductor Urd #2 Cu, 33% | Mts
CONDUCTOR URD #1/0 CU, 100% | CONDUCTOR | URD-#1/0-100 | Conductor Urd #1/0 Cu, 100% | TENDIDO | 1 | URD-#1/0-1001 | Tendido De Conductor Urd #1/0 Cu, 100% | Mts
CONDUCTOR URD #1/0CU, 33% | CONDUCTOR | URD-#1/0-33 | Conductor Urd #1/0Cu, 33% | TENDIDO | 1 | URD-#1/0-331 | Tendido De Conductor Urd #1/0Cu, 33% | Mts
CONDUCTOR URD 630 MCM CU, 33% | CONDUCTOR | ML-SOT-630 | Conductor Urd 630MCMCu, 33% | TENDIDO | 1 | ML-SOT-6301 | Tendido De Conductor Urd 630 MCM Cu, 33% | Mts
CONDUCTOR URD #4/0 AL, 100% | CONDUCTOR | URD-#4/0-AL100 | Conductor Urd #4/0 Al, 100% | TENDIDO | 1 | URD-#4/0-AL1001 | Tendido De Conductor Urd #4/0 Al, 100% | Mts
CONDUCTOR URD #4/0 AL, 33% | CONDUCTOR | URD-#4/0-AL33 | Conductor Urd #4/0 Al, 33% | TENDIDO | 1 | URD-#4/0-AL331 | Tendido De Conductor Urd #4/0 Al, 33% | Mts
CONDUCTOR URD #250 MCM AL, 100% | CONDUCTOR | URD-250AL100 | Conductor Urd #250 Mcm Al,100% | TENDIDO | 1 | URD-250AL1001 | Tendido De Conductor Urd #250 Mcm Al,100% | Mts
CONDUCTOR URD #250 MCM AL, 33% | CONDUCTOR | URD-250AL33 | Conductor Urd #250 Mcm Al, 33% | TENDIDO | 1 | URD-250AL331 | Tendido De Conductor Urd #250 Mcm Al, 33% | Mts
CONDUCTOR URD #500 MCM AL, 100% | CONDUCTOR | URD-500AL100 | Conductor Urd #500 Mcm Al, 100% | TENDIDO | 1 | URD-500AL1001 | Tendido De Conductor Urd #500 Mcm Al, 100% | Mts
CONDUCTOR URD #500 MCM AL, 33% | CONDUCTOR | URD-500AL33 | Conductor Urd #500 Mcm Al, 33% | TENDIDO | 1 | URD-500AL331 | Tendido De Conductor Urd #500 Mcm Al, 33% | Mts
CONDUCTOR URD #750 MCM AL, 100% | CONDUCTOR | URD-750AL100 | Conductor Urd #750 Mcm Al, 100% | TENDIDO | 1 | URD-750AL1001 | Tendido De Conductor Urd #750 Mcm Al, 100% | Mts
CONDUCTOR URD #750 MCM AL, 33% | CONDUCTOR | URD-750AL33 | Conductor Urd #750 Mcm Al, 33% | TENDIDO | 1 | URD-750AL331 | Tendido De Conductor Urd #750 Mcm Al, 33% | Mts
CABLE DESNUDO DE CU 4/0 EN ZANJA MT | CONDUCTOR | CU-4/0 | Conductor Desnudo 4/0 CU en Zanja MT |  | 1 | CU-4/01 | Instalación de Conductor Desnudo en Zanja MT | Mts
SELLANTE SILICONA PARA PVC | CONDUCTOR | SELL-PVC | Sellante silicona para PVC |  | 1 | SELL-PVC1 | Instalción de Sellante silicona para PVC | Und.
CONEXIÓN #2 CU- #2 CU | CONEXIONADOS | CO- #2 - #2 | Conexión #2 Cu- #2 Cu | INSTALACIÓN | 1 | CO- #2 - #21 | Instalación De Conexión #2 Cu- #2 Cu | Und.
CONEXIÓN #4/0 CU- #2/0 CU | CONEXIONADOS | CO- #4/0 - #2/0CU | Conexión #4/0 Cu- #2/ Cu | INSTALACIÓN | 1 | CO- #4/0 - #2/0CU1 | Instalación De Conexión #4/0 Cu- #2/0 Cu | Und.
CONEXIÓN 2/0 - #2 | CONEXIONADOS | CO-2/0-#2 | Conexión 2/0-#2 | INSTALACIÓN | 1 | CO-2/0-#21 | Instalacion De Conexión 2/0-#2 | Und.
CONEXIÓN NEUTRO-TIERRA 1/0 - #2 | CONEXIONADOS | CO-1/0-#2 | Conexión Neutr0-Tierra 1/0 - #2 | INSTALACIÓN | 1 | CO-1/0-#21 | Instalacion Conexión Neutro-Tierra 1/0 - #2 | Und.
CONEXIÓN NEUTRO-TIERRA 4/0 - #2 | CONEXIONADOS | CO-4/0-#2 | Conexión Neutr0-Tierra 4/0 - #2 | INSTALACIÓN | 1 | CO-4/0-#21 | Instalacion Conexión Neutro-Tierra 4/0 - #2 | Und.
CONEXIÓN NEUTRO-TIERRA 312 - #2 | CONEXIONADOS | CO-312-#2 | Conexión Neutr0-Tierra 312 - #2 | INSTALACIÓN | 1 | CO-312-#21 | Instalacion Conexión Neutro-Tierra 312 - #2 | Und.
Conexión 4/0-1/0 | CONEXIONADOS | CO-4/0-1/0 | Conexión 4/0-1/0 | INSTALACIÓN | 1 | CO-4/0-1/01 | Instalación De Conexión 4/0-1/0 | Und.
Conexión 4/0-4/0 | CONEXIONADOS | CO-4/0-4/0 | Conexión 4/0-4/0 | INSTALACIÓN | 1 | CO-4/0-4/01 | Instalación De Conexión 4/0-4/0 | Und.
CONEXIÓN 2/0 - 2/0 | CONEXIONADOS | CO-2/0-2/0 | Conexión 2/0-2/0 | INSTALACIÓN | 1 | CO-2/0-2/01 | Instalación De Conexión 2/0-2/0 | Und.
CONEXIÓN 2/0 - 1/0 | CONEXIONADOS | CO-2/0-1/0 | Conexión 2/0-1/0 | INSTALACIÓN | 1 | CO-2/0-1/01 | Instalación De Conexión 2/0-1/0 | Und.
CONEXIÓN 312-2/0 | CONEXIONADOS | CO-312-2/0 | Conexión 312-2/0 | INSTALACIÓN | 1 | CO-312-2/01 | Instalación Conexión 312-2/0 | Und.
CONEXIÓN 1/0 - 1/0 | CONEXIONADOS | CO-1/0-1/0 | Conexión 1/0 - 1/0 | INSTALACIÓN | 1 | CO-1/0-1/01 | Instalación De Conexión 1/0 - 1/0 | Und.
CONEXIÓN 312 - 4/0 | CONEXIONADOS | CO-312-4/0 | Conexión 312-4/0 | INSTALACIÓN | 1 | CO-312-4/01 | Instalación Conexión 312-4/0 | Und.
CONEXIÓN 312 - 1/0 | CONEXIONADOS | CO-312-1/0 | Conexión 312 - 1/0 | INSTALACIÓN | 1 | CO-312-1/01 | Instalación De Conexión 312 - 1/0 | Und.
CONEXIÓN 559 - 1/0 | CONEXIONADOS | CO-477-1/0 | Conexión 559 - 1/0 | INSTALACIÓN | 1 | CO-477-1/01 | Instalación De Conexión 559 - 1/0 | Und.
CONEXIÓN 477 - 4/0 | CONEXIONADOS | CO-477-4/0 | Conexión 477 - 1/0 | INSTALACIÓN | 1 | CO-477-4/01 | Instalación De Conexión 559 - 1/0 | Und.
CONEXIÓN 559 - 312 | CONEXIONADOS | CO-559-312 | Conexión 559 - 312 | INSTALACIÓN | 1 | CO-559-3121 | Instalación De Conexión 559 - 312 | Und.
CONEXIÓN 312 - 312 | CONEXIONADOS | CO-312-312 | Conexión 312 - 312 | INSTALACIÓN | 1 | CO-312-3121 | Instalación De Conexión 312 - 312 | Und.
CONEXIÓN 559 - 559 | CONEXIONADOS | CO-559-559 | Conexión 599 - 559 | INSTALACIÓN | 1 | CO-559-5591 | Instalación De Conexión 599 - 559 | Und.
TE-URD-#2-4/0 | CONEXIONADOS | TE-URD-#2 | Terminación De Exterior Urd Para Conductor #2-4/0 , 15Kv (Cono De Alivio) | INSTALACIÓN | 1 | TE-URD-#21 | Instalación De Terminación De Exterior Urd Para Conductor #2-4/0 , 15Kv (Cono De Alivio) | Und.
TE-URD-#1/0 | CONEXIONADOS | TE-URD-#1/0 | Terminación De Exterior Urd Para Conductor #1/0 , 15Kv (Cono De Alivio) | INSTALACIÓN | 1 | TE-URD-#1/01 | Instalación De Terminación De Exterior Urd Para Conductor #1/0 , 15Kv (Cono De Alivio) | Und.
TE-URD-#250 | CONEXIONADOS | TE-URD-#250 | Terminación De Exterior Urd Para Conductor #250 , 15Kv (Cono De Alivio) | INSTALACIÓN | 1 | TE-URD-#2501 | Instalación De Terminación De Exterior Urd Para Conductor #250 , 15Kv (Cono De Alivio) | Und.
TE-URD-#500 | CONEXIONADOS | TE-URD-#500 | Terminación De Exterior Urd Para Conductor #500KCMIL , 15Kv (Cono De Alivio) | INSTALACIÓN | 1 | TE-URD-#5001 | Instalación De Terminación De Exterior Urd Para Conductor #500KCMIL , 15Kv (Cono De Alivio) | Und.
TE-URD-#500-1000 | CONEXIONADOS | TE-URD-#1000 | Terminación De Exterior Urd Para Conductor #500-1000 KCMIL , 15Kv (Cono De Alivio) | INSTALACIÓN | 1 | TE-URD-#10001 | Instalación De Terminación De Exterior Urd Para Conductor #500-1000 KCMIL , 15Kv (Cono De Alivio) | Und.
TE-URD-#750 | CONEXIONADOS | TE-URD-#750 | Terminación De Exterior Urd Para Conductor #750 , 15Kv (Cono De Alivio) | INSTALACIÓN | 1 | TE-URD-#7501 | Instalación De Terminación De Exterior Urd Para Conductor #750 , 15Kv (Cono De Alivio) | Und.
TI-URD-#2 | CONEXIONADOS | TI-URD-#2 | TERMINACIÓN DE INTERIOR URD PARA CONDUCTOR #2 , 15KV (ELBOW CONECTOR) | INSTALACIÓN | 1 | TI-URD-#21 | Instalación De TERMINACIÓN DE INTERIOR URD PARA CONDUCTOR #2 , 15KV (ELBOW CONECTOR) | Und.
TI-URD-#1/0 | CONEXIONADOS | TI-URD-#1/0 | TERMINACIÓN DE INTERIOR URD PARA CONDUCTOR #1/0 , 15KV(ELBOW CONECTOR) | INSTALACIÓN | 1 | TI-URD-#1/01 | Instalación De TERMINACIÓN DE INTERIOR URD PARA CONDUCTOR #1/0 , 15KV(ELBOW CONECTOR) | Und.
TI-URD-#250 | CONEXIONADOS | TI-URD-#250 | TERMINACIÓN DE INTERIOR URD PARA CONDUCTOR #250 , 15KV (ELBOW CONECTOR) | INSTALACIÓN | 1 | TI-URD-#2501 | Instalación De TERMINACIÓN DE INTERIOR URD PARA CONDUCTOR #250 , 15KV (ELBOW CONECTOR) | Und.
TI-URD-#500 | CONEXIONADOS | TI-URD-#500 | TERMINACIÓN DE INTERIOR URD PARA CONDUCTOR #500 , 15KV (ELBOW CONECTOR) | INSTALACIÓN | 1 | TI-URD-#5001 | Instalación De TERMINACIÓN DE INTERIOR URD PARA CONDUCTOR #500 , 15KV (ELBOW CONECTOR) | Und.
TI-URD-#750 | CONEXIONADOS | TI-URD-#750 | TERMINACIÓN DE INTERIOR URD PARA CONDUCTOR #750 , 15KV (ELBOW CONECTOR) | INSTALACIÓN | 1 | TI-URD-#7501 | Instalación De TERMINACIÓN DE INTERIOR URD PARA CONDUCTOR #750 , 15KV (ELBOW CONECTOR) | Und.
CONEXIÓN AMOVIBLE 1/0 | CONEXIONADOS | CO-1/0E | Conexión Amovible 1/0 | INSTALACIÓN | 1 | CO-1/0E1 | Instalación De Conexión Amovible 1/0 | Und.
CONEXIÓN AMOVIBLE 2/0 | CONEXIONADOS | CO-2/0E | Conexión Amovible 2/0 | INSTALACIÓN | 1 | CO-2/0E1 | Instalación De Conexión Amovible 2/0 | Und.
CONEXIÓN AMOVIBLE312.8 | CONEXIONADOS | CO-312E | Conexión Amovible312 | INSTALACIÓN | 1 | CO-312E1 | Instalación De Conexión Amovible312 | Und.
CONEXIÓN AMOVIBLE 559.5 | CONEXIONADOS | CO-559E | Conexión Amovible 559 | INSTALACIÓN | 1 | CO-559E 1 | Instalación De Conexión Amovible 559 | Und.
JUMPER MT AEREO 1/0 - 1/0 (MEDIO VANO) | JUMPER | PTM-1/0-1/0 | Jumper Mt Aereo 1/0 - 1/0 (Medio Vano) | INSTALACIÓN | 1 | PTM-1/0-1/01 | Instalación De Jumper Mt Aereo 1/0 - 1/0 (Medio Vano) | Und.
JUMPER AEREO 2/0 - 1/0 (MEDIO VANO) | JUMPER | PTM-2/0-1/0 | Jumper Mt Aereo 2/0 - 1/0 (Medio Vano) | INSTALACIÓN | 1 | PTM-2/0-1/01 | Nstalación De Jumper Mt Aereo 2/0 - 1/0 (Medio Vano) | Und.
JUMPER AEREO 312 - 2/0 (MEDIO VANO) | JUMPER | PTM-312-2/0 | Jumper Mt Aereo 312 - 2/0 (Medio Vano) | INSTALACIÓN | 1 | PTM-312-2/01 | Nstalación De Jumper Mt Aereo 312 - 2/0 (Medio Vano) | Und.
JUMPER. TX. AEREO 2/0 - 2/0 (MEDIO VANO) | JUMPER | PTMT-2/0-2/0 | Jumper. Tx. Aereo 2/0 - 2/0 (Medio Vano) | INSTALACIÓN | 1 | PTMT-2/0-2/01 | Instalación De Jumper. Tx. Aereo 2/0 - 2/0 (Medio Vano) | Und.
JUMPER MT AEREO 312 - 1/0 (MEDIO VANO) | JUMPER | PTM-312-1/0 | Jumper Mt Aereo 312 - 1/0 (Medio Vano) | INSTALACIÓN | 1 | PTM-312-1/01 | Instalación De Jumper Mt Aereo 312 - 1/0 (Medio Vano) | Und.
JUMPER AEREO 4/0 - 1/0 (MEDIO VANO) | JUMPER | JA-4/0-1/0 | Jumper Aereo 4/0 - 1/0 (Medio Vano) | INSTALACIÓN | 1 | JA-4/0-1/01 | Instalación De Jumper Aereo 4/0 - 1/0 (Medio Vano) | Und.
JUMPER MT AEREO 312 - 312 (MEDIO VANO) | JUMPER | PTM-312-312 | Jumper Mt Aereo 312 - 312 (Medio Vano) | INSTALACIÓN | 1 | PTM-312-3121 | Instalación De Jumper Mt Aereo 312 - 312 (Medio Vano) | Und.
JUMPER MT AEREO 559 - 1/0 (MEDIO VANO) | JUMPER | PTM-559-1/0 | Jumper Mt Aereo 559 - 1/0 (Medio Vano) | INSTALACIÓN | 1 | PTM-559-1/01 | Instalación De Jumper Mt Aereo 559 - 1/0 (Medio Vano) | Und.
JUMPER MT AEREO 559 - 312 (MEDIO VANO) | JUMPER | PTM-559-312 | Jumper Mt Aereo 559 - 312 (Medio Vano) | INSTALACIÓN | 1 | PTM-559-3121 | Instalación De Jumper Mt Aereo 559 - 312 (Medio Vano) | Und.
JUMPER MT AEREO 559 - 559 (MEDIO VANO) | JUMPER | PTM-559-559 | Jumper Mt Aereo 559 - 559 (Medio Vano) | INSTALACIÓN | 1 | PTM-559-5591 | Instalación De Jumper Mt Aereo 559 - 559 (Medio Vano) | Und.
DERIV. TX. EN POSTE 4/0 - 4/0 | JUMPER | DP-4/0-4/0 | Deriv. Tx. En Poste 4/0 - 4/0 | INSTALACIÓN | 1 | DP-4/0-4/01 | Instalación De Deriv. Tx. En Poste 4/0 - 4/0 | Und.
JUMPER AEREO 4/0 - 4/0 (SOLO NEUTRO) | JUMPER | PTMTN-4/0-4/0 | Jumper Aereo 4/0 - 4/0 (Solo Neutro) | INSTALACIÓN | 1 | PTMTN-4/0-4/01 | Instalación De Jumper Aereo 4/0 - 4/0 (Solo Neutro) | Und.
JUMPER. TX. AEREO 4/0 - 4/0 (MEDIO VANO) | JUMPER | PTMT-4/0-4/0 | Jumper. Tx. Aereo 4/0 - 4/0 (Medio Vano) | INSTALACIÓN | 1 | PTMT-4/0-4/01 | Instalación De Jumper. Tx. Aereo 4/0 - 4/0 (Medio Vano) | Und.
JUMPER EN POSTE COND 1/0 | JUMPER | PT-1/0 | Jumper En Poste Cond 1/0 | INSTALACIÓN | 1 | PT-1/01 | Instalación De Jumper En Poste Cond 1/0 | Und.
JUMPER EN POSTE COND 312-2/0 | JUMPER | PT-312-2/0 | Jumper En Poste Cond 312-2/0 | INSTALACIÓN | 1 | PT-312-2/01 | Instalación De Jumper En Poste Cond 312-2/0 | Und.
JUMPER EN POSTE COND 2/0-1/0 | JUMPER | PT-2/0-1/0 | Jumper En Poste Cond 2/0-1/0 | INSTALACIÓN | 1 | PT-2/0-1/01 | Instalación De Jumper En Poste Cond 2/0-1/0 | Und.
DERIV. TX. EN POSTE 2/0 - 2/0 | JUMPER | PT-2/0-2/0 | Deriv. Tx. En Poste 2/0 - 2/0 | INSTALACIÓN | 1 | PT-2/0-2/01 | Instalación De Jumper En Poste Cond 2/0 -2/0 | Und.
JUMPER AEREO 2/0 - 2/0 (SOLO NEUTRO) | JUMPER | PTMTN-2/0-2/0 | Jumper Aereo 2/0 - 2/0 (Solo Neutro) | INSTALACIÓN | 1 | PTMTN-2/0-2/01 | Instalación De Jumper Aereo 2/0 - 2/0 (Solo Neutro) | Und.
JUMPER EN POSTE COND 4/0-4/0 (SOLO NEUTRO) | JUMPER | DPN-4/0-4/0 | Jumper En Poste Cond 4/0-4/0 (SOLO NEUTRO) | INSTALACIÓN | 1 | DPN-4/0-4/01 | Instalación De Jumper En Poste Cond 4/0-4/0 (SOLO NEUTRO) | Und.
JUMPER EN POSTE COND 2/0-2/0 (SOLO NEUTRO) | JUMPER | PTN-2/0-2/0 | Jumper En Poste Cond 2/0-2/0 (SOLO NEUTRO) | INSTALACIÓN | 1 | PTN-2/0-2/01 | Instalación De Jumper En Poste Cond 2/0-2/0 (SOLO NEUTRO) | Und.
JUMPER EN POSTE COND 312-1/0 | JUMPER | PT-312-1/0 | Jumper En Poste Cond 312-1/0 | INSTALACIÓN | 1 | PT-312-1/0 1 | Instalación De Jumper En Poste Cond 312-1/0 | Und.
JUMPER EN POSTE COND 4/0-1/0 | JUMPER | PT-4/0-1/0 | Jumper En Poste Cond 4/0-1/0 | INSTALACIÓN | 1 | PT-4/0-1/01 | Instalación De Jumper En Poste Cond 4/0-1/0 | Und.
JUMPER EN POSTE COND 559-1/0 | JUMPER | PT-559-1/0 | Jumper En Poste Cond 559-1/0 | INSTALACIÓN | 1 | PT-559-1/01 | Instalación De Jumper En Poste Cond 559-1/0 | Und.
JUMPER EN POSTE COND 312 - 312 | JUMPER | PT-312 - 312 | Jumper En Poste Cond 312-312 | INSTALACIÓN | 1 | PT-312 - 3121 | Instalación De Jumper En Poste Cond 312-312 | Und.
JUMPER EN POSTE COND 559 - 312 | JUMPER | PT- 559 - 312 | Jumper En Poste Cond 559-312 | INSTALACIÓN | 1 | PT- 559 - 3121 | Instalación De Jumper En Poste Cond 559-312 | Und.
JUMPER EN POSTE COND 559 - 559 | JUMPER | PT-559.5 | Jumper En Poste Cond 559-559 | INSTALACIÓN | 1 | PT-559.51 | Instalación De Jumper En Poste Cond 559-559 | Und.
MICRO - MEDICION TRANSFORMADOR ANTIFRAUDE 10KVA | MEDICIONES | MAM-BT10 | Micro-Medicion Bt Red Antifraude Transfo Blindado De 10Kva, Medidor Telemedido | INSTALACIÓN | 1 | MAM-BT101 | Instalación De Micro-Medicion Bt Red Antifraude Transfo Blindado De 10Kva, Medidor Telemedido | Und.
MICRO - MEDICION TRANSFORMADOR ANTIFRAUDE 15KVA | MEDICIONES | MAM-BT15 | Micro-Medicion Bt Red Antifraude Transfo Blindado De 15Kva, Medidor Telemedido | INSTALACIÓN | 1 | MAM-BT151 | Instalación De Micro-Medicion Bt Red Antifraude Transfo Blindado De 15Kva, Medidor Telemedido | Und.
MICRO - MEDICION TRANSFORMADOR ANTIFRAUDE 25KVA | MEDICIONES | MAM-BT25 | Micro-Medicion Bt Red Antifraude Transfo Blindado De 25Kva, Medidor Telemedido | INSTALACIÓN | 1 | MAM-BT251 | Instalación De Micro-Medicion Bt Red Antifraude Transfo Blindado De 25Kva, Medidor Telemedido | Und.
MICRO - MEDICION TRANSFORMADOR ANTIFRAUDE 37.5KVA | MEDICIONES | MAM-BT37 | Micro-Medicion Bt Red Antifraude Transfo Blindado De 37.5Kva, Medidor Telemedido | INSTALACIÓN | 1 | MAM-BT371 | Instalación De Micro-Medicion Bt Red Antifraude Transfo Blindado De 37.5Kva, Medidor Telemedido | Und.
MICRO - MEDICION TRANSFORMADOR ANTIFRAUDE 50KVA | MEDICIONES | MAM-BT50 | Micro-Medicion Bt Red Antifraude Transfo Blindado De 50Kva, Medidor Telemedido | INSTALACIÓN | 1 | MAM-BT501 | Instalación De Micro-Medicion Bt Red Antifraude Transfo Blindado De 50Kva, Medidor Telemedido | Und.
MICRO - MEDICION TRANSFORMADOR ANTIFRAUDE 75KVA | MEDICIONES | MAM-BT75 | Micro-Medicion Bt Red Antifraude Transfo Blindado De 75Kva, Medidor Telemedido | INSTALACIÓN | 1 | MAM-BT751 | Instalación De Micro-Medicion Bt Red Antifraude Transfo Blindado De 75Kva, Medidor Telemedido | Und.
MICRO - MEDICION TRANSFORMADOR CONVENCONAL 10KVA | MEDICIONES | MAM-BT10C | Micro-Medicion De Transfo Convencional 10Kva | INSTALACIÓN | 1 | MAM-BT10C1 | Instalación De Micro-Medicion De Transfo Convencional 10Kva | Und.
MICRO - MEDICION TRANSFORMADOR CONVENCONAL 15KVA | MEDICIONES | MAM-BT15C | Micro-Medicion De Transfo Convencional 15Kva | INSTALACIÓN | 1 | MAM-BT15C1 | Instalación De Micro-Medicion De Transfo Convencional 15Kva | Und.
MICRO - MEDICION TRANSFORMADOR CONVENCONAL 25KVA | MEDICIONES | MAM-BT25C | Micro-Medicion De Transfo Convencional 25Kva | INSTALACIÓN | 1 | MAM-BT25C1 | Instalación De Micro-Medicion De Transfo Convencional 25Kva | Und.
MICRO - MEDICION TRANSFORMADOR CONVENCONAL 37.5KVA | MEDICIONES | MAM-BT37C | Micro-Medicion De Transfo Convencional 37.5Kva | INSTALACIÓN | 1 | MAM-BT37C1 | Instalación De Micro-Medicion De Transfo Convencional 37.5Kva | Und.
MICRO - MEDICION TRANSFORMADOR CONVENCONAL 50KVA | MEDICIONES | MAM-BT50C | Micro-Medicion De Transfo Convencional 50Kva | INSTALACIÓN | 1 | MAM-BT50C1 | Instalación De Micro-Medicion De Transfo Convencional 50Kva | Und.
MICRO - MEDICION TRANSFORMADOR CONVENCONAL 75KVA | MEDICIONES | MAM-BT75C | Micro-Medicion De Transfo Convencional 75Kva | INSTALACIÓN | 1 | MAM-BT75C1 | Instalación De Micro-Medicion De Transfo Convencional 75Kva | Und.
MICRO - MEDICION TRANSFORMADOR CONVENCONAL 100KVA | MEDICIONES | MAM-BT100C | Micro-Medicion De Transfo Convencional 100Kva | INSTALACIÓN | 1 | MAM-BT100C1 | Instalación De Micro-Medicion De Transfo Convencional 100Kva | Und.
MEDIDOR MICRO - Medición tipo Poste (Convencional y Antifraude) | MEDICIONES | MSMIM-101EDS | MEDIDOR MICRO - Medición tipo Poste (Convencional y Antifraude) | INSTALACIÓN | 1 | MSMIM-101EDS1 | Instalación De MEDIDOR MICRO - Medición tipo Poste (Convencional y Antifraude) | Und.
MEDIDOR MICRO - Medición Monofasica y Trifasica (pad Mounted y Banco de transformadores) | MEDICIONES | MSMIM-103EDS | MEDIDOR MICRO - Medición Monofasica y Trifasica (pad Mounted y Banco de transformadores) | INSTALACIÓN | 1 | MSMIM-103EDS1 | Instalación de MEDIDOR MICRO - Medición Monofasica y Trifasica (pad Mounted y Banco de transformadores) | Und.
MICRO - MEDICION PARA BANCO DE TR DE 15 KVA C/U | MEDICIONES | MAM-BT45B | Micro-Medicion De Banco De Transfo Convencional 15 Kva C/U | INSTALACIÓN | 1 | MAM-BT45B1 | Instalación De Micro-Medicion De Banco De Transfo Convencional 15 Kva C/U | Und.
MICRO - MEDICION PARA BANCO DE TR DE 25 KVA C/U | MEDICIONES | MAM-BT75B | Micro-Medicion De Banco De Transfo Convencional 25 Kva C/U | INSTALACIÓN | 1 | MAM-BT75B1 | Instalación De Micro-Medicion De Banco De Transfo Convencional 25 Kva C/U | Und.
MICRO - MEDICION PARA BANCO DE TR DE 37.5 KVA C/U | MEDICIONES | MAM-BT112B | Micro-Medicion De Banco De Transfo Convencional 37.5 Kva C/U | INSTALACIÓN | 1 | MAM-BT112B1 | Instalación De Micro-Medicion De Banco De Transfo Convencional 37.5 Kva C/U | Und.
MICRO - MEDICION PARA BANCO DE TR DE 50 KVA C/U | MEDICIONES | MAM-BT150B | Micro-Medicion De Banco De Transfo Convencional 50 Kva C/U | INSTALACIÓN | 1 | MAM-BT150B1 | Instalación De Micro-Medicion De Banco De Transfo Convencional 50 Kva C/U | Und.
MICRO - MEDICION PARA BANCO DE TR DE 75 KVA C/U | MEDICIONES | MAM-BT225B | Micro-Medicion De Banco De Transfo Convencional 75 Kva C/U | INSTALACIÓN | 1 | MAM-BT225B1 | Instalación De Micro-Medicion De Banco De Transfo Convencional 75 Kva C/U | Und.
MICRO - MEDICION PARA BANCO DE TR DE 100 KVA C/U | MEDICIONES | MAM-BT300B | Micro-Medicion De Banco De Transfo Convencional 100 Kva C/U | INSTALACIÓN | 1 | MAM-BT300B1 | Instalación De Micro-Medicion De Banco De Transfo Convencional 100 Kva C/U | Und.
MICRO - MEDICION TRANSFORMADOR MONOF. TIPO PEDESTAL 15 KVA | MEDICIONES | MAM-BT15M | Micro - Medicion Transformador Monof. Tipo Pedestal 15 Kva | INSTALACIÓN | 1 | MAM-BT15M1 | Instalacion Micro - Medicion Transformador Monof. Tipo Pedestal 15 Kva | Und.
MICRO - MEDICION TRANSFORMADOR MONOF. TIPO PEDESTAL 25 KVA | MEDICIONES | MAM-BT25M | Micro - Medicion Transformador Monof. Tipo Pedestal 25 Kva | INSTALACIÓN | 1 | MAM-BT25M1 | Instalacion Micro - Medicion Transformador Monof. Tipo Pedestal 25 Kva | Und.
MICRO - MEDICION TRANSFORMADOR MONOF. TIPO PEDESTAL 37.5 KVA | MEDICIONES | MAM-BT37.5M | Micro - Medicion Transformador Monof. Tipo Pedestal 37.5 Kva | INSTALACIÓN | 1 | MAM-BT37.5M1 | Instalacion Micro - Medicion Transformador Monof. Tipo Pedestal 37.5Kva | Und.
MICRO - MEDICION TRANSFORMADOR MONOF. TIPO PEDESTAL 50 KVA | MEDICIONES | MAM-BT50M | Micro - Medicion Transformador Monof. Tipo Pedestal 50 Kva | INSTALACIÓN | 1 | MAM-BT50M1 | Instalacion Micro - Medicion Transformador Monof. Tipo Pedestal 50Kva | Und.
MICRO - MEDICION TRANSFORMADOR MONOF. TIPO PEDESTAL 75 KVA | MEDICIONES | MAM-BT75M | Micro - Medicion Transformador Monof. Tipo Pedestal 75 Kva | INSTALACIÓN | 1 | MAM-BT75M1 | Instalacion Micro - Medicion Transformador Monof. Tipo Pedestal 75Kva | Und.
MICRO - MEDICION TRANSFORMADOR MONOF. TIPO PEDESTAL 100 KVA | MEDICIONES | MAM-BT100M | Micro - Medicion Transformador Monof. Tipo Pedestal 100 Kva | INSTALACIÓN | 1 | MAM-BT100M1 | Micro - Medicion Transformador Monof. Tipo Pedestal 100 Kva | Und.
MICRO - MEDICION TRANSFORMADOR TRIFASICO TIPO PEDESTAL 45 KVA | MEDICIONES | MAM-BT45P | Micro - Medicion Transformador Trifasico Tipo Pedestal 45 Kva | INSTALACIÓN | 1 | MAM-BT45P1 | Instalación De Micro - Medicion Transformador Trifasico Tipo Pedestal 45 Kva | Und.
MICRO - MEDICION TRANSFORMADOR TRIFASICO TIPO PEDESTAL 50 KVA | MEDICIONES | MAM-BT50P | Micro - Medicion Transformador Trifasico Tipo Pedestal 50 Kva | INSTALACIÓN | 1 | MAM-BT50P1 | Instalación De Micro - Medicion Transformador Trifasico Tipo Pedestal 50 Kva | Und.
MICRO - MEDICION TRANSFORMADOR TRIFASICO TIPO PEDESTAL 75 KVA | MEDICIONES | MAM-BT75P | Micro - Medicion Transformador Trifasico Tipo Pedestal 75 Kva | INSTALACIÓN | 1 | MAM-BT75P1 | Instalación De Micro - Medicion Transformador Trifasico Tipo Pedestal 75 Kva | Und.
MICRO - MEDICION TRANSFORMADOR TRIFASICO TIPO PEDESTAL 112.5 KVA | MEDICIONES | MAM-BT112P | Micro - Medicion Transformador Trifasico Tipo Pedestal 112.5 Kva | INSTALACIÓN | 1 | MAM-BT112P1 | Instalación De Micro - Medicion Transformador Trifasico Tipo Pedestal 112.5 Kva | Und.
MICRO - MEDICION TRANSFORMADOR TRIFASICO TIPO PEDESTAL 150 KVA | MEDICIONES | MAM-BT150P | Micro - Medicion Transformador Trifasico Tipo Pedestal 150 Kva | INSTALACIÓN | 1 | MAM-BT150P1 | Instalación De Micro - Medicion Transformador Trifasico Tipo Pedestal 150 Kva | Und.
MICRO - MEDICION TRANSFORMADOR TRIFASICO TIPO PEDESTAL 225 KVA | MEDICIONES | MAM-BT225P | Micro - Medicion Transformador Trifasico Tipo Pedestal 225 Kva | INSTALACIÓN | 1 | MAM-BT225P1 | Instalación De Micro - Medicion Transformador Trifasico Tipo Pedestal 225 Kva | Und.
MICRO - MEDICION TRANSFORMADOR TRIFASICO TIPO PEDESTAL 300 KVA | MEDICIONES | MAM-BT300P | Micro - Medicion Transformador Trifasico Tipo Pedestal 300 Kva | INSTALACIÓN | 1 | MAM-BT300P1 | Instalación De Micro - Medicion Transformador Trifasico Tipo Pedestal 300 Kva | Und.
MICRO - MEDICION TRANSFORMADOR TRIFASICO TIPO PEDESTAL 500 KVA | MEDICIONES | MAM-BT500P | Micro - Medicion Transformador Trifasico Tipo Pedestal 500 Kva | INSTALACIÓN | 1 | MAM-BT500P1 | Instalación De Micro - Medicion Transformador Trifasico Tipo Pedestal 500 Kva | Und.
MICRO - MEDICION TRANSFORMADOR TRIFASICO TIPO PEDESTAL 750 KVA | MEDICIONES | MAM-BT750P | Micro - Medicion Transformador Trifasico Tipo Pedestal 750 Kva | INSTALACIÓN | 1 | MAM-BT750P1 | Instalación De Micro - Medicion Transformador Trifasico Tipo Pedestal 750 Kva | Und.
MICRO - MEDICION TRANSFORMADOR TRIFASICO TIPO PEDESTAL 1500 KVA | MEDICIONES | MAM-BT1500P | Micro - Medicion Transformador Trifasico Tipo Pedestal 1500 Kva | INSTALACIÓN | 1 | MAM-BT1500P1 | Instalación De Micro - Medicion Transformador Trifasico Tipo Pedestal 1500 Kva | Und.
MACRO - MEDICION (25 - 50 / 5) (1Ø) | MEDICIONES | MAM-MT1AEDS | Macro - Medicion (25 - 50 / 5) (1Ø) | INSTALACIÓN | 1 | MAM-MT1AEDS1 | Instalación De Macro - Medicion (25 - 50 / 5) (1Ø) | Und.
MACRO - MEDICION (50 - 100 / 5) (1Ø) | MEDICIONES | MAM-MT1BEDS | Macro - Medicion (50 - 100 / 5) (1Ø) | INSTALACIÓN | 1 | MAM-MT1BEDS1 | Instalación De Macro - Medicion (50 - 100 / 5) (1Ø) | Und.
MACRO - MEDICION 3Ø (200 - 400 / 5) (3Ø) | MEDICIONES | MAM-MT3AEDS | Macro - Medicion 3Ø (200 - 400 / 5) (3Ø) | INSTALACIÓN | 1 | MAM-MT3AEDS1 | Instalación De Macro-Medicion Trifasica Mt | Und.
MACRO - MEDICION (50 - 100 / 5) (3Ø) | MEDICIONES | MAM-MT3BEDS | Macro - Medicion (50 - 100 / 5) (3Ø) | INSTALACIÓN | 1 | MAM-MT3BEDS1 | Instalación De Macro-Medicion Trifasica Mt | Und.
MACRO - MEDICION (25 - 50 / 5) (3Ø) | MEDICIONES | MAM-MT3CEDS | Macro - Medicion (25 - 50 / 5) (3Ø) | INSTALACIÓN | 1 | MAM-MT3CEDS1 | Instalación De Macro-Medicion Trifasica Mt | Und.
MACRO - MEDICION (300 - 600 / 5) (3Ø) | MEDICIONES | MAM-MT3DEDS | Macro - Medicion (300 - 600 / 5) (3Ø) | INSTALACIÓN | 1 | MAM-MT3DEDS1 | Instalación De Macro-Medicion Trifasica Mt | Und. | #REF!
MACRO - MEDICION (400 - 800 / 5) (3Ø) | MEDICIONES | MAM-MT3FEDS | Macro - Medicion (400 - 800 / 5) (3Ø) | INSTALACIÓN | 1 | MAM-MT3FEDS1 | Instalación De Macro-Medicion Trifasica Mt | Und.
MACRO - MEDICION (40 - 80 / 5) (3Ø) | MEDICIONES | MAM-MT3GEDS | Macro - Medicion (40 - 80 / 5) (3Ø) | INSTALACIÓN | 1 | MAM-MT3GEDS1 | Instalación De Macro-Medicion Trifasica Mt | Und.
MACRO - MEDICION (100 - 200 / 5) (3Ø) | MEDICIONES | MAM-MT3HEDS | Macro - Medicion (100 - 200 / 5) (3Ø) | INSTALACIÓN | 1 | MAM-MT3HEDS1 | Instalación De Macro-Medicion Trifasica Mt | Und.
MACRO - MEDICION (150 -300 / 5) (3Ø) | MEDICIONES | MAM-MT3KEDS | Macro - Medicion (150 -300 / 5) (3Ø) | INSTALACIÓN | 1 | MAM-MT3KEDS1 | Instalación De Macro-Medicion Trifasica Mt | Und.
ITC (RECLOUSER) 1Ø | PR | ITC1Ø-EDS | Instalación Reconectador 15 Kv 400 A | INSTALACIÓN | 1 | ITC1Ø-EDS1 | Instalación De Instalación Reconectador 15 Kv 400 A | Und.
ITC (RECLOUSER)(600A) 3Ø | PR | ITR-EDS | Instalación Reconectador 15 Kv 630 A , 3Ø | INSTALACIÓN | 1 | ITR-EDS1 | Instalación De Instalación Reconectador 15 Kv 630 A | Und.
ITC (RECLOUSER)(800A) 3Ø | PR | ITR-EDS2 | Instalación Reconectador 15 Kv 800 A , 3Ø | INSTALACIÓN | 1 | ITR-EDS21 | Instalación De Instalación Reconectador 15 Kv 630 A | Und.
BANCO DE REGULADOR DE 167KVA CONECTADO A UN CONDUCTOR 1/0 | REGULADORES | TREG-167-(1/0) | Banco De Regulador De 167Kva Conectado A Un Conductor 1/0 | INSTALACIÓN | 1 | TREG-167-(1/0)1 | Instalación De Banco De Regulador De 167Kva Conectado A Un Conductor 1/0 | Und.
BANCO DE REGULADOR DE 167KVA CONECTADO A UN CONDUCTOR 312 | REGULADORES | TREG-167-(312) | Banco De Regulador De 167Kva Conectado A Un Conductor 312 | INSTALACIÓN | 1 | TREG-167-(312)1 | Instalación De Banco De Regulador De 167Kva Conectado A Un Conductor 312 | Und.
BANCO DE REGULADOR DE 167KVA CONECTADO A UN CONDUCTOR 559 | REGULADORES | TREG-167-(559) | Banco De Regulador De 167Kva Conectado A Un Conductor 559 | INSTALACIÓN | 1 | TREG-167-(559)1 | Instalación De Banco De Regulador De 167Kva Conectado A Un Conductor 559 | Und.
BANCO DE CAPACITORES DE 50KVAR CONECTADO A UN CONDUCTOR 1/0 | CAPACITORES | AM-102-50-(1/0) | Banco De Capacitores De 50Kvar Conectado A Un Conductor 1/0 | INSTALACIÓN | 1 | AM-102-50-(1/0)1 | Instalación De Banco De Capacitores De 50Kvar Conectado A Un Conductor 1/0 | Und.
BANCO DE CAPACITORES DE 50KVAR CONECTADO A UN CONDUCTOR 312.8 | CAPACITORES | AM-102-50-(312.8) | Banco De Capacitores De 50Kvar Conectado A Un Conductor 312.8 | INSTALACIÓN | 1 | AM-102-50-(312.8)1 | Instalación De Banco De Capacitores De 50Kvar Conectado A Un Conductor 312.8 | Und.
BANCO DE CAPACITORES DE 50KVAR CONECTADO A UN CONDUCTOR 559.5 | CAPACITORES | AM-102-50-(559.5) | Banco De Capacitores De 50Kvar Conectado A Un Conductor 559.5 | INSTALACIÓN | 1 | AM-102-50-(559.5)1 | Instalación De Banco De Capacitores De 50Kvar Conectado A Un Conductor 559.5 | Und.
BANCO DE CAPACITORES DE 100KVAR CONECTADO A UN CONDUCTOR 1/0 | CAPACITORES | AM-102-100-(1/0) | Banco De Capacitores De 100Kvar Conectado A Un Conductor 1/0 | INSTALACIÓN | 1 | AM-102-100-(1/0)1 | Instalación De Banco De Capacitores De 100Kvar Conectado A Un Conductor 1/0 | Und.
BANCO DE CAPACITORES DE 100KVAR CONECTADO A UN CONDUCTOR 312.8 | CAPACITORES | AM-102-100-(312.8) | Banco De Capacitores De 100Kvar Conectado A Un Conductor 312.8 | INSTALACIÓN | 1 | AM-102-100-(312.8)1 | Instalación De Banco De Capacitores De 100Kvar Conectado A Un Conductor 312.8 | Und.
BANCO DE CAPACITORES DE 100KVAR CONECTADO A UN CONDUCTOR 559.5 | CAPACITORES | AM-102-100-(559.5) | Banco De Capacitores De 100Kvar Conectado A Un Conductor 559.5 | INSTALACIÓN | 1 | AM-102-100-(559.5)1 | Instalación De Banco De Capacitores De 100Kvar Conectado A Un Conductor 559.5 | Und.
BANCO DE CAPACITORES DE 200KVAR CONECTADO A UN CONDUCTOR 1/0 | CAPACITORES | AM-102-200-(1/0) | Banco De Capacitores De 200Kvar Conectado A Un Conductor 1/0 | INSTALACIÓN | 1 | AM-102-200-(1/0)1 | Instalación De Banco De Capacitores De 200Kvar Conectado A Un Conductor 1/0 | Und.
BANCO DE CAPACITORES DE 200KVAR CONECTADO A UN CONDUCTOR 312.8 | CAPACITORES | AM-102-200-(312.8) | Banco De Capacitores De 200Kvar Conectado A Un Conductor 312.8 | INSTALACIÓN | 1 | AM-102-200-(312.8)1 | Instalación De Banco De Capacitores De 200Kvar Conectado A Un Conductor 312.8 | Und.
BANCO DE CAPACITORES DE 200KVAR CONECTADO A UN CONDUCTOR 559.5 | CAPACITORES | AM-102-200-(559.5) | Banco De Capacitores De 200Kvar Conectado A Un Conductor 559.5 | INSTALACIÓN | 1 | AM-102-200-(559.5)1 | Instalación De Banco De Capacitores De 200Kvar Conectado A Un Conductor 559.5 | Und.
BANCO DE CAPACITORES DE 300KVAR CONECTADO A UN CONDUCTOR 1/0 | CAPACITORES | AM-102-300-(1/0) | Banco De Capacitores De 300Kvar Conectado A Un Conductor 1/0 | INSTALACIÓN | 1 | AM-102-300-(1/0)1 | Instalación De Banco De Capacitores De 300Kvar Conectado A Un Conductor 1/0 | Und.
BANCO DE CAPACITORES DE 300KVAR CONECTADO A UN CONDUCTOR 312.8 | CAPACITORES | AM-102-300-(312.8) | Banco De Capacitores De 300Kvar Conectado A Un Conductor 312.8 | INSTALACIÓN | 1 | AM-102-300-(312.8)1 | Instalación De Banco De Capacitores De 300Kvar Conectado A Un Conductor 312.8 | Und.
BANCO DE CAPACITORES DE 300KVAR CONECTADO A UN CONDUCTOR 559.5 | CAPACITORES | AM-102-300-(559.5) | Banco De Capacitores De 300Kvar Conectado A Un Conductor 559.5 | INSTALACIÓN | 1 | AM-102-300-(559.5)1 | Instalación De Banco De Capacitores De 300Kvar Conectado A Un Conductor 559.5 | Und.
BANCO DE CAPACITORES DE 500KVAR CONECTADO A UN CONDUCTOR 1/0 | CAPACITORES | AM-102-500-(1/0) | Banco De Capacitores De 500Kvar Conectado A Un Conductor 1/0 | INSTALACIÓN | 1 | AM-102-500-(1/0)1 | Instalación De Banco De Capacitores De 500Kvar Conectado A Un Conductor 1/0 | Und.
BANCO DE CAPACITORES DE 500KVAR CONECTADO A UN CONDUCTOR 312.8 | CAPACITORES | AM-102-500-(312.8) | Banco De Capacitores De 500Kvar Conectado A Un Conductor 312.8 | INSTALACIÓN | 1 | AM-102-500-(312.8)1 | Instalación De Banco De Capacitores De 500Kvar Conectado A Un Conductor 312.8 | Und.
BANCO DE CAPACITORES DE 500KVAR CONECTADO A UN CONDUCTOR 559.5 | CAPACITORES | AM-102-500-(559.5) | Banco De Capacitores De 500Kvar Conectado A Un Conductor 559.5 | INSTALACIÓN | 1 | AM-102-500-(559.5)1 | Instalación De Banco De Capacitores De 500Kvar Conectado A Un Conductor 559.5 | Und.
BANCO DE CAPACITORES DE 600KVAR CONECTADO A UN CONDUCTOR 1/0 | CAPACITORES | AM-102-600-(1/0) | Banco De Capacitores De 600Kvar Conectado A Un Conductor 1/0 | INSTALACIÓN | 1 | AM-102-600-(1/0)1 | Instalación De Banco De Capacitores De 600Kvar Conectado A Un Conductor 1/0 | Und.
BANCO DE CAPACITORES DE 600KVAR CONECTADO A UN CONDUCTOR 312.8 | CAPACITORES | AM-102-600-(312.8) | Banco De Capacitores De 600Kvar Conectado A Un Conductor 312.8 | INSTALACIÓN | 1 | AM-102-600-(312.8)1 | Instalación De Banco De Capacitores De 600Kvar Conectado A Un Conductor 312.8 | Und.
BANCO DE CAPACITORES DE 600KVAR CONECTADO A UN CONDUCTOR 559.5 | CAPACITORES | AM-102-600-(559.5) | Banco De Capacitores De 600Kvar Conectado A Un Conductor 559.5 | INSTALACIÓN | 1 | AM-102-600-(559.5)1 | Instalación De Banco De Capacitores De 600Kvar Conectado A Un Conductor 559.5 | Und.
ROTEO CABLE 3#6 | TENDIDO | IC-CPAF-6 | Instalación De Roteo De Cable 6 X 3 En Sitema Prepago | INSTALACIÓN | 1 | IC-CPAF-61 | Instalación De Instalación De Roteo De Cable 6 X 3 En Sitema Prepago | Mts
ROTEO CABLE 2#8 | TENDIDO | IC-CPAF-8 | Instalación De Roteo De Cable 8 X 2 En Sistema Prepago | INSTALACIÓN | 1 | IC-CPAF-81 | Instalación De Instalación De Roteo De Cable 8 X 2 En Sistema Prepago | Mts
ROTEO DE CONCENTRICO EN POSTPAGO 3#6 | TENDIDO | IC-POST-6 | Roteo De Conductor Concentrico 6 X 3 En Sistema Postpago | INSTALACIÓN | 1 | IC-POST-61 | Instalación De Roteo De Conductor Concentrico 6 X 3 En Sistema Postpago | Mts
ROTEO DE CONCENTRICO EN POSTPAGO 8#2 | TENDIDO | IC-POST-8 | Roteo De Conductor Concentrico 8 X 2 En Sistema Postpago | INSTALACIÓN | 1 | IC-POST-81 | Instalación De Roteo De Conductor Concentrico 8 X 2 En Sistema Postpago | Mts
ROTEO DE CONDUCTOR CONCENTRICO 3X12 AWG | TENDIDO | IC-LAMP | Roteo De Condutor Concentrico 3 X 12 Awg Desde Un Poste Con Modulo En Smca A Otro Poste Con Lampara | INSTALACIÓN | 1 | IC-LAMP1 | Instalación Roteo De Condutor Concentrico 3 X 12 Awg Desde Un Poste Con Modulo En Smca A Otro Poste Con Lampara | Mts
PODA ABUNDANTE | PODA | PD-103 | Poda Abundante De Árboles, Incluye Bote De Escombros | INSTALACIÓN | 1 | PD-1031 | Instalación De Poda Abundante De Árboles, Incluye Bote De Escombros | Und.
PODA ESCASA | PODA | PD-101 | Poda Escasa De Árboles, Incluye Bote De Escombros | INSTALACIÓN | 1 | PD-1011 | Instalación De Poda Escasa De Árboles, Incluye Bote De Escombros | Und.
PODA MEDIA | PODA | PD-102 | Poda Media De Árboles, Incluye Bote De Escombros | INSTALACIÓN | 1 | PD-1021 | Instalación De Poda Media De Árboles, Incluye Bote De Escombros | Und.
REMOCION
DESMONTAJE 1Ø | TENDIDO | CO-001 | Conductor En Red De Media Tension Monofasica, Metro Lineal | REMOCIÓN | 3 | CO-0013 | Remoción De Conductor En Red De Media Tension Monofasica, Metro Lineal | Mts
DESMONTAJE 3Ø | TENDIDO | CO-003 | Conductor En Red De Media Tension Trifasica, Metro Lineal (3Ø) | REMOCIÓN | 3 | CO-0033 | Remoción De Conductor En Red De Media Tension Trifasica, Metro Lineal (3Ø) | Mts
DESMONTAJE CONDUCTOR BT | CONDUCTORES | CO-002 | Conductor En Red De Baja Tension, Metro Lineal | REMOCIÓN | 3 | CO-0023 | Remoción De Conductor En Red De Baja Tension, Metro Lineal | Mts
MT-101 | MONOFASICO | MT-101 | Montaje 1Ø En Alineamiento 0º A 5º | REMOCIÓN | 3 | MT-1013 | Remoción De Montaje 1Ø En Alineamiento 0º A 5º | Und.
MT-102 | MONOFASICO | MT-102 | Montaje 1Ø Linea 6º A 25º | REMOCIÓN | 3 | MT-1023 | Remoción De Montaje 1Ø Linea 6º A 25º | Und.
MT-103 | MONOFASICO | MT-103 | Montaje 1Ø Linea 26º A 60º | REMOCIÓN | 3 | MT-1033 | Remoción De Montaje 1Ø Linea 26º A 60º | Und.
MT-104 | MONOFASICO | MT-104 | Montaje 1Ø Linea 61º A 90º | REMOCIÓN | 3 | MT-1043 | Remoción De Montaje 1Ø Linea 61º A 90º | Und.
MT-105 | MONOFASICO | MT-105 | 1Ø Fin Media Tension | REMOCIÓN | 3 | MT-1053 | Remoción De 1Ø Fin Media Tension | Und.
MT-106 | MONOFASICO | MT-106 | 1Ø Doble Terminal | REMOCIÓN | 3 | MT-1063 | Remoción De 1Ø Doble Terminal | Und.
MT-107 | MONOFASICO | MT-107 | 1Ø,Alineamiento Con Derivacion 1Ø | REMOCIÓN | 3 | MT-1073 | Remoción De 1Ø,Alineamiento Con Derivacion 1Ø | Und.
MT-108 | MONOFASICO | MT-108 | Montaje 1Ø,Alineamiento 0º A 5º En Voladizo | REMOCIÓN | 3 | MT-1083 | Remoción De Montaje 1Ø,Alineamiento 0º A 5º En Voladizo | Und.
MT-109 | MONOFASICO | MT-109 | Montaje 1Ø,Alineamiento 6º A 25º En Voladizo | REMOCIÓN | 3 | MT-1093 | Remoción De Montaje 1Ø,Alineamiento 6º A 25º En Voladizo | Und.
MT-201 | MONOFASICO | MT-201 | Montaje 1Ø Bipolar En Alineamiento De 0º A 5º | REMOCIÓN | 3 | MT-2013 | Remoción De Montaje 1Ø Bipolar En Alineamiento De 0º A 5º | Und.
MT-202 | MONOFASICO | MT-202 | Montaje 1Ø Bipolar En Alineamiento De 6º A 25º | REMOCIÓN | 3 | MT-2023 | Remoción De Montaje 1Ø Bipolar En Alineamiento De 6º A 25º | Und.
MT-203 | MONOFASICO | MT-203 | Montaje 1Ø Bipolar Vertical Angulo Medio De 26º A 60º | REMOCIÓN | 3 | MT-2033 | Remoción De Montaje 1Ø Bipolar Vertical Angulo Medio De 26º A 60º | Und.
MT-204 | MONOFASICO | MT-204 | Montaje 1Ø Bipolar Vertical Angulo Grande De 60º A 90º | REMOCIÓN | 3 | MT-2043 | Remoción De Montaje 1Ø Bipolar Vertical Angulo Grande De 60º A 90º | Und.
MT-205 | MONOFASICO | MT-205 | Montaje 1Ø Bipolar Hotizontal Angulo Grande De 60º A 90º | REMOCIÓN | 3 | MT-2053 | Remoción De Montaje 1Ø Bipolar Hotizontal Angulo Grande De 60º A 90º | Und.
MT-206 | MONOFASICO | MT-206 | Montaje 1Ø Bipolar Vertical Fin De Linea | REMOCIÓN | 3 | MT-2063 | Remoción De Montaje 1Ø Bipolar Vertical Fin De Linea | Und.
MT-207 | MONOFASICO | MT-207 | Montaje 1Ø Bipolar Horizontal Fin De Linea | REMOCIÓN | 3 | MT-2073 | Remoción De Montaje 1Ø Bipolar Horizontal Fin De Linea | Und.
MT-208 | MONOFASICO | MT-208 | Montaje 1Ø Bipolar En Alineamiento Con Derivacion Monofasica | REMOCIÓN | 3 | MT-2083 | Remoción De Montaje 1Ø Bipolar Horizontal Fin De Linea | Und.
MT-209 | MONOFASICO | MT-209 | Montaje 1Ø Bipolar En Alineamiento Con Derivacion De Dos Fases | REMOCIÓN | 3 | MT-2093 | Remoción De Montaje 1Ø Bipolar En Alineamiento Con Derivacion De Dos Fases | Und.
MT-212 | MONOFASICO | MT-212 | Montaje 1Ø Bipolar Doble Terminal Vertical | REMOCIÓN | 3 | MT-2123 | Remoción De Montaje 1Ø Bipolar Doble Terminal Vertical | Und.
MT-213 | MONOFASICO | MT-213 | Montaje 1Ø Bipolar Doble Terminal Harizontal | REMOCIÓN | 3 | MT-2133 | Remoción De Montaje 1Ø Bipolar Doble Terminal Vertical | Und.
MT-301 | TRIFASICO | MT-301 | Montaje 3Ø,Alineamiento 0º A 5º | REMOCIÓN | 3 | MT-3013 | Remoción De Montaje 3Ø,Alineamiento 0º A 5º | Und.
MT-302 | TRIFASICO | MT-302 | Montaje 3Ø,Linea 6º A 25º | REMOCIÓN | 3 | MT-3023 | Remoción De Montaje 3Ø,Linea 6º A 25º | Und.
MT-303 | TRIFASICO | MT-303 | Montaje 3Ø,Linea 26º A 60º | REMOCIÓN | 3 | MT-3033 | Remoción De Montaje 3Ø,Linea 26º A 60º | Und.
MT-305 | TRIFASICO | MT-305 | Montaje 3Ø, (Horizontal) Linea 61º A 90º | REMOCIÓN | 3 | MT-3053 | Remoción De Montaje 3Ø, (Horizontal) Linea 61º A 90º | Und.
MT-307 | TRIFASICO | MT-307 | Montaje 3Ø, Fin De Linea (Horizontal) | REMOCIÓN | 3 | MT-3073 | Remoción De Montaje 3Ø, Fin De Linea (Horizontal) | Und.
MT-308 | TRIFASICO | MT-308 | Montaje 3Ø, Alineamiento Con Derivacion 1Ø | REMOCIÓN | 3 | MT-3083 | Remoción De Montaje 3Ø, Alineamiento Con Derivacion 1Ø | Und.
MT-310 | TRIFASICO | MT-310 | Montaje 3Ø, Alineamiento Con Derivacion 3Ø | REMOCIÓN | 3 | MT-3103 | Remoción De Montaje 3Ø, Alineamiento Con Derivacion 3Ø | Und.
MT-313 | TRIFASICO | MT-313 | Montaje 3Ø, Fin De Linea (Horizontal) Con Derivacion 1Ø | REMOCIÓN | 3 | MT-3133 | Remoción De Montaje 3Ø, Fin De Linea (Horizontal) Con Derivacion 1Ø | Und.
MT-316 | TRIFASICO | MT-316 | Montaje 3Ø, Doble Terminal Horizontal | REMOCIÓN | 3 | MT-3163 | Remoción De Montaje 3Ø, Doble Terminal Horizontal | Und.
MT-319 | TRIFASICO | MT-319 | Montaje 3Ø, Alineamiento 0º A 5º En Voladizo | REMOCIÓN | 3 | MT-3193 | Remoción De Montaje 3Ø, Alineamiento 0º A 5º En Voladizo | Und.
MT-321 | TRIFASICO | MT-321 | Montaje 3Ø, Alineamiento 0º A 5º En Voladizo | REMOCIÓN | 3 | MT-3213 | Remoción De Montaje 3Ø, Alineamiento 0º A 5º En Voladizo | Und.
MT-322 | TRIFASICO | MT-322 | Montaje 3Ø, Alineamiento 6º A 25º En Voladizo | REMOCIÓN | 3 | MT-3223 | Remoción De Montaje 3Ø, Alineamiento 6º A 25º En Voladizo | Und.
MT-401 | TRIFASICO | MT-401 | Montaje 3Ø 4 Hilos, En Alieamiento De 0º A 5º | REMOCIÓN | 3 | MT-4013 | Remoción De Montaje 3Ø 4 Hilos, En Alieamiento De 0º A 5º | Und.
MT-402 | TRIFASICO | MT-402 | Montaje 3Ø 4 Hilos, Angulo Pequeño De 6º A 26º | REMOCIÓN | 3 | MT-4023 | Remoción De Montaje 3Ø 4 Hilos, Angulo Pequeño De 6º A 26º | Und.
MT-403 | TRIFASICO | MT-403 | Montaje 3Ø 4 Hilos, Angulo 61º A 90º | REMOCIÓN | 3 | MT-4033 | Remoción De Montaje 3Ø 4 Hilos, Angulo 61º A 90º | Und.
MT-404 | TRIFASICO | MT-404 | Montaje 3Ø 4 Hilos, Fin De Linea | REMOCIÓN | 3 | MT-4043 | Remoción De Montaje 3Ø 4 Hilos, Fin De Linea | Und.
MT-405 | TRIFASICO | MT-405 | Montaje 3Ø 4 Hilos, Doble Terminal | REMOCIÓN | 3 | MT-4053 | Remoción De Montaje 3Ø 4 Hilos, Doble Terminal | Und.
LB-601 | DOBLE TERNA | LB-601 | Montaje En Alineamiento | REMOCIÓN | 3 | LB-6013 | Remoción De Montaje En Alineamiento | Und.
LB-602 | DOBLE TERNA | LB-602 | Linea Con Angulo De 1º A 5º | REMOCIÓN | 3 | LB-6023 | Remoción De Linea Con Angulo De 1º A 5º | Und.
LB-603 | DOBLE TERNA | LB-603 | Linea Con Angulo De 6º A 25º | REMOCIÓN | 3 | LB-6033 | Remoción De Linea Con Angulo De 6º A 25º | Und.
LB-608 | DOBLE TERNA | LB-608 | Montaje En Alineamiento En Voladizo | REMOCIÓN | 3 | LB-6083 | Remoción De Montaje En Alineamiento En Voladizo | Und.
LB-609 | DOBLE TERNA | LB-609 | Linea Con Angulo 1º A 5º En Voladizo | REMOCIÓN | 3 | LB-6093 | Remoción De Linea Con Angulo 1º A 5º En Voladizo | Und.
LB-610 | DOBLE TERNA | LB-610 | Linea Con Angulo 6º A 25º En Voladizo | REMOCIÓN | 3 | LB-6103 | Remoción De Linea Con Angulo 6º A 25º En Voladizo | Und.
LB-611 | DOBLE TERNA | LB-611 | Linea Con Angulo De 61º A 90º(Horizontal) | REMOCIÓN | 3 | LB-6113 | Remoción De Linea Con Angulo De 61º A 90º(Horizontal) | Und.
RB-101 | MONOFASICO | RB-101 | Montaje (Af) 1Ø, Alineamiento 0º A 5º En Voladizo Con Cruceta De 6' | REMOCIÓN | 3 | RB-1013 | Remocion De Montaje (Af) 1Ø, Alineamiento 0º A 5º En Voladizo Con Cruceta De 6' | Und.
RB-102 | MONOFASICO | RB-102 | Montaje (Af) 1Ø,Alineamiento 6º A 25º En Voladizo En Cruceta De 6' | REMOCIÓN | 3 | RB-1023 | Remocion De Montaje (Af) 1Ø,Alineamiento 6º A 25º En Voladizo En Cruceta De 6' | Und.
RB-104 | MONOFASICO | RB-104 | Montaje (Af) 1Ø Linea 61º A 90º | REMOCIÓN | 3 | RB-1043 | Remocion Montaje (Af) 1Ø Linea 61º A 90º | Und.
RB-105 | MONOFASICO | RB-105 | Montaje (Af) 1Ø Fin De Linea | REMOCIÓN | 3 | RB-1053 | Remocion De Montaje (Af) 1Ø Fin De Linea | Und.
RB-106 | MONOFASICO | RB-106 | Doble Terminal 1Ø (Af) En Cruceta De 6' | REMOCIÓN | 3 | RB-1063 | Remocion De Doble Terminal 1Ø (Af) En Cruceta De 6' | Und.
RB-108 | MONOFASICO | RB-108 | Montaje (Af) 1Ø, Alineamiento 0º A 5º En Voladizo Con Cruceta De 8' | REMOCIÓN | 3 | RB-1083 | Remocion De Montaje (Af) 1Ø, Alineamiento 0º A 5º En Voladizo Con Cruceta De 8' | Und.
RB-109 | MONOFASICO | RB-109 | Montaje (Af) 1Ø,Alineamiento 6º A 25º En Voladizo En Cruceta De 8' | REMOCIÓN | 3 | RB-1093 | Remocion De Montaje (Af) 1Ø,Alineamiento 6º A 25º En Voladizo En Cruceta De 8' | Und.
RB-110 | MONOFASICO | RB-110 | Montaje Fin De Linea (Af) 1Ø En Cruceta De 8' | REMOCIÓN | 3 | RB-1103 | Remocion De Montaje Fin De Linea (Af) 1Ø En Cruceta De 8' | Und.
RB-111 | MONOFASICO | RB-111 | Doble Terminal 1Ø (Af) En Voladizo Cruceta De 8' | REMOCIÓN | 3 | RB-1113 | Remocion De Doble Terminal 1Ø (Af) En Voladizo Cruceta De 8' | Und.
RB-301 | TRIFASICO | RB-301 | Montaje 3Ø (Af),Semi Voladizo En Alineamiento 0º A 5º | REMOCIÓN | 3 | RB-3013 | Remocion De Montaje 3Ø (Af),Semi Voladizo En Alineamiento 0º A 5º | Und.
RB-302 | TRIFASICO | RB-302 | Montaje 3Ø (Af),Semi Voladizo 6º A 30º | REMOCIÓN | 3 | RB-3023 | Remocion De Montaje 3Ø (Af),Semi Voladizo 6º A 30º | Und.
RB-305 | TRIFASICO | RB-305 | Montaje 3Ø(Af), (Horizontal) Linea 61º A 90º | REMOCIÓN | 3 | RB-3053 | Remocion De Montaje 3Ø(Af), (Horizontal) Linea 61º A 90º | Und.
RB-307 | TRIFASICO | RB-307 | Montaje 3Ø (Af), Fin De Linea (Horizontal) | REMOCIÓN | 3 | RB-3073 | Remocion De Montaje 3Ø (Af), Fin De Linea (Horizontal) | Und.
RB-316 | TRIFASICO | RB-316 | Montaje 3Ø (Af), Doble Terminal Horizontal | REMOCIÓN | 3 | RB-3163 | Remocion De Montaje 3Ø (Af), Doble Terminal Horizontal | Und.
RB-319 | TRIFASICO | RB-319 | Montaje 3Ø (Af), Alineamiento 0º A 5º En Voladizo | REMOCIÓN | 3 | RB-3193 | Remocion De Montaje 3Ø (Af), Alineamiento 0º A 5º En Voladizo | Und.
RB-322 | TRIFASICO | RB-322 | Montaje 3Ø (Af), Alineamiento 6º A 25º En Voladizo | REMOCIÓN | 3 | RB-3223 | Remocion De Montaje 3Ø (Af), Alineamiento 6º A 25º En Voladizo | Und.
MTAF-101 | ANTIFRAUDE | MTAF-101 | Montaje 1Ø (Af) Alineamiento 0º A 5º En Voladizo | REMOCIÓN | 3 | MTAF-1013 | Remocion De Montaje 1Ø (Af) Alineamiento 0º A 5º En Voladizo | Und.
MTAF-102 | ANTIFRAUDE | MTAF-102 | Montaje 1Ø (Af) Alineamiento 6º A 26º En Voladizo | REMOCIÓN | 3 | MTAF-1023 | Remocion De Montaje 1Ø (Af) Alineamiento 6º A 26º En Voladizo | Und.
MTAF-103 | ANTIFRAUDE | MTAF-103 | Montaje 1Ø (Af) Con Angulo 61º A 90º | REMOCIÓN | 3 | MTAF-1033 | Remocion De Montaje 1Ø (Af) Con Angulo 61º A 90º | Und.
MTAF-104 | ANTIFRAUDE | MTAF-104 | Montaje 1Ø (Af) Fin De Linea | REMOCIÓN | 3 | MTAF-1043 | Remocion De Montaje 1Ø (Af) Fin De Linea | Und.
MTAF-105 | ANTIFRAUDE | MTAF-105 | Montaje 1Ø (Af) En Voladizo Terminal Sencillo | REMOCIÓN | 3 | MTAF-1053 | Remocion De Montaje 1Ø (Af) En Voladizo Terminal Sencillo | Und.
MTAF-106 | ANTIFRAUDE | MTAF-106 | Montaje 1Ø (Af) Doble Terminal | REMOCIÓN | 3 | MTAF-1063 | Remocion De Montaje 1Ø (Af) Doble Terminal | Und.
MTAF-107 | ANTIFRAUDE | MTAF-107 | Montaje 1Ø (Af) En Voladizo Doble Terminal | REMOCIÓN | 3 | MTAF-1073 | Remocion De Montaje 1Ø (Af) En Voladizo Doble Terminal | Und.
VA-MT | VIENTO | VA-MT | Cable De Viento Aereo | REMOCIÓN | 3 | VA-MT3 | Remocion De Cable De Viento Aereo | Und.
SUAF-BT | ENSAMBLE | SUAF-BT | Suspensión Baja Tensión Antifraude | REMOCIÓN | 3 | SUAF-BT3 | Remocion De Suspensión Baja Tensión Antifraude | Und.
F1AF-BT | ENSAMBLE | F1AF-BT | Fin Baja Tensión Antifraude | REMOCIÓN | 3 | F1AF-BT3 | Remocion De Fin Baja Tensión Antifraude | Und.
F2AF-BT | ENSAMBLE | F2AF-BT | Doble Termina De Cable Guia En Cruceta | REMOCIÓN | 3 | F2AF-BT3 | Remocion De Doble Termina De Cable Guia En Cruceta | Und.
F5-MT | ENSAMBLE | F5-MT | Fin Flotante Para Media Tensión | REMOCIÓN | 3 | F5-MT3 | Remocion De Fin Flotante Para Media Tensión | Und.
CSA-MT1 | ENSAMBLE | CSA-MT1 | Cruceta Simple De Acero Para Media Tensión (Cruceta De 8') | REMOCIÓN | 3 | CSA-MT13 | Remoción De Cruceta Simple De Acero Para Media Tensión (Cruceta De 8') | Und.
CSA-MT | ENSAMBLE | CSA-MT | Cruceta Simple De Acero Para Media Tensión (Cruceta De 6') | REMOCIÓN | 3 | CSA-MT3 | Remoción De Cruceta Simple De Acero Para Media Tensión (Cruceta De 6') | Und.
AGAC | ENSAMBLE | AGAC | Armado Simple Circuito Trifásico Anclaje Y Ángulo De 20º A 60º Acsr 477 Mcm Uucc 04303000 | REMOCIÓN | 3 | AGPC3 | Remoción De Armado Simple Circuito Trifásico Anclaje Y Ángulo De 20º A 60º Acsr 477 Mcm Uucc 04303000 | Und.
ALPS | ENSAMBLE | ALPS | Armado Simple Circuito Trifásico Alineación Y Ángulo <5º Uucc 0430X00 | REMOCIÓN | 3 | ALPS3 | Remoción De Armado Simple Circuito Trifásico Alineación Y Ángulo <5º Uucc 0430X00 | Und.
AGPD | ENSAMBLE | AGPD | Armado Simple Circuito Trifásico Ángulo De 5º A 20º (Acsr 477 Y 266 Mcm) Y 5º A 30º (Acsr 4/0 Y 1/0 Awg) Uucc 04302X00 | REMOCIÓN | 3 | AGPD3 | Remoción De Armado Simple Circuito Trifásico Ángulo De 5º A 20º (Acsr 477 Y 266 Mcm) Y 5º A 30º (Acsr 4/0 Y 1/0 Awg) Uucc 04302X00 | Und.
ALVL | ENSAMBLE | ALVL | Armado Simple Circuito Trifásico Alineación Y Ángulo <5º, Vano Largo Uucc 04308X00 | REMOCIÓN | 3 | ALVC3 | Remoción De Armado Simple Circuito Trifásico Alineación Y Ángulo <5º, Vano Largo Uucc 04308X00 | Und.
FL3 | ENSAMBLE | FL3 | Armado Simple Circuito Trifásico, Fin De Línea Uucc 04305000-100-200-300 | REMOCIÓN | 3 | FL33 | Remoción De Armado Simple Circuito Trifásico, Fin De Línea Uucc 04305000-100-200-300 | Und.
CDA-MT | ENSAMBLE | CDA-MT | Cruceta Doble De Acero Para Media Tensión (Cruceta De 6') | REMOCIÓN | 3 | CDA-MT3 | Remoción De Cruceta Doble De Acero Para Media Tensión (Cruceta De 6') | Und.
CDA-MT1 | ENSAMBLE | CDA-MT1 | Cruceta Doble De Acero Para Media Tensión (Cruceta De 8') | REMOCIÓN | 3 | CDA-MT13 | Remoción De Cruceta Doble De Acero Para Media Tensión (Cruceta De 8') | Und.
CV1-MT1 | ENSAMBLE | CV1-MT1 | Cruceta De Acero Simple En Voladizo Para Media Tensión(Cruceta De 6) | REMOCIÓN | 3 | CV1-MT13 | Remoción De Cruceta De Acero En Voladizo Para Media Tensión(Cruceta De 6) | Und.
CV1-MT | ENSAMBLE | CV1-MT | Cruceta De Acero En Voladizo Para Media Tensión (Cruceta De 8') | REMOCIÓN | 3 | CV1-MT3 | Remoción De Cruceta De Acero En Voladizo Para Media Tensión (Cruceta De 8') | Und.
CV4-MT1 | ENSAMBLE | CV4-MT1 | Cruceta Doble De Acero En Voladizo Para Media Tensión | REMOCIÓN | 3 | CV4-MT13 | Remoción De Cruceta Doble De Acero En Voladizo Para Media Tensión | Und.
CSM-8 | ENSAMBLE | CSM-8 | Cruceta Simple De Madera Para Media Tensión (Cruceta De 8') | REMOCIÓN | 3 | CSM-83 | Remoción De Cruceta Simple De Madera Para Media Tensión (Cruceta De 8') | Und.
CDM-8 | ENSAMBLE | CDM-8 | Cruceta Doble De Madera Para Media Tensión (Cruceta De 8') | REMOCIÓN | 3 | CDM-83 | Remoción De Cruceta Doble De Madera Para Media Tensión (Cruceta De 8') | Und.
CSM-6 | ENSAMBLE | CSM-6 | Cruceta Simple De Madera Para Media Tensión (Cruceta De 6') | REMOCIÓN | 3 | CSM-63 | Remoción De Cruceta Simple De Madera Para Media Tensión (Cruceta De 6') | Und.
CDM-6 | ENSAMBLE | CDM-6 | Cruceta Doble De Madera Para Media Tensión (Cruceta De 6') | REMOCIÓN | 3 | CDM-63 | Remoción De Cruceta Doble De Madera Para Media Tensión (Cruceta De 6') | Und.
CDM-4 | ENSAMBLE | CDM-4 | Cruceta Doble De Madera Para Media Tensión (Cruceta De 4') | REMOCIÓN | 3 | CDM-43 | Remoción De Cruceta Doble De Madera Para Media Tensión (Cruceta De 4') | Und.
CSM-4 | ENSAMBLE | CSM-4 | Cruceta Simple De Madera Para Media Tensión (Cruceta De 4') | REMOCIÓN | 3 | CSM-43 | Remoción De Cruceta Simple De Madera Para Media Tensión (Cruceta De 4') | Und.
C45-MT | ENSAMBLE | C45-MT | Cruceta Doble De Acero Para Media Tensión Con Soporte De 45 (Cruceta De 6') | REMOCIÓN | 3 | C45-MT3 | Remoción Decruceta Doble De Acero Para Media Tensión Con Soporte De 45 (Cruceta De 6') | Und.
C45-MT1 | ENSAMBLE | C45-MT1 | Cruceta Doble De Acero Para Media Tensión Con Soporte De 45 (Cruceta De 8') | REMOCIÓN | 3 | C45-MT13 | Remoción De Cruceta Doble De Acero Para Media Tensión Con Soporte De 45 (Cruceta De 8') | Und.
CV4-MT | ENSAMBLE | CV4-MT | Cruceta Doble De Acero En Voladizo Para Media Tensión | REMOCIÓN | 3 | CV4-MT3 | Remoción De Cruceta Doble De Acero En Voladizo Para Media Tensión | Und.
PR-201 | ENSAMBLE | PR-201 | Montaje En Poste Seccionador-Fusible Y Pararrayos (Proteccion De Transformadores) | REMOCIÓN | 3 | PR-2013 | Remoción De Montaje En Poste Seccionador-Fusible Y Pararrayos (Proteccion De Transformadores) | Und.
PR-102 | ENSAMBLE | PR-102 | Puesta A Tierra Exterior Poste De Hormigón | REMOCIÓN | 3 | PR-1023 | Remoción De Puesta A Tierra Exterior Poste De Hormigón | Und.
PR-202 | ENSAMBLE | PR-202 | Montaje Sobre Cruceta Combinación Seccionador-Fusible Y Pararrayos (Proteccion De Transformadores) | REMOCIÓN | 3 | PR-2023 | Remoción De Montaje Sobre Cruceta Combinación Seccionador-Fusible Y Pararrayos (Proteccion De Transformadores) | Und.
SO1-MT | ENSAMBLE | SO1-MT | Soporte De Terminal De Cable 1Ø (Monofásico) | REMOCIÓN | 3 | SO1-MT3 | Remoción De Soporte De Terminal De Cable 1Ø (Monofásico) | Und.
SO2-MT | ENSAMBLE | SO2-MT | Soporte De Terminal De Cable 3Ø (Trifásico) | REMOCIÓN | 3 | SO2-MT3 | Remoción De Soporte De Terminal De Cable 3Ø (Trifásico) | Und.
SO3-MT | ENSAMBLE | SO3-MT | Soporte Doble De Terminal De Cable 3Ø (Trifásico) | REMOCIÓN | 3 | SO3-MT3 | Remoción De Soporte Doble De Terminal De Cable 3Ø (Trifásico) | Und.
PR-101 | ENSAMBLE | PR-101 | Puesta A Tierra Interior Poste De Hormigón | REMOCIÓN | 3 | PR-1013 | Remoción De Puesta A Tierra Interior Poste De Hormigón | Und.
PR-101(METAL) | ENSAMBLE | PR-101(METAL) | Puesta A Tierra En Poste De Metal | REMOCIÓN | 3 | PR-101(METAL)3 | Remoción De Puesta A Tierra En Poste De Metal | Und.
EA-MT | ENSAMBLE | EA-MT | Aislador Tipo Poste Sobre Cruceta De Acero Para Media Tensión | REMOCIÓN | 3 | EA-MT3 | Remoción De Aislador Tipo Poste Sobre Cruceta De Acero Para Media Tensión | Und.
EC-MT | ENSAMBLE | EC-MT | Aislador En Cabeza De Poste Para Media Tensión | REMOCIÓN | 3 | EC-MT3 | Remoción De Aislador En Cabeza De Poste Para Media Tensión | Und.
F1-MT | ENSAMBLE | F1-MT | Fin Media Tensión En Poste | REMOCIÓN | 3 | F1-MT3 | Remoción De Fin Media Tensión En Poste | Und.
F2-MT | ENSAMBLE | F2-MT | Fin Media Tensión Sobre Cruceta Doble De Acero (Con Tornillo De Espaciamiento) | REMOCIÓN | 3 | F2-MT3 | Remoción De Fin Media Tensión Sobre Cruceta Doble De Acero (Con Tornillo De Espaciamiento) | Und.
F3-MT | ENSAMBLE | F3-MT | Fin Media Tensión Sobre Cruceta Doble De Acero | REMOCIÓN | 3 | F3-MT3 | Remoción De Fin Media Tensión Sobre Cruceta Doble De Acero | Und.
F4-MT | ENSAMBLE | F4-MT | Fin De Linea Doble Terminal | REMOCIÓN | 3 | F4-MT3 | Remoción De Fin De Linea Doble Terminal | Und.
FV-MT | VIENTO | FV-MT | Cable De Viento | REMOCIÓN | 3 | FV-MT3 | Remoción De Cable De Viento | Und.
MODULO | ENSAMBLE | MODULO | Modulo De Medicion Concetrada | REMOCIÓN | 3 | MODULO1 | Remoción De Modulo De Medicion Concentrada | Und.
CAJ-101 | ENSAMBLE | CAJ-101 | Caja Derivadora | REMOCIÓN | 3 | CAJ-1011 | Remoción De Caja Derivadora | Und.
AL-BT | ENSAMBLE | AL-BT | Línea De Baja Tensión En Alineamiento | REMOCIÓN | 3 | AL-BT3 | Remoción De Línea De Baja Tensión En Alineamiento | Und.
DE-BT | ENSAMBLE | DE-BT | Derivación Baja Tensión (Cable Neutro) | REMOCIÓN | 3 | DE-BT3 | Remoción De Derivación Baja Tensión (Cable Neutro) | Und.
F1-BT | ENSAMBLE | F1-BT | Fin Baja Tensión (Cable Neutro) | REMOCIÓN | 3 | F1-BT3 | Remoción De Fin Baja Tensión (Cable Neutro) | Und.
F2-BT | ENSAMBLE | F2-BT | Doble Terminal De Baja Tensión (Cable Neutro) | REMOCIÓN | 3 | F2-BT3 | Remoción De Doble Terminal De Baja Tensión (Cable Neutro) | Und.
PE-BT | ENSAMBLE | PE-BT | Percha Para Baja Tension | REMOCIÓN | 3 | PERCH3 | Remoción De Percha Para Baja Tension | Und.
SUAF-BT | ENSAMBLE | SV-BT | Suspensión Af Baja Tensión En Cruceta | REMOCIÓN | 3 | SV-BT3 | Remoción De Suspensión Af Baja Tensión En Cruceta | Und.
SV-BT | ENSAMBLE | SV-BT | Suspensión Baja Tensión En Cruceta | REMOCIÓN | 3 | SV-BT3 | Remoción De Suspensión Baja Tensión En Cruceta | Und.
SU-BT | ENSAMBLE | SU-BT | Suspensión Baja Tensión | REMOCIÓN | 3 | SU-BT3 | Remoción De Suspensión Baja Tensión | Und.
SL1-BT | ENSAMBLE | SL1-BT | Brazo De Alumbrado Publico De 6´ | REMOCIÓN | 3 | SL1-BT3 | Remoción De Brazo De Alumbrado Publico De 6´ | Und.
SL2-BT | ENSAMBLE | SL2-BT | Brazo De Alumbrado Publico De 8´ | REMOCIÓN | 3 | SL2-BT3 | Remoción De Brazo De Alumbrado Publico De 8´ | Und.
SF1-MT | ENSAMBLE | SF1-MT | Seccionador Fusible En Poste | REMOCIÓN | 3 | SF1-MT3 | Remoción De Seccionador Fusible En Poste | Und.
SF2-MT | ENSAMBLE | SF2-MT | Seccionador Fusible En Cruceta | REMOCIÓN | 3 | SF2-MT3 | Remoción De Seccionador Fusible En Cruceta | Und.
SP1-MT | ENSAMBLE | SP1-MT | Seccionador Y Pararrayo En Poste | REMOCIÓN | 3 | SP1-MT3 | Remoción De Seccionador Y Pararrayo En Poste | Und.
SP2-MT | ENSAMBLE | SP2-MT | Seccionador Y Pararrayo En Cruceta | REMOCIÓN | 3 | SP2-MT3 | Remoción De Seccionador Y Pararrayo En Cruceta | Und.
HA-100a | VIENTO | HA-100a | Viento Sencillo (Baja Tension) | REMOCIÓN | 3 | HA-100a3 | Remoción De Viento Sencillo (Baja Tension) | Und.
HA-100b | VIENTO | HA-100b | Viento Sencillo (Media Tension) | REMOCIÓN | 3 | HA-100b3 | Remoción De Viento Sencillo (Media Tension) | Und.
HA-105 | VIENTO | HA-105 | Viento Aereo | REMOCIÓN | 3 | HA-1053 | Remoción De Viento Aereo | Und.
HA-106 | VIENTO | HA-106 | Instalación De Viento (Anclaje Vertical) | REMOCIÓN | 3 | HA-1063 | Remoción De Instalación De Viento (Anclaje Vertical) | Und.
HA-107 | VIENTO | HA-107 | Viento Doble Aereo | REMOCIÓN | 3 | HA-1073 | Remoción De Viento Doble Aereo | Und.
HA-108 | VIENTO | HA-108 | Viento Doble(Una Ancla) | REMOCIÓN | 3 | HA-1083 | Remoción De Viento Doble(Una Ancla) | Und.
HA-109 | VIENTO | HA-109 | Viento Doble | REMOCIÓN | 3 | HA-1093 | Remoción De Viento Doble | Und.
AP-103 | BAJA TENSION | AP-103 | Luminaria Con Soporte De 6` En Poste De Mt Y Bt | REMOCIÓN | 3 | AP-1033 | Remoción De Luminaria Con Soporte De 6` En Poste De Mt Y Bt | Und.
MA-20 | POSTE | MA-20 | Poste De Madera De 20' | REMOCIÓN | 3 | P3B-0073 | Remoción De Poste De Madera De 20' | Und.
MA-25 | POSTE | P3B-001 | Poste De Madera De 25' | REMOCIÓN | 3 | P3M-0013 | Remoción De Poste De Madera De 25' | Und.
MA-30 | CIMENTACION | P3B-002 | Poste De Madera De 30' | REMOCIÓN | 3 | P3B-0023 | Remoción De Poste De Madera De 30' | Und.
MA-35 | CIMENTACION | P3B-003 | Poste De Madera De 35' | REMOCIÓN | 3 | P3B-0033 | Remoción De Poste De Madera De 35' | Und.
MA-40 | CIMENTACION | P3B-005 | Poste De Madera De 40' | REMOCIÓN | 3 | P3B-0053 | Remoción De Poste De Madera De 40' | Und.
MA-55 | CIMENTACION | P3B-008 | Poste De Madera De 55' | REMOCIÓN | 3 | P3B-0083 | Remoción De Poste De Madera De 55' | Und.
HA-25 | POSTE | P3B-004 | Poste De Concreto De 25' | REMOCIÓN | 3 | P3B-0043 | Remoción De Poste De Concreto De 25' | Und.
HA-30 | POSTE | P3B-006 | Poste De Concreto De 30' | REMOCIÓN | 3 | P3B-0063 | Remoción De Poste De Concreto De 30' | Und.
HA-35 | POSTE | P3B-002b | Poste De Concreto De 35' | REMOCIÓN | 3 | P3B-002b3 | Remoción De Poste De Concreto De 35' | Und.
HA-40 | POSTE | P3B-003a | Poste De Concreto De 40' | REMOCIÓN | 3 | P3B-003a3 | Remoción De Poste De Concreto De 40' | Und.
HA-45 | POSTE | P3B-004a | Poste De Concreto De 45' | REMOCIÓN | 3 | P3B-004a3 | Remoción De Poste De Concreto De 45' | Und.
CR-25 | POSTE | CR-25 | Poste Circular De Concreto De 25' | REMOCIÓN | 3 | P3R-0013 | Remoción De Poste Circular De Concreto De 25' | Und.
CR-35 | POSTE | CR-35 | Poste Circular De Concreto De 35' | REMOCIÓN | 3 | P3R-002b3 | Remoción De Poste Circular De Concreto De 35' | Und.
CR-40 | POSTE | CR-40 | Poste Circular De Concreto De 40' | REMOCIÓN | 3 | P3R-003a3 | Remoción De Poste Circular De Concreto De 40' | Und.
CR-30 | POSTE | CR-30 | Poste Circular De Concreto De 30' | REMOCIÓN | 3 | P3R-0063 | Remoción De Poste Circular De Concreto De 30' | Und.
CAJM | BAJA TENSION | CAJM | Caja Porta Medidor | REMOCIÓN | 3 | CAJM3 | Remoción De Caja Porta Medidor | Und.
MED | BAJA TENSION | MED | Medidor | REMOCIÓN | 3 | MED3 | Remoción De Medidor | Und.
PAN-MTS | BAJA TENSION | PAN-MTS | MÓDULO DE MEDICIÓN DE MEDIDORES TIPO SOCKET | REMOCIÓN | 3 | PAN-MTS3 | REMOCION DE MÓDULO DE MEDICIÓN DE MEDIDORES TIPO SOCKET | Und.
AT-CAJ | BAJA TENSION | AT-CAJ | Aterrizaje De Caja Porta Medidor | REMOCIÓN | 3 | AT-CAJ3 | Remoción De Aterrizaje De Caja Porta Medidor | Und.
CON-BT | BAJA TENSION | CON-BT | Cable De Acometida En Red Convencional | REMOCIÓN | 3 | CON-BT3 | Remoción De Cable De Acometida En Red Convencional | Mts
CON-AF | BAJA TENSION | CON-AF | Cable De Acometida En Red Antifraude | REMOCIÓN | 3 | CON-AF3 | Remoción De Cable De Acometida En Red Antifraude | Mts
TUB-223 | BAJA TENSION | TUB-22 | Tubo IMC 2" Para Acometidas hasta 20 pies desde el suelo | REMOCIÓN | 3 | TUB-223 | Remoción De Tubo IMC 2" Para Acometidas hasta 20 pies desde el suelo | Und.
AT-TUB3 | BAJA TENSION | AT-TUB | Aterrizaje De Acometida En Tubo | REMOCIÓN | 3 | AT-TUB3 | Remoción De Aterrizaje De Acometida En Tubo | Und.
COMP-13 | BAJA TENSION | COMP-1 | Acometida Comnpleta A Excepción Del Cable (Aterrizaje, Caja, Pinza, Soporte De Anclaje, Medidor) | REMOCIÓN | 3 | COMP-13 | Remoción De Acometida Comnpleta A Excepción Del Cable (Aterrizaje, Caja, Pinza, Soporte De Anclaje, Medidor) | Und.
CON-C13 | BAJA TENSION | CON-C1 | Un (1) Cable Civil | REMOCIÓN | 3 | CON-C13 | Remoción De Un (1) Cable Civil | Mts
CON-C23 | BAJA TENSION | CON-C2 | Dos (2) Cables Civiles | REMOCIÓN | 3 | CON-C23 | Remoción De Dos (2) Cables Civiles | Mts
CON-C33 | BAJA TENSION | CON-C3 | Tres (3) Cables Civiles | REMOCIÓN | 3 | CON-C33 | Remoción De Tres (3) Cables Civiles | Mts
TR-BJAF3 | BAJA TENSION | TR-BJAF | Bajante De Transformador Antifraude | REMOCIÓN | 3 | TR-BJAF3 | Remoción De Bajante De Transformador Antifraude | Und.
TR-BJCO3 | BAJA TENSION | TR-BJCO | Bajante De Transformador Convencional | REMOCIÓN | 3 | TR-BJCO3 | Remoción De Bajante De Transformador Convencional | Und.
TUB-213 | BAJA TENSION | TUB-21 | Tubo IMC 2" Para Acometidas Hasta 20 Pies Fijado En Pared | REMOCIÓN | 3 | TUB-213 | Remoción De Tubo IMC 2" Para Acometidas Hasta 20 Pies Fijado En Pared | Und.
TUB-423 | BAJA TENSION | TUB-42 | Tubo IMC 4" Para Acometidas hasta 20 pies desde el suelo | REMOCIÓN | 3 | TUB-423 | Remoción De Tubo IMC 4" Para Acometidas hasta 20 pies desde el suelo | Und.
TR-NKVA | TRANSFORMADORES | TR-100N | Transformador De Distribucion | REMOCIÓN | 3 | TR-100N3 | Remoción De Transformador De Distribucion | Und.
TR | TRANSFORMADORES | TR-100N | Transformador De Distribucion | REMOCIÓN | 3 | TR-1003 | Remoción De Transformador De Distribucion | Und.
TR-PADMOUNTED | TRANSFORMADORES | XV-11A | Transformador Tipo Padmounted Monofasico | REMOCIÓN | 3 | XV-11A | Remoción De Transformador Tipo Padmounted Monofasico | Und.
DESMONTAJE 1Ø | TENDIDO | CO-001 | Conductor En Red De Media Tension Monofasica, Metro Lineal | TRANSFERENCIA | 2 | CO-0012 | Transferencia De Conductor En Red De Media Tension Monofasica, Metro Lineal | Mts
DESMONTAJE 3Ø | TENDIDO | CO-003 | Conductor En Red De Media Tension Trifasica, Metro Lineal (3Ø) | TRANSFERENCIA | 2 | CO-0032 | Transferencia De Conductor En Red De Media Tension Trifasica, Metro Lineal (3Ø) | Mts
DESMONTAJE CONDUCTOR BT | CONDUCTORES | CO-002 | Conductor En Red De Baja Tension, Metro Lineal | TRANSFERENCIA | 2 | CO-0022 | Transferencia De Conductor En Red De Baja Tension, Metro Lineal | Mts
MT-101 | MONOFASICO | MT-101 | Montaje 1Ø En Alineamiento 0º A 5º | TRANSFERENCIA | 2 | MT-1012 | Transferencia De Montaje 1Ø En Alineamiento 0º A 5º | Und.
MT-102 | MONOFASICO | MT-102 | Montaje 1Ø Linea 6º A 25º | TRANSFERENCIA | 2 | MT-1022 | Transferencia De Montaje 1Ø Linea 6º A 25º | Und.
MT-103 | MONOFASICO | MT-103 | Montaje 1Ø Linea 26º A 60º | TRANSFERENCIA | 2 | MT-1032 | Transferencia De Montaje 1Ø Linea 26º A 60º | Und.
MT-104 | MONOFASICO | MT-104 | Montaje 1Ø Linea 61º A 90º | TRANSFERENCIA | 2 | MT-1042 | Transferencia De Montaje 1Ø Linea 61º A 90º | Und.
MT-105 | MONOFASICO | MT-105 | 1Ø Fin Media Tension | TRANSFERENCIA | 2 | MT-1052 | Transferencia De 1Ø Fin Media Tension | Und.
MT-106 | MONOFASICO | MT-106 | 1Ø Doble Terminal | TRANSFERENCIA | 2 | MT-1062 | Transferencia De 1Ø Doble Terminal | Und.
MT-107 | MONOFASICO | MT-107 | 1Ø,Alineamiento Con Derivacion 1Ø | TRANSFERENCIA | 2 | MT-1072 | Transferencia De 1Ø,Alineamiento Con Derivacion 1Ø | Und.
MT-108 | MONOFASICO | MT-108 | Montaje 1Ø,Alineamiento 0º A 5º En Voladizo | TRANSFERENCIA | 2 | MT-1082 | Transferencia De Montaje 1Ø,Alineamiento 0º A 5º En Voladizo | Und.
MT-109 | MONOFASICO | MT-109 | Montaje 1Ø,Alineamiento 6º A 25º En Voladizo | TRANSFERENCIA | 2 | MT-1092 | Transferencia De Montaje 1Ø,Alineamiento 6º A 25º En Voladizo | Und.
MT-301 | TRIFASICO | MT-301 | Montaje 3Ø,Alineamiento 0º A 5º | TRANSFERENCIA | 2 | MT-3012 | Transferencia De Montaje 3Ø,Alineamiento 0º A 5º | Und.
MT-302 | TRIFASICO | MT-302 | Montaje 3Ø,Linea 6º A 25º | TRANSFERENCIA | 2 | MT-3022 | Transferencia De Montaje 3Ø,Linea 6º A 25º | Und.
MT-303 | TRIFASICO | MT-303 | Montaje 3Ø,Linea 26º A 60º | TRANSFERENCIA | 2 | MT-3032 | Transferencia De Montaje 3Ø,Linea 26º A 60º | Und.
MT-305 | TRIFASICO | MT-305 | Montaje 3Ø, (Horizontal) Linea 61º A 90º | TRANSFERENCIA | 2 | MT-3052 | Transferencia De Montaje 3Ø, (Horizontal) Linea 61º A 90º | Und.
MT-307 | TRIFASICO | MT-307 | Montaje 3Ø, Fin De Linea (Horizontal) | TRANSFERENCIA | 2 | MT-3072 | Transferencia De Montaje 3Ø, Fin De Linea (Horizontal) | Und.
MT-308 | TRIFASICO | MT-308 | Montaje 3Ø, Alineamiento Con Derivacion 1Ø | TRANSFERENCIA | 2 | MT-3082 | Transferencia De Montaje 3Ø, Alineamiento Con Derivacion 1Ø | Und.
MT-310 | TRIFASICO | MT-310 | Montaje 3Ø, Alineamiento Con Derivacion 3Ø | TRANSFERENCIA | 2 | MT-3102 | Transferencia De Montaje 3Ø, Alineamiento Con Derivacion 3Ø | Und.
MT-313 | TRIFASICO | MT-313 | Montaje 3Ø, Fin De Linea (Horizontal) Con Derivacion 1Ø | TRANSFERENCIA | 2 | MT-3132 | Transferencia De Montaje 3Ø, Fin De Linea (Horizontal) Con Derivacion 1Ø | Und.
MT-316 | TRIFASICO | MT-316 | Montaje 3Ø, Doble Terminal Horizontal | TRANSFERENCIA | 2 | MT-3162 | Transferencia De Montaje 3Ø, Doble Terminal Horizontal | Und.
MT-319 | TRIFASICO | MT-319 | Montaje 3Ø, Alineamiento 0º A 5º En Voladizo | TRANSFERENCIA | 2 | MT-3192 | Transferencia De Montaje 3Ø, Alineamiento 0º A 5º En Voladizo | Und.
MT-321 | TRIFASICO | MT-321 | Montaje 3Ø, Alineamiento 0º A 5º En Voladizo | TRANSFERENCIA | 2 | MT-3212 | Transferencia De Montaje 3Ø, Alineamiento 0º A 5º En Voladizo | Und.
MT-322 | TRIFASICO | MT-322 | Montaje 3Ø, Alineamiento 6º A 25º En Voladizo | TRANSFERENCIA | 2 | MT-3222 | Transferencia De Montaje 3Ø, Alineamiento 6º A 25º En Voladizo | Und.
LB-601 | DOBLE TERNA | LB-601 | Montaje En Alineamiento | TRANSFERENCIA | 2 | LB-6012 | Transferencia De Montaje En Alineamiento | Und.
LB-602 | DOBLE TERNA | LB-602 | Linea Con Angulo De 1º A 5º | TRANSFERENCIA | 2 | LB-6022 | Transferencia De Linea Con Angulo De 1º A 5º | Und.
LB-603 | DOBLE TERNA | LB-603 | Linea Con Angulo De 6º A 25º | TRANSFERENCIA | 2 | LB-6032 | Transferencia De Linea Con Angulo De 6º A 25º | Und.
LB-608 | DOBLE TERNA | LB-608 | Montaje En Alineamiento En Voladizo | TRANSFERENCIA | 2 | LB-6082 | Transferencia De Montaje En Alineamiento En Voladizo | Und.
LB-609 | DOBLE TERNA | LB-609 | Linea Con Angulo 1º A 5º En Voladizo | TRANSFERENCIA | 2 | LB-6092 | Transferencia De Linea Con Angulo 1º A 5º En Voladizo | Und.
LB-610 | DOBLE TERNA | LB-610 | Linea Con Angulo 6º A 25º En Voladizo | TRANSFERENCIA | 2 | LB-6102 | Transferencia De Linea Con Angulo 6º A 25º En Voladizo | Und.
LB-611 | DOBLE TERNA | LB-611 | Linea Con Angulo De 61º A 90º(Horizontal) | TRANSFERENCIA | 2 | LB-6112 | Transferencia De Linea Con Angulo De 61º A 90º(Horizontal) | Und.
CSA-MT | ENSAMBLE | CSA-MT | Cruceta Simple De Acero Para Media Tensión (Cruceta De 6') | TRANSFERENCIA | 2 | CSA-MT2 | Transferencia De Cruceta Simple De Acero Para Media Tensión (Cruceta De 6') | Und.
CDA-MT | ENSAMBLE | CDA-MT | Cruceta Doble De Acero Para Media Tensión (Cruceta De 6') | TRANSFERENCIA | 2 | CDA-MT2 | Transferencia De Cruceta Doble De Acero Para Media Tensión (Cruceta De 6') | Und.
CDA-MT1 | ENSAMBLE | CDA-MT1 | Cruceta Doble De Acero Para Media Tensión (Cruceta De 8') | TRANSFERENCIA | 2 | CDA-MT12 | Transferencia De Cruceta Doble De Acero Para Media Tensión (Cruceta De 8') | Und.
CV4-MT1 | ENSAMBLE | CV6-MT | Cruceta De Acero En Voladizo Para Media Tensión(Cruceta De 6) | TRANSFERENCIA | 2 | CV6-MT2 | Transferencia De Cruceta De Acero En Voladizo Para Media Tensión(Cruceta De 6) | Und.
CV1-MT | ENSAMBLE | CV1-MT | Cruceta De Acero En Voladizo Para Media Tensión (Cruceta De 8') | TRANSFERENCIA | 2 | CV1-MT2 | Transferencia De Cruceta De Acero En Voladizo Para Media Tensión (Cruceta De 8') | Und.
CV4-MT | ENSAMBLE | CV4-MT | Cruceta Doble De Acero En Voladizo Para Media Tensión | TRANSFERENCIA | 2 | CV4-MT2 | Transferencia De Cruceta Doble De Acero En Voladizo Para Media Tensión | Und.
EA-MT | ENSAMBLE | EA-MT | Aislador Tipo Poste Sobre Cruceta De Acero Para Media Tensión | TRANSFERENCIA | 2 | EA-MT2 | Transferencia De Aislador Tipo Poste Sobre Cruceta De Acero Para Media Tensión | Und.
EC-MT | ENSAMBLE | EC-MT | Aislador En Cabeza De Poste Para Media Tensión | TRANSFERENCIA | 2 | EC-MT2 | Transferencia De Aislador En Cabeza De Poste Para Media Tensión | Und.
F1-MT | ENSAMBLE | F1-MT | Fin Media Tensión En Poste | TRANSFERENCIA | 2 | F1-MT2 | Transferencia De Fin Media Tensión En Poste | Und.
F2-MT | ENSAMBLE | F2-MT | Fin Media Tensión Sobre Cruceta Doble De Acero (Con Tornillo De Espaciamiento) | TRANSFERENCIA | 2 | F2-MT2 | Transferencia De Fin Media Tensión Sobre Cruceta Doble De Acero (Con Tornillo De Espaciamiento) | Und.
F3-MT | ENSAMBLE | F3-MT | Fin Media Tensión Sobre Cruceta Doble De Acero | TRANSFERENCIA | 2 | F3-MT2 | Transferencia De Fin Media Tensión Sobre Cruceta Doble De Acero | Und.
AL-BT | ENSAMBLE | AL-BT | Línea De Baja Tensión En Alineamiento | TRANSFERENCIA | 2 | AL-BT2 | Transferencia De Línea De Baja Tensión En Alineamiento | Und.
DE-BT | ENSAMBLE | DE-BT | Derivación Baja Tensión (Cable Neutro) | TRANSFERENCIA | 2 | DE-BT2 | Transferencia De Derivación Baja Tensión (Cable Neutro) | Und.
F1-BT | ENSAMBLE | F1-BT | Fin Baja Tensión (Cable Neutro) | TRANSFERENCIA | 2 | F1-BT2 | Transferencia De Fin Baja Tensión (Cable Neutro) | Und.
F2-BT | ENSAMBLE | F2-BT | Doble Terminal De Baja Tensión (Cable Neutro) | TRANSFERENCIA | 2 | F2-BT2 | Transferencia De Doble Terminal De Baja Tensión (Cable Neutro) | Und.
SU-BT | ENSAMBLE | SU-BT | Suspensión Baja Tensión | TRANSFERENCIA | 2 | SU-BT2 | Transferencia De Suspensión Baja Tensión | Und.
SF1-MT | ENSAMBLE | SF1-MT | Seccionador Fusible En Poste | TRANSFERENCIA | 2 | SF1-MT2 | Transferencia De Seccionador Fusible En Poste | Und.
SF2-MT | ENSAMBLE | SF2-MT | Seccionador Fusible En Cruceta | TRANSFERENCIA | 2 | SF2-MT2 | Transferencia De Seccionador Fusible En Cruceta | Und.
PMC-300-9 | POSTE | P3B-109-1B-M | Poste De Acero De 30'/674.41 Lbf (9.14 M/300 Dan) | TRANSFERENCIA | 2 | P3B-109-1B-M3 | Transferencia De Poste De Acero De 30'/674.41 Lbf (9.14 M/300 Dan) | Und.
PMC-500-10 | POSTE | P3B-109-2C-M | Poste De Acero De 35'/1,124.01 Lbf (10.67 M/500 Dan) | TRANSFERENCIA | 2 | P3B-109-2C-M3 | Transferencia De Poste De Acero De 35'/1,124.01 Lbf (10.67 M/500 Dan) | Und.
PMC-800-10 | POSTE | P3B-109-4C-M | Poste De Acero De 35'/1,124.01 Lbf (10.67 M/800 Dan) | TRANSFERENCIA | 2 | P3B-109-4C-M3 | Transferencia De Poste De Acero De 35'/1,124.01 Lbf (10.67 M/800 Dan) | Und.
PMC-500-12 | POSTE | P3B-109-2D-M | Poste De Acero De 40'/1,124.01 Lbf (12.19 M/500 Dan) | TRANSFERENCIA | 2 | P3B-109-2D-M3 | Transferencia De Poste De Acero De 40'/1,124.01 Lbf (12.19 M/500 Dan) | Und.
PMC-800-12 | POSTE | P3B-109-4D-M | Poste De Acero De 40'/1,124.01 Lbf (12.19 M/800 Dan) | TRANSFERENCIA | 2 | P3B-109-4D-M3 | Transferencia De Poste De Acero De 40'/1,124.01 Lbf (10.67 M/800 Dan) | Und.
HA-100a | VIENTO | HA-100a | Viento Sencillo (Baja Tension) | TRANSFERENCIA | 2 | HA-100a2 | Transferencia De Viento Sencillo (Baja Tension) | Und.
HA-100b | VIENTO | HA-100b | Viento Sencillo (Media Tension) | TRANSFERENCIA | 2 | HA-100b2 | Transferencia De Viento Sencillo (Media Tension) | Und.
HA-105 | VIENTO | HA-105 | Viento Aereo | TRANSFERENCIA | 2 | HA-1052 | Transferencia De Viento Aereo | Und.
HA-106 | VIENTO | HA-106 | Instalación De Viento (Anclaje Vertical) | TRANSFERENCIA | 2 | HA-1062 | Transferencia De Instalación De Viento (Anclaje Vertical) | Und.
HA-107 | VIENTO | HA-107 | Viento Doble Aereo | TRANSFERENCIA | 2 | HA-1072 | Transferencia De Viento Doble Aereo | Und.
HA-108 | VIENTO | HA-108 | Viento Doble(Una Ancla) | TRANSFERENCIA | 2 | HA-1082 | Transferencia De Viento Doble(Una Ancla) | Und.
HA-109 | VIENTO | HA-109 | Viento Doble | TRANSFERENCIA | 2 | HA-1092 | Transferencia De Viento Doble | Und.
AP-103 | BAJA TENSION | AP-103 | Luminaria Con Soporte De 6` En Poste De Mt Y Bt | TRANSFERENCIA | 2 | AP-1032 | Transferencia De Luminaria Con Soporte De 6` En Poste De Mt Y Bt | Und.
MA-25 | POSTE | P3B-001 | Poste De Madera De 25' | TRANSFERENCIA | 2 | P3B-0012 | Transferencia De Poste De Madera De 25' | Und.
MA-30 | CIMENTACION | P3B-002 | Poste De Madera De 30' | TRANSFERENCIA | 2 | P3B-0022 | Transferencia De Poste De Madera De 30' | Und.
MA-35 | CIMENTACION | P3B-003 | Poste De Madera De 35' | TRANSFERENCIA | 2 | P3B-0032 | Transferencia De Poste De Madera De 35' | Und.
MA-40 | CIMENTACION | P3B-005 | Poste De Madera De 40' | TRANSFERENCIA | 2 | P3B-0052 | Transferencia De Poste De Madera De 40' | Und.
HA-25 | POSTE | P3B-004 | Poste De Concreto De 25' | TRANSFERENCIA | 2 | P3B-0042 | Transferencia De Poste De Concreto De 25' | Und.
HA-30 | POSTE | P3B-006 | Poste De Concreto De 30' | TRANSFERENCIA | 2 | P3B-0062 | Transferencia De Poste De Concreto De 30' | Und.
HA-35 | POSTE | P3B-002b | Poste De Concreto De 35' | TRANSFERENCIA | 2 | P3B-002b2 | Transferencia De Poste De Concreto De 35' | Und.
HA-40 | POSTE | P3B-003a | Poste De Concreto De 40' | TRANSFERENCIA | 2 | P3B-003a2 | Transferencia De Poste De Concreto De 40' | Und.
TR | TRANSFORMADORES | TR-104 | Transformador En Estructura De Alineamiento (Linea Monofasica). | TRANSFERENCIA | 2 | TR-1042 | Transferencia De Transformador En Estructura De Alineamiento (Linea Monofasica). | Und.
MACRO - MEDICION 3Ø (200 - 400 / 5) | MEDICIONES | MAM-MT3AEDS | Macro-Medicion Trifasica Mt | TRANSFERENCIA | 2 | MAM-MT3AEDS2 | Transferencia De Macro-Medicion Trifasica Mt | Und.
AB-1C | Arandelas y tuercas | AB-1C | Abrazadera Unistrut Tubo 2” | MATERIALES UNICOS | 4 | AB-1C1 | Instalacion de Abrazadera Unistrut Tubo 2” | Und.
AB-2A | Arandelas y tuercas | AB-2A | Abrazadera Metálica Tipo Omega De 1/2" | MATERIALES UNICOS | 4 | AB-2A1 | Instalacion de Abrazadera Metálica Tipo Omega De 1/2" | Und.
ABM-1 | Arandelas y tuercas | ABM-1 | Abrazadera Metal Tipo Omega De 1 | MATERIALES UNICOS | 4 | ABM-11 | Instalacion de Abrazadera Metal Tipo Omega De 1 | Und.
AC-11A | Aislador | AC-11A | Aislador De Porcelana Tipo Carrete Clase 53-2 | MATERIALES UNICOS | 4 | AC-11A1 | Instalacion de Aislador De Porcelana Tipo Carrete Clase 53-2 | Und.
AD-4E | Arandelas y tuercas | AD-4E | Pararrayos De Distribución De 9 Kv; 10Ka, 7,64Mocv | MATERIALES UNICOS | 4 | AD-4E1 | Instalacion de Pararrayos De Distribución De 9 Kv; 10Ka, 7,64Mocv | Und.
AH-11A | Arandelas y tuercas | AH-11A | Cono De Anclar De Hormigon Superficie 250 Pulg | MATERIALES UNICOS | 4 | AH-11A1 | Instalacion de Cono De Anclar De Hormigon Superficie 250 Pulg | Und.
AM-12G | Arandelas y tuercas | AM-12G | Alambre De Cobre #10 Awg Tipo Thhn | MATERIALES UNICOS | 4 | AM-12G1 | Instalacion de Alambre De Cobre #10 Awg Tipo Thhn | Mts
AMD-02 | Acometidas | AMD-02 | Armario Para Medición Industrial (Con Velo Metalico) | MATERIALES UNICOS | 4 | AMD-021 | Instalacion de Armario Para Medición Industrial (Con Velo Metalico) | Und.
AR-12A | Aislador | AR-12A | Aislador De Porcelana Tipo Poste 15 Kv Clase 57-1 | MATERIALES UNICOS | 4 | AR-12A1 | Instalacion de Aislador De Porcelana Tipo Poste 15 Kv Clase 57-1 | Und.
AR-3/8 | Arandelas y tuercas | AR-3/8 | Arandela Plana Redonda 3/8" | MATERIALES UNICOS | 4 | AR-3/81 | Instalacion de Arandela Plana Redonda 3/8" | Und.
AS-1A | Acometidas | AS-1A | Aro De Seguridad Con Tornillo Reforzado | MATERIALES UNICOS | 4 | AS-1A1 | Instalacion de Aro De Seguridad Con Tornillo Reforzado | Und.
AS-22D | Aislador | AS-22D | Aislador Polimérico Tipo Suspensión 15 Kv | MATERIALES UNICOS | 4 | AS-22D1 | Instalacion de Aislador Polimérico Tipo Suspensión 15 Kv | Und.
B-10A | Arandelas y tuercas | B-10A | Fleje Vertical De Acero Galv. 1-1/2" X 1-1/2" X 3/16"; Longitud 39" | MATERIALES UNICOS | 4 | B-10A1 | Instalacion de Fleje Vertical De Acero Galv. 1-1/2" X 1-1/2" X 3/16"; Longitud 39" | Und.
B-12B | Arandelas y tuercas | B-12B | Soporte Terminar De Cable 1Ø (Bajada Soterrada) | MATERIALES UNICOS | 4 | B-12B1 | Instalacion de Soporte Terminar De Cable 1Ø (Bajada Soterrada) | Und.
B1-A | Arandelas y tuercas | B1-A | Tornillo De Espaciamiento 5/8 X 8 | MATERIALES UNICOS | 4 | B1-A1 | Instalacion de Tornillo De Espaciamiento 5/8 X 8 | Und.
B-1c | Arandelas y tuercas | B-1c | Tornillo De Espaciamiento Acero Galvanizado 5/8" X 12". | MATERIALES UNICOS | 4 | B-1c1 | Instalacion de Tornillo De Espaciamiento Acero Galvanizado 5/8" X 12". | Und.
B-1D | Arandelas y tuercas | B-1D | Tornillo De Espaciamiento Acero Galvanizado 5/8" X 14". | MATERIALES UNICOS | 4 | B-1D1 | Instalacion de Tornillo De Espaciamiento Acero Galvanizado 5/8" X 14". | Und.
B-2B | Arandelas y tuercas | B-2B | Tornillo De Maquina Acero Galvanizado Cabeza Cuadrada 1/2" X 12". | MATERIALES UNICOS | 4 | B-2B1 | Instalacion de Tornillo De Maquina Acero Galvanizado Cabeza Cuadrada 1/2" X 12". | Und.
B-2d | Arandelas y tuercas | B-2d | Tornillo De Maquina Acero Galvanizado Cabeza Cuadrada 5/8" X 12". | MATERIALES UNICOS | 4 | B-2d1 | Instalacion de Tornillo De Maquina Acero Galvanizado Cabeza Cuadrada 5/8" X 12". | Und.
B-2E | Arandelas y tuercas | B-2E | Tornillo De Maquina Acero Galvanizado Cabeza Cuadrada 5/8" X 14". | MATERIALES UNICOS | 4 | B-2E1 | Instalacion de Tornillo De Maquina Acero Galvanizado Cabeza Cuadrada 5/8" X 14". | Und.
B-2H | Arandelas y tuercas | B-2H | Tornillo De Maquina Acero Galvanizado Cabeza Cuadrada 3/4" X 14". | MATERIALES UNICOS | 4 | B-2H1 | Instalacion de Tornillo De Maquina Acero Galvanizado Cabeza Cuadrada 3/4" X 14". | Und.
B-4B | Arandelas y tuercas | B-4B | Perno Partido Estañado Para Cable 1/0 Awg | MATERIALES UNICOS | 4 | B-4B1 | Instalacion de Perno Partido Estañado Para Cable 1/0 Awg | Und.
B-5A | Arandelas y tuercas | B-5A | Tornillo De Maquina Acero Galvanizado Cabeza Hexagonal 3/8" X 2". | MATERIALES UNICOS | 4 | B-5A1 | Instalacion de Tornillo De Maquina Acero Galvanizado Cabeza Hexagonal 3/8" X 2". | Und.
B-5b | Arandelas y tuercas | B-5b | Tornillo De Maquina Acero Galvanizado Cabeza Hexagonal 1/2"X 2". | MATERIALES UNICOS | 4 | B-5b1 | Instalacion de Tornillo De Maquina Acero Galvanizado Cabeza Hexagonal 1/2"X 2". | Und.
B-5E | Arandelas y tuercas | B-5E | Tornillo De Maquina Acero Galvanizado Cabeza Hexagonal 5/8" X 3". | MATERIALES UNICOS | 4 | B-5E1 | Instalacion de Tornillo De Maquina Acero Galvanizado Cabeza Hexagonal 5/8" X 3". | Und.
B-5Z | Arandelas y tuercas | B-5Z | Tornillo De Paso P- Aislador Rigido T- Poste 3-4-5-8 X 12'' | MATERIALES UNICOS | 4 | B-5Z1 | Instalacion de Tornillo De Paso P- Aislador Rigido T- Poste 3-4-5-8 X 12'' | Und.
B-6A | Arandelas y tuercas | B-6A | Fleje Plancha De Acero Galv. 1-7/32"X 7/32" X 28" | MATERIALES UNICOS | 4 | B-6A1 | Instalacion de Fleje Plancha De Acero Galv. 1-7/32"X 7/32" X 28" | Und.
B-7A | Arandelas y tuercas | B-7A | Fleje Diagonal De Acero Galv. 1-3/4" X 1-3/4" X 3/16"; Longitud 60" | MATERIALES UNICOS | 4 | B-7A1 | Instalacion de Fleje Diagonal De Acero Galv. 1-3/4" X 1-3/4" X 3/16"; Longitud 60" | Und.
B-7B | Arandelas y tuercas | B-7B | Fleje Diagonal De Acero Galv. 1-3/4" X 1-3/4" X 3/16"; Longitud 84" | MATERIALES UNICOS | 4 | B-7B1 | Instalacion de Fleje Diagonal De Acero Galv. 1-3/4" X 1-3/4" X 3/16"; Longitud 84" | Und.
B-7C | Arandelas y tuercas | B-7C | Fleje Diagonal De Acero Galv. 1-3/4" X 1-3/4" X 3/16"; Longitud 120" (Plan De Agujero Ejecutado) | MATERIALES UNICOS | 4 | B-7C1 | Instalacion de Fleje Diagonal De Acero Galv. 1-3/4" X 1-3/4" X 3/16"; Longitud 120" (Plan De Agujero Ejecutado) | Und.
B-7Y | Arandelas y tuercas | B-7Y | Fleje De Sujeción 12.7Mm X 0.4Mm | MATERIALES UNICOS | 4 | B-7Y1 | Instalacion de Fleje De Sujeción 12.7Mm X 0.4Mm | Mts
B-7Z | Arandelas y tuercas | B-7Z | Fleje De Sujeción 20.0Mm X 0.7Mm | MATERIALES UNICOS | 4 | B-7Z1 | Instalacion de Fleje De Sujeción 20.0Mm X 0.7Mm | Mts
B-9 | Arandelas y tuercas | B-9 | Soporte En Poste Simple Unidad; Perno 1/2" X 1-1/2" (Seccionador) | MATERIALES UNICOS | 4 | B-91 | Instalacion de Soporte En Poste Simple Unidad; Perno 1/2" X 1-1/2" (Seccionador) | Und.
BA-1A | Acometidas | BA-1A | Conector A Prueba De Agua Para Conductor De Acometida 120V. | MATERIALES UNICOS | 4 | BA-1A1 | Instalacion de Conector A Prueba De Agua Para Conductor De Acometida 120V. | Und.
BA-2B | Acometidas | BA-2B | Conector A Prueba De Agua Para Conductor De Acometida 240V. | MATERIALES UNICOS | 4 | BA-2B1 | Instalacion de Conector A Prueba De Agua Para Conductor De Acometida 240V. | Und.
BC-100 | Acometidas | BC-100 | Base Circular Entrada De 1 | MATERIALES UNICOS | 4 | BC-1001 | Instalacion de Base Circular Entrada De 1 | Und.
BR-1A | Alumbrado | BR-1A | Brazo De 6' Para Luminaria | MATERIALES UNICOS | 4 | BR-1A1 | Instalacion de Brazo De 6' Para Luminaria | Und.
BR-2D | Arandelas y tuercas | BR-2D | Brida De Sujeción De 9Mm X 360Mm | MATERIALES UNICOS | 4 | BR-2D1 | Instalacion de Brida De Sujeción De 9Mm X 360Mm | Und.
C-11G | Arandelas y tuercas | C-11G | Terminal Compres Pletina Para Cond 312 Aaac | MATERIALES UNICOS | 4 | C-11G1 | Instalacion de Terminal Compres Pletina Para Cond 312 Aaac | Und.
C-11H | Arandelas y tuercas | C-11H | Terminal Compres Pletina Para Cond 559 Aaac | MATERIALES UNICOS | 4 | C-11H1 | Instalacion de Terminal Compres Pletina Para Cond 559 Aaac | Und.
C14-EDS | Arandelas y tuercas | C14-EDS | Conductor Duplo # 14 Awg | MATERIALES UNICOS | 4 | C14-EDS1 | Instalacion de Conductor Duplo # 14 Awg | Mts
C-15A | Arandelas y tuercas | C-15A | Grapa De Retención Para Conductores #6 Awg - #2/0 Awg | MATERIALES UNICOS | 4 | C-15A1 | Instalacion de Grapa De Retención Para Conductores #6 Awg - #2/0 Awg | Und.
C-15B | Arandelas y tuercas | C-15B | Grapa De Retención Para Conductores #2/0 Awg - #312.8 Mcm | MATERIALES UNICOS | 4 | C-15B1 | Instalacion de Grapa De Retención Para Conductores #2/0 Awg - #312.8 Mcm | Und.
C-15C | Arandelas y tuercas | C-15C | Grapa De Retención Para Conductores #312.8 Mcm - #559 Mcm | MATERIALES UNICOS | 4 | C-15C1 | Instalacion de Grapa De Retención Para Conductores #312.8 Mcm - #559 Mcm | Und.
C-16 | Arandelas y tuercas | C-16 | Grapa Angular Conductores #6 Awg - #2/0 Awg | MATERIALES UNICOS | 4 | C-161 | Instalacion de Grapa Angular Conductores #6 Awg - #2/0 Awg | Und.
C-17 | Arandelas y tuercas | C-17 | Grapa Angular Conductores 2/0 -312.8 Awg | MATERIALES UNICOS | 4 | C-171 | Instalacion de Grapa Angular Conductores 2/0 -312.8 Awg | Und.
C-17A | Arandelas y tuercas | C-17A | Soporte Terminar De Cable 3Ø (Bajada Soterrada) | MATERIALES UNICOS | 4 | C-17A1 | Instalacion de Soporte Terminar De Cable 3Ø (Bajada Soterrada) | Und.
C-18 | Arandelas y tuercas | C-18 | Grapa Angular Conductores #312.8 - 559.9 Awg | MATERIALES UNICOS | 4 | C-181 | Instalacion de Grapa Angular Conductores #312.8 - 559.9 Awg | Und.
C-18B | Arandelas y tuercas | C-18B | Abrazadera De Contra Presión Para Tubo De Anclaje De 2" | MATERIALES UNICOS | 4 | C-18B1 | Instalacion de Abrazadera De Contra Presión Para Tubo De Anclaje De 2" | Und.
C-20B | Arandelas y tuercas | C-20B | Cruceta De Acero Galvanizado, Perfil "L", De 3"X 3"X 1/4" X 4' | MATERIALES UNICOS | 4 | C-20B1 | Instalacion de Cruceta De Acero Galvanizado, Perfil "L", De 3"X 3"X 1/4" X 4' | Und.
C-20C | Arandelas y tuercas | C-20C | Cruceta De Acero Galvanizado, Perfil "L", De 3"X 3"X 1/4" X 6' | MATERIALES UNICOS | 4 | C-20C1 | Instalacion de Cruceta De Acero Galvanizado, Perfil "L", De 3"X 3"X 1/4" X 6' | Und.
C-20D | Arandelas y tuercas | C-20D | Cruceta De Acero Galvanizado, Perfil "L", De 3"X 3"X 1/4" X 8' | MATERIALES UNICOS | 4 | C-20D1 | Instalacion de Cruceta De Acero Galvanizado, Perfil "L", De 3"X 3"X 1/4" X 8' | Und.
C-20E | Arandelas y tuercas | C-20E | Cruceta De Acero Galvanizado, Perfil "L", De 3"X 3"X 1/4" X 10' | MATERIALES UNICOS | 4 | C-20E1 | Instalacion de Cruceta De Acero Galvanizado, Perfil "L", De 3"X 3"X 1/4" X 10' | Und.
C-20H | Arandelas y tuercas | C-20H | Cruceta De Acero Galvanizado, Perfil L, De 3" X 3" X 1/4" X 6` (C/Soportes A 45°) | MATERIALES UNICOS | 4 | C-20H1 | Instalacion de Cruceta De Acero Galvanizado, Perfil L, De 3" X 3" X 1/4" X 6` (C/Soportes A 45°) | Und.
C-20I | Arandelas y tuercas | C-20I | Cruceta De Acero Galvanizado, Perfil L, De 3" X 3" X 1/4" X 8` (C/Soportes A 45°) | MATERIALES UNICOS | 4 | C-20I1 | Instalacion de Cruceta De Acero Galvanizado, Perfil L, De 3" X 3" X 1/4" X 8` (C/Soportes A 45°) | Und.
C-27 | Arandelas y tuercas | C-27 | Grapa Para Pared T/ U | MATERIALES UNICOS | 4 | C-271 | Instalacion de Grapa Para Pared T/ U | Und.
C-35A | Arandelas y tuercas | C-35A | Conector Elástico Tipo Cuña 559.5 Mcm - 559.5 Awg | MATERIALES UNICOS | 4 | C-35A1 | Instalacion de Conector Elástico Tipo Cuña 559.5 Mcm - 559.5 Awg | Und.
C-35C | Arandelas y tuercas | C-35C | Conector Elástico Tipo Cuña 559.5 Mcm – 312.8 Mcm | MATERIALES UNICOS | 4 | C-35C1 | Instalacion de Conector Elástico Tipo Cuña 559.5 Mcm – 312.8 Mcm | Und.
C-35F | Arandelas y tuercas | C-35F | Conector Elástico Tipo Cuña 559.5 Mcm - 1/0 Awg | MATERIALES UNICOS | 4 | C-35F1 | Instalacion de Conector Elástico Tipo Cuña 559.5 Mcm - 1/0 Awg | Und.
C-37A | Arandelas y tuercas | C-37A | Conector Elástico Tipo Cuña 312.8 Mcm – 312.8 Mcm | MATERIALES UNICOS | 4 | C-37A1 | Instalacion de Conector Elástico Tipo Cuña 312.8 Mcm – 312.8 Mcm | Und.
C-37D | Arandelas y tuercas | C-37D | Conector Elástico Tipo Cuña 312.8 Mcm – 1/0 Awg | MATERIALES UNICOS | 4 | C-37D1 | Instalacion de Conector Elástico Tipo Cuña 312.8 Mcm – 1/0 Awg | Und.
C-37E | Arandelas y tuercas | C-37E | Conector Elást Tipo Cuña 312 Aaac Awg - # 2 Cu Awg | MATERIALES UNICOS | 4 | C-37E1 | Instalacion de Conector Elást Tipo Cuña 312 Aaac Awg - # 2 Cu Awg | Und.
C-38A | Arandelas y tuercas | C-38A | Conector Elástico Tipo Cuña 4/0 Awg - 4/0 Awg | MATERIALES UNICOS | 4 | C-38A1 | Instalacion de Conector Elástico Tipo Cuña 4/0 Awg - 4/0 Awg | Und.
C-38C | Arandelas y tuercas | C-38C | Conector Elástico Tipo Cuña 4/0 Awg - 1/0 Awg | MATERIALES UNICOS | 4 | C-38C1 | Instalacion de Conector Elástico Tipo Cuña 4/0 Awg - 1/0 Awg | Und.
C-38D | Arandelas y tuercas | C-38D | Conector Elást Tipo Cuña 4/0 Awg - #2 Cu | MATERIALES UNICOS | 4 | C-38D1 | Instalacion de Conector Elást Tipo Cuña 4/0 Awg - #2 Cu | Und.
C-39D | Arandelas y tuercas | C-39D | Conector Elástico Tipo Cuña 1/0 Awg - 1/0 Awg | MATERIALES UNICOS | 4 | C-39D1 | Instalacion de Conector Elástico Tipo Cuña 1/0 Awg - 1/0 Awg | Und.
C-39E | Arandelas y tuercas | C-39E | Conector Elastico Tipo Cuña #2 Cu - #2 Cu Awg | MATERIALES UNICOS | 4 | C-39E1 | Instalacion de Conector Elastico Tipo Cuña #2 Cu - #2 Cu Awg | Und.
C-39F | Arandelas y tuercas | C-39F | Conector Elást Tipo Cuña 123.3 Aaac Awg - #2 Cu Awg | MATERIALES UNICOS | 4 | C-39F1 | Instalacion de Conector Elást Tipo Cuña 123.3 Aaac Awg - #2 Cu Awg | Und.
C-40A | Arandelas y tuercas | C-40A | Conector Elástico Tipo Cuña 559.5 Mcm Con Estribo. | MATERIALES UNICOS | 4 | C-40A1 | Instalacion de Conector Elástico Tipo Cuña 559.5 Mcm Con Estribo. | Und.
C-40C | Arandelas y tuercas | C-40C | Conector Elástico Tipo Cuña 312.8 Mcm Con Estribo. | MATERIALES UNICOS | 4 | C-40C1 | Instalacion de Conector Elástico Tipo Cuña 312.8 Mcm Con Estribo. | Und.
C-40E | Arandelas y tuercas | C-40E | Conector Elástico Tipo Cuña 2/0 Awg Con Estribo. | MATERIALES UNICOS | 4 | C-40E1 | Instalacion de Conector Elástico Tipo Cuña 2/0 Awg Con Estribo. | Und.
C-40F | Arandelas y tuercas | C-40F | Conector Elástico Tipo Cuña 1/0 Awg Con Estribo. | MATERIALES UNICOS | 4 | C-40F1 | Instalacion de Conector Elástico Tipo Cuña 1/0 Awg Con Estribo. | Und.
C-43A | Arandelas y tuercas | C-43A | Conector Dentado Simple P/ Conductor 25-150 A 25-150 Mm² (3-300 A 3-300 Mcm) S/ 6 - 35 Mm² (#10 -2/0) | MATERIALES UNICOS | 4 | C-43A1 | Instalacion de Conector Dentado Simple P/ Conductor 25-150 A 25-150 Mm² (3-300 A 3-300 Mcm) S/ 6 - 35 Mm² (#10 -2/0) | Und.
C-43B | Arandelas y tuercas | C-43B | Conector Simple Dentado P/Cable Desnudo 1/0-300 Mcm A Cable Aisl.#10-2Awg | MATERIALES UNICOS | 4 | C-43B1 | Instalacion de Conector Simple Dentado P/Cable Desnudo 1/0-300 Mcm A Cable Aisl.#10-2Awg | Und.
C-43Z | Arandelas y tuercas | C-43Z | Conector Dentado Doble Para Conductor De 50/150-50/150 Mm (1/0-300 A 1/0 - 300 Awg) | MATERIALES UNICOS | 4 | C-43Z1 | Instalacion de Conector Dentado Doble Para Conductor De 50/150-50/150 Mm (1/0-300 A 1/0 - 300 Awg) | Und.
CA-1A | Arandelas y tuercas | CA-1A | Collar De Amarre En Fachada | MATERIALES UNICOS | 4 | CA-1A1 | Instalacion de Collar De Amarre En Fachada | Und.
CAJ-01B | Acometidas | CAJ-01B | Caja De Derivación De Acometidas De 9 -18 Salidas | MATERIALES UNICOS | 4 | CAJ-01B1 | Instalacion de Caja De Derivación De Acometidas De 9 -18 Salidas | Und.
CAPE | Arandelas y tuercas | CAPE | Conector Amovible Para Estribo | MATERIALES UNICOS | 4 | CAPE1 | Instalacion de Conector Amovible Para Estribo | Und.
CAPR | materiales ferreteros | CAPR | Cinta Adhesiva P/Rotular De 1/2" | MATERIALES UNICOS | 4 | CAPR1 | Instalacion de Cinta Adhesiva P/Rotular De 1/2" | Mts
CB-11F | Conductores | CB-11F | Conductor Triplex De Aluminio Aac 4/0 Con Neutro Aaac 4/0 Awg | MATERIALES UNICOS | 4 | CB-11F1 | Instalacion de Conductor Triplex De Aluminio Aac 4/0 Con Neutro Aaac 4/0 Awg | Mts
CBTMA-6AWG | Arandelas y tuercas | CBTMA-6AWG | Conector Unión Tipo Manguito P/Cond Awg 6 | MATERIALES UNICOS | 4 | CBTMA-6AWG1 | Instalacion de Conector Unión Tipo Manguito P/Cond Awg 6 | Und.
CCT-3 | Tubería y Adaptadores PVC | CCT-3 | Conector Curvo Tubería Flexible Liquid Tight 2”. | MATERIALES UNICOS | 4 | CCT-31 | Instalacion de Conector Curvo Tubería Flexible Liquid Tight 2”. | Und.
CD-11B | Arandelas y tuercas | CD-11B | Cuchillas Seccionadora 15Kv 600A | MATERIALES UNICOS | 4 | CD-11B1 | Instalacion de Cuchillas Seccionadora 15Kv 600A | Und.
CH-P1 | Tubería y Adaptadores PVC | CH-P1 | Conector Hembra Pvc 1'' | MATERIALES UNICOS | 4 | CH-P11 | Instalacion de Conector Hembra Pvc 1'' | Und.
CM-01B | Conductores | CM-01B | Conductor Desnudo Aaac 1/0 Mcm (Azuza) | MATERIALES UNICOS | 4 | CM-01B1 | Instalacion de Conductor Desnudo Aaac 1/0 Mcm (Azuza) | Mts
CM-01F | Conductores | CM-01F | Conductor Aaac 312.8 Mcm (Butte) | MATERIALES UNICOS | 4 | CM-01F1 | Instalacion de Conductor Aaac 312.8 Mcm (Butte) | Mts
CM-01H | Conductores | CM-01H | Conductor Desnudo Aaac 559.5 Mcm (Darien) | MATERIALES UNICOS | 4 | CM-01H1 | Instalacion de Conductor Desnudo Aaac 559.5 Mcm (Darien) | Mts
CM-22D | Conductores | CM-22D | Cable Multiconductor 3 X 12 Awg | MATERIALES UNICOS | 4 | CM-22D1 | Instalacion de Cable Multiconductor 3 X 12 Awg | Mts
CM-42D | Conductores | CM-42D | Cable Multiconductor 6 X 12 Awg | MATERIALES UNICOS | 4 | CM-42D1 | Instalacion de Cable Multiconductor 6 X 12 Awg | Mts
CO-22A | CAPACITORES | CO-22A | Banco De Condensadores 3 X 50 Kvar 12.47 / 7.2 Kv. | MATERIALES UNICOS | 4 | CO-22A 1 | Instalacion de Banco De Condensadores 3 X 50 Kvar 12.47 / 7.2 Kv. | Und.
CO-22B | CAPACITORES | CO-22B | Banco De Condensadores 3 X 100 Kvar 12.47 / 7.2 Kv. | MATERIALES UNICOS | 4 | CO-22B 1 | Instalacion de Banco De Condensadores 3 X 100 Kvar 12.47 / 7.2 Kv. | Und.
CO-22D | CAPACITORES | CO-22D | Banco De Condensadores 3 X 200 Kvar 12.47 / 7.2 Kv. | MATERIALES UNICOS | 4 | CO-22D 1 | Instalacion de Banco De Condensadores 3 X 200 Kvar 12.47 / 7.2 Kv. | Und.
CO-22E | CAPACITORES | CO-22E | Banco De Condensadores 3 X 300 Kvar 12.47 / 7.2 Kv. | MATERIALES UNICOS | 4 | CO-22E1 | Instalacion de Banco De Condensadores 3 X 300 Kvar 12.47 / 7.2 Kv. | Und.
CO-22F | CAPACITORES | CO-22F | Banco De Condensadores 3 X 500 Kvar 12.47 / 7.2 Kv. | MATERIALES UNICOS | 4 | CO-22F1 | Instalacion de Banco De Condensadores 3 X 500 Kvar 12.47 / 7.2 Kv. | Und.
CO-22G | CAPACITORES | CO-22G | Banco De Condensadores 3 X 600 Kvar 12.47 / 7.2 Kv. | MATERIALES UNICOS | 4 | CO-22G1 | Instalacion de Banco De Condensadores 3 X 600 Kvar 12.47 / 7.2 Kv. | Und.
CON-1C | Arandelas y tuercas | CON-1C | Terminal Condulet Para Tubo Liquit De 1" (Atornillable) | MATERIALES UNICOS | 4 | CON-1C1 | Instalacion de Terminal Condulet Para Tubo Liquit De 1" (Atornillable) | Und.
CON-1G | Arandelas y tuercas | CON-1G | Condulet De 3" (Atornillable) | MATERIALES UNICOS | 4 | CON-1G1 | Instalacion de Condulet De 3" (Atornillable) | Und.
CON-1H | Arandelas y tuercas | CON-1H | Condulet De 4" (Atornillable) | MATERIALES UNICOS | 4 | CON-1H1 | Instalacion de Condulet De 4" (Atornillable) | Und.
COT-1012 | Conductores | COT-1012 | Cable De Control 10 X 12 Awg | MATERIALES UNICOS | 4 | COT-10121 | Instalacion de Cable De Control 10 X 12 Awg | Mts
COU-PVC4" | Arandelas y tuercas | COU-PVC4" | Adaptador Copling Pvc A Hg 4'' Diametro ( Hembra) | MATERIALES UNICOS | 4 | COU-PVC4"1 | Instalacion de Adaptador Copling Pvc A Hg 4'' Diametro ( Hembra) | Und.
CP-02A | Conductores | CP-02A | Cable De Acero Cobreado Desnudo #6 Awg; 3 Hilos | MATERIALES UNICOS | 4 | CP-02A1 | Instalacion de Cable De Acero Cobreado Desnudo #6 Awg; 3 Hilos | Mts
CP-02C | Conductores | CP-02C | Cable De Acero Cobreado Desnudo #2 Awg; 7 Hilos | MATERIALES UNICOS | 4 | CP-02C1 | Instalacion de Cable De Acero Cobreado Desnudo #2 Awg; 7 Hilos | Mts
CP-10B | Arandelas y tuercas | CP-10B | Conector Bimetálico Tipo Pin Corto Para Conductor 4/0 Awg | MATERIALES UNICOS | 4 | CP-10B1 | Instalacion de Conector Bimetálico Tipo Pin Corto Para Conductor 4/0 Awg | Und.
CP-10C | Arandelas y tuercas | CP-10C | Terminal Bimetalico Pin Corto Para Cable #12 Awg | MATERIALES UNICOS | 4 | CP-10C1 | Instalacion de Terminal Bimetalico Pin Corto Para Cable #12 Awg | Und.
CP-10D | Arandelas y tuercas | CP-10D | Terminal Comp. T/Pin Corto Conductor #2 | MATERIALES UNICOS | 4 | CP-10D1 | Instalacion de Terminal Comp. T/Pin Corto Conductor #2 | Und.
CP-10G | Arandelas y tuercas | CP-10G | Conector Bimetálico Tipo Pin Corto Para Conductor 1/0 Awg | MATERIALES UNICOS | 4 | CP-10G1 | Instalacion de Conector Bimetálico Tipo Pin Corto Para Conductor 1/0 Awg | Und.
CP-10H | Arandelas y tuercas | CP-10H | Conector Bimetálico Tipo Pin Corto Para Conductor 312.8 Awg | MATERIALES UNICOS | 4 | CP-10H1 | Instalacion de Conector Bimetálico Tipo Pin Corto Para Conductor 312.8 Awg | Und.
CP-10I | Arandelas y tuercas | CP-10I | Conector Bimetálico Tipo Pin Corto Para Conductor 559.5 Awg | MATERIALES UNICOS | 4 | CP-10I1 | Instalacion de Conector Bimetálico Tipo Pin Corto Para Conductor 559.5 Awg | Und.
CPT-PVC | Ferreteria y Pintura | CPT-PVC | Cemento Para Tubería Pvc 32 Fl.Oz. | MATERIALES UNICOS | 4 | CPT-PVC1 | Instalacion de Cemento Para Tubería Pvc 32 Fl.Oz. | Und.
C-R1D | Arandelas y tuercas | C-R1D | Conector Para Varilla De Tierra 5/8 (Atornillado) | MATERIALES UNICOS | 4 | C-R1D1 | Instalacion de Conector Para Varilla De Tierra 5/8 (Atornillado) | Und.
CRT-1 | Tubería y Adaptadores PVC | CRT-1 | Conector Recto Tubería Flexible Liquid Tight 1”. | MATERIALES UNICOS | 4 | CRT-11 | Instalacion de Conector Recto Tubería Flexible Liquid Tight 1”. | Und.
CRT-2 | Tubería y Adaptadores PVC | CRT-2 | Conector Recto Tubería Flexible Liquid Tight 2” | MATERIALES UNICOS | 4 | CRT-21 | Instalacion de Conector Recto Tubería Flexible Liquid Tight 2” | Und.
CRT-3 | Tubería y Adaptadores PVC | CRT-3 | Conector Recto Tubería Flexible Liquid Tight 3”. | MATERIALES UNICOS | 4 | CRT-31 | Instalacion de Conector Recto Tubería Flexible Liquid Tight 3”. | Und.
CS-32D | Conductores | CS-32D | Conductor Concéntrico De Cu 3 X 4 Awg | MATERIALES UNICOS | 4 | CS-32D1 | Instalacion de Conductor Concéntrico De Cu 3 X 4 Awg | Mts
CU-PVC2 | Arandelas y tuercas | CU-PVC2 | Curva Electrica De 90 En Pvc, Diametro De 2" | MATERIALES UNICOS | 4 | CU-PVC21 | Instalacion de Curva Electrica De 90 En Pvc, Diametro De 2" | Und.
CV-01B | Conductores | CV-01B | Cable De Retenida De 3/8" | MATERIALES UNICOS | 4 | CV-01B1 | Instalacion de Cable De Retenida De 3/8" | Mts
D-1 | Arandelas y tuercas | D-1 | Porta Aislador En "U" De 1-1/2" X 1/8"; Orificio De 11/16", Pin De 5/8" | MATERIALES UNICOS | 4 | D-11 | Instalacion de Porta Aislador En "U" De 1-1/2" X 1/8"; Orificio De 11/16", Pin De 5/8" | Und.
D-2 | Arandelas y tuercas | D-2 | Porta Aislador En"V" 6 1/4" X 3 5/8" X 1 7/32 X 7/32'' | MATERIALES UNICOS | 4 | D-21 | Instalacion de Porta Aislador En"V" 6 1/4" X 3 5/8" X 1 7/32 X 7/32'' | Und.
DI-1A | materiales ferreteros | DI-1A | Cinta Dieléctrica | MATERIALES UNICOS | 4 | DI-1A1 | Instalacion de Cinta Dieléctrica | Mts
E-1B | Arandelas y tuercas | E-1B | Tuerca Guardacabo Recto Para Tornillo 5/8". | MATERIALES UNICOS | 4 | E-1B1 | Instalacion de Tuerca Guardacabo Recto Para Tornillo 5/8". | Und.
E-2A | Arandelas y tuercas | E-2A | Tuerca De Ojo Acero Galvanizado Tornillo 5/8". | MATERIALES UNICOS | 4 | E-2A1 | Instalacion de Tuerca De Ojo Acero Galvanizado Tornillo 5/8". | Und.
E-3A | Arandelas y tuercas | E-3A | Tuerca Guardacabo Inclinada Para Tornillo 5/8". | MATERIALES UNICOS | 4 | E-3A1 | Instalacion de Tuerca Guardacabo Inclinada Para Tornillo 5/8". | Und.
E-4A | Arandelas y tuercas | E-4A | Tuerca Cuadrada Acero Galvanizado Para Tornillo 5/8”. | MATERIALES UNICOS | 4 | E-4A1 | Instalacion de Tuerca Cuadrada Acero Galvanizado Para Tornillo 5/8”. | Und.
ETIQ-1 | Arandelas y tuercas | ETIQ-1 | Placa De Identificación De Ct | MATERIALES UNICOS | 4 | ETIQ-11 | Instalacion de Placa De Identificación De Ct | Und.
F-5A | Alumbrado | F-5A | Fotoceldas Para Luminaria De 105-305 V. | MATERIALES UNICOS | 4 | F-5A1 | Instalacion de Fotoceldas Para Luminaria De 105-305 V. | Und.
FU-11C | Transformadores | FU-11C | Fusible De Expulsión 3.5 A; Tipo D | MATERIALES UNICOS | 4 | FU-11C1 | Instalacion de Fusible De Expulsión 3.5 A; Tipo D | Und.
FU-11G | Transformadores | FU-11G | Fusible De Expulsión 5.2 A; Tipo D | MATERIALES UNICOS | 4 | FU-11G1 | Instalacion de Fusible De Expulsión 5.2 A; Tipo D | Und.
FU-11J | Transformadores | FU-11J | Fusible De Expulsión 7 A; Tipo D | MATERIALES UNICOS | 4 | FU-11J1 | Instalacion de Fusible De Expulsión 7 A; Tipo D | Und.
FU-11M | Transformadores | FU-11M | Fusible De Expulsión 10.4 A; Tipo D | MATERIALES UNICOS | 4 | FU-11M1 | Instalacion de Fusible De Expulsión 10.4 A; Tipo D | Und.
FU-12AD | Transformadores | FU-12AD | Fusible De Expulsión 200 A; Tipo K | MATERIALES UNICOS | 4 | FU-12AD1 | Instalacion de Fusible De Expulsión 200 A; Tipo K | Und.
G-1C | Arandelas y tuercas | G-1C | Terminal Preformado Para Cable De Retenida 3/8" | MATERIALES UNICOS | 4 | G-1C1 | Instalacion de Terminal Preformado Para Cable De Retenida 3/8" | Und.
G‐4B | Arandelas y tuercas | G‐4B | Tubo De Anclaje Acero Galvanizado De 2" X 5' | MATERIALES UNICOS | 4 | G‐4B1 | Instalacion de Tubo De Anclaje Acero Galvanizado De 2" X 5' | Und.
GCT-ST1 | Arandelas y tuercas | GCT-ST1 | Grapa De Conexión Doble A Tierra Sin Tornillo Para Tornillo 5/8" | MATERIALES UNICOS | 4 | GCT-ST11 | Instalacion de Grapa De Conexión Doble A Tierra Sin Tornillo Para Tornillo 5/8" | Und.
GCT-ST2 | Arandelas y tuercas | GCT-ST2 | Grapa De Conexión Doble A Tierra Sin Tornillo Para Tornillo De 1/2" | MATERIALES UNICOS | 4 | GCT-ST21 | Instalacion de Grapa De Conexión Doble A Tierra Sin Tornillo Para Tornillo De 1/2" | Und.
HA-1A | Arandelas y tuercas | HA-1A | Hebilla Para Fleje De Sujeción De 12.7Mm. | MATERIALES UNICOS | 4 | HA-1A1 | Instalacion de Hebilla Para Fleje De Sujeción De 12.7Mm. | Und.
HA-1B | Arandelas y tuercas | HA-1B | Hebilla Para Fleje De Sujeción De 20.0Mm. | MATERIALES UNICOS | 4 | HA-1B1 | Instalacion de Hebilla Para Fleje De Sujeción De 20.0Mm. | Und.
I-2F | Arandelas y tuercas | I-2F | Soporte Vertical Para Aislador Tipo Poste | MATERIALES UNICOS | 4 | I-2F1 | Instalacion de Soporte Vertical Para Aislador Tipo Poste | Und.
IM-21I | Acometidas | IM-21I | Interruptor Termomagnético 2 Polos; De 40 A | MATERIALES UNICOS | 4 | IM-21I1 | Instalacion de Interruptor Termomagnético 2 Polos; De 40 A | Und.
IT-22C | Arandelas y tuercas | IT-22C | Interruptor Tele Controlado Clase 15 Kv; 630 A; Trifásico | MATERIALES UNICOS | 4 | IT-22C1 | Instalacion de Interruptor Tele Controlado Clase 15 Kv; 630 A; Trifásico | Und.
L-1 | Arandelas y tuercas | L-1 | Eslabon De Enganche En 8 | MATERIALES UNICOS | 4 | L-11 | Instalacion de Eslabon De Enganche En 8 | Und.
LB-12B | Alumbrado | LB-12B | Bombilla De 250 W; Alta Presión De Sodio. | MATERIALES UNICOS | 4 | LB-12B1 | Instalacion de Bombilla De 250 W; Alta Presión De Sodio. | Und.
LC-11B | Alumbrado | LC-11B | Luminaria Tipo Cobra Hps De 250 W, 240 V. | MATERIALES UNICOS | 4 | LC-11B1 | Instalacion de Luminaria Tipo Cobra Hps De 250 W, 240 V. | Und.
LED-90A | Alumbrado | LED-90A | Luminaria Tipo Led 90 W, 240 V. | MATERIALES UNICOS | 4 | LED-90A1 | Instalacion de Luminaria Tipo Led 90 W, 240 V. | Und.
MITB-4U | Acometidas | MITB-4U | Medidor Electrónico Fm9/10A, Cl10/20, 4 Hilos, 69-480 Volts,Gprs, Tipo Bottom | MATERIALES UNICOS | 4 | MITB-4U1 | Instalacion de Medidor Electrónico Fm9/10A, Cl10/20, 4 Hilos, 69-480 Volts,Gprs, Tipo Bottom | Und.
MMC-COLEDS | Acometidas | MMC-COLEDS | Colector De Datos Para Modulo De Medicion Concentrada | MATERIALES UNICOS | 4 | MMC-COLEDS1 | Instalacion de Colector De Datos Para Modulo De Medicion Concentrada | Und.
MMC-DIS-EDS | Acometidas | MMC-DIS-EDS | Pantalla Repetidora De Consumo (Display) | MATERIALES UNICOS | 4 | MMC-DIS-EDS1 | Instalacion de Pantalla Repetidora De Consumo (Display) | Und.
MMC-EDS | Acometidas | MMC-EDS | Modulo De Medicion Concentrada De 18 Salidas | MATERIALES UNICOS | 4 | MMC-EDS1 | Instalacion de Modulo De Medicion Concentrada De 18 Salidas | Und.
MMC-MEMC-120EDS | Acometidas | MMC-MEMC-120EDS | Medidor Modular Prepago 120Vac | MATERIALES UNICOS | 4 | MMC-MEMC-120EDS1 | Instalacion de Medidor Modular Prepago 120Vac | Und.
MMC-MEMC-240EDS | Acometidas | MMC-MEMC-240EDS | Medidor Modular Prepago 240Vac | MATERIALES UNICOS | 4 | MMC-MEMC-240EDS1 | Instalacion de Medidor Modular Prepago 240Vac | Und.
MR-241A | Acometidas | MR-241A | Medidor Electrónico 120 V; 2 Hilos; Tipo Socket Telemedido Plc | MATERIALES UNICOS | 4 | MR-241A1 | Instalacion de Medidor Electrónico 120 V; 2 Hilos; Tipo Socket Telemedido Plc | Und.
MR-241B | Acometidas | MR-241B | Medidor Electrónico Cl-20, 240 V; 3 Hilos; Tipo Socket Telemedido Plc | MATERIALES UNICOS | 4 | MR-241B1 | Instalacion de Medidor Electrónico Cl-20, 240 V; 3 Hilos; Tipo Socket Telemedido Plc | Und.
MR-242C | Acometidas | MR-242C | Medidor Electrónico 240 V; 3 Hilos; Tipo Socket Telemedido Plc | MATERIALES UNICOS | 4 | MR-242C1 | Instalacion de Medidor Electrónico 240 V; 3 Hilos; Tipo Socket Telemedido Plc | Und.
N-3 | Arandelas y tuercas | N-3 | Abrazadera Perno. | MATERIALES UNICOS | 4 | N-31 | Instalacion de Abrazadera Perno. | Und.
P-10A | Arandelas y tuercas | P-10A | Fleje Galvanizado Diagonal De 39” | MATERIALES UNICOS | 4 | P-10A1 | Instalacion de Fleje Galvanizado Diagonal De 39” | Und.
P-1B | Arandelas y tuercas | P-1B | Soporte Para Tubo De Anclaje De 2" | MATERIALES UNICOS | 4 | P-1B1 | Instalacion de Soporte Para Tubo De Anclaje De 2" | Und.
PAN-6HU | Arandelas y tuercas | PAN-6HU | Panel 240V 4 Terminales 6 Huecos | MATERIALES UNICOS | 4 | PAN-6HU1 | Instalacion de Panel 240V 4 Terminales 6 Huecos | Und.
PAN-9H | Arandelas y tuercas | PAN-9H | Panel 240V 4 Terminales 9 Huecos | MATERIALES UNICOS | 4 | PAN-9H1 | Instalacion de Panel 240V 4 Terminales 9 Huecos | Und.
PS-CM3E | Arandelas y tuercas | PS-CM3E | Perno Revpro Acero Inoxidable | MATERIALES UNICOS | 4 | PS-CM3E1 | Instalacion de Perno Revpro Acero Inoxidable | Und.
PS-CM3EE | Arandelas y tuercas | PS-CM3EE | Perno De Seguridad Cabeza Magnética De 3 Hendiduras | MATERIALES UNICOS | 4 | PS-CM3EE1 | Instalacion de Perno De Seguridad Cabeza Magnética De 3 Hendiduras | Und.
PZ-2C | Acometidas | PZ-2C | Pinza De Retención Doble | MATERIALES UNICOS | 4 | PZ-2C1 | Instalacion de Pinza De Retención Doble | Und.
R-1C | Arandelas y tuercas | R-1C | Varilla De Anclaje De Ojo Simple, De 3/4" X 8' | MATERIALES UNICOS | 4 | R-1C1 | Instalacion de Varilla De Anclaje De Ojo Simple, De 3/4" X 8' | Und.
R-2D | Arandelas y tuercas | R-2D | Varilla De Puesta A Tierra De Cobre De 5/8" X 6' | MATERIALES UNICOS | 4 | R-2D1 | Instalacion de Varilla De Puesta A Tierra De Cobre De 5/8" X 6' | Und.
R-2F | Arandelas y tuercas | R-2F | Varilla De Puesta A Tierra De Cobre De 5/8" X 8' | MATERIALES UNICOS | 4 | R-2F1 | Instalacion de Varilla De Puesta A Tierra De Cobre De 5/8" X 8' | Und.
R-5 | Arandelas y tuercas | R-5 | Tubo Protector Plastico Para Cable De Viento | MATERIALES UNICOS | 4 | R-51 | Instalacion de Tubo Protector Plastico Para Cable De Viento | Und.
RU-1C | Arandelas y tuercas | RU-1C | Riel De Barra Unistrut 1 1/2" X 10' | MATERIALES UNICOS | 4 | RU-1C1 | Instalacion de Riel De Barra Unistrut 1 1/2" X 10' | Und.
S-1c | Arandelas y tuercas | S-1c | Tornillo Para Aislador Tipo Carrete 5/8" X 14". | MATERIALES UNICOS | 4 | S-1c1 | Instalacion de Tornillo Para Aislador Tipo Carrete 5/8" X 14". | Und.
S-4 | Arandelas y tuercas | S-4 | Soporte Doble Unidad; Perno 1/2" X 2" (Pararrayo-Seccionador) | MATERIALES UNICOS | 4 | S-41 | Instalacion de Soporte Doble Unidad; Perno 1/2" X 2" (Pararrayo-Seccionador) | Und.
S-4E | Arandelas y tuercas | S-4E | Soporte Simple En L Para Caja Derivadora | MATERIALES UNICOS | 4 | S-4E1 | Instalacion de Soporte Simple En L Para Caja Derivadora | Und.
S-4F | Arandelas y tuercas | S-4F | Soporte Para Instalación De Dos Cajas Derivadoras | MATERIALES UNICOS | 4 | S-4F1 | Instalacion de Soporte Para Instalación De Dos Cajas Derivadoras | Und.
SBP-01 | Arandelas y tuercas | SBP-01 | Seccionador By-Pass Regulador De Tension 15Kv 600A | MATERIALES UNICOS | 4 | SBP-011 | Instalacion de Seccionador By-Pass Regulador De Tension 15Kv 600A | Und.
SD-TP | Acometidas | SD-TP | Sello Alta Seguridad Tipo Pin | MATERIALES UNICOS | 4 | SD-TP1 | Instalacion de Sello Alta Seguridad Tipo Pin | Und.
SEL-EDS B | Acometidas | SEL-EDS B | Sello De Seguridad Eds Tipo B (Color Azul) | MATERIALES UNICOS | 4 | SEL-EDS B1 | Instalacion de Sello De Seguridad Eds Tipo B (Color Azul) | Und.
SF-11A | Arandelas y tuercas | SF-11A | Seccionadores Unipolares De 100 A; 15 Kv | MATERIALES UNICOS | 4 | SF-11A1 | Instalacion de Seccionadores Unipolares De 100 A; 15 Kv | Und.
SF-11B | Arandelas y tuercas | SF-11B | Seccionadores Unipolares De 200 A; 15 Kv | MATERIALES UNICOS | 4 | SF-11B1 | Instalacion de Seccionadores Unipolares De 200 A; 15 Kv | Und.
SF-1A | Arandelas y tuercas | SF-1A | Soporte De Anclaje En Fachada | MATERIALES UNICOS | 4 | SF-1A1 | Instalacion de Soporte De Anclaje En Fachada | Und.
ST-1A | Arandelas y tuercas | ST-1A | Tornillo Tirafondo 1/4" X 1 | MATERIALES UNICOS | 4 | ST-1A1 | Instalacion de Tornillo Tirafondo 1/4" X 1 | Und.
ST-1B | Arandelas y tuercas | ST-1B | Tornillo Tirafondo 1/4”X 1-1/2” | MATERIALES UNICOS | 4 | ST-1B1 | Instalacion de Tornillo Tirafondo 1/4”X 1-1/2” | Und.
T0B-C10 | Arandelas y tuercas | T0B-C10 | Terminal Bimetalico De Ojo 10-12 Awg (Ojo Chiquito) | MATERIALES UNICOS | 4 | T0B-C101 | Instalacion de Terminal Bimetalico De Ojo 10-12 Awg (Ojo Chiquito) | Und.
TAP-8B | Acometidas | TAP-8B | Tarugo Plástico Azul 5/16" X 1-1/2" | MATERIALES UNICOS | 4 | TAP-8B1 | Instalacion de Tarugo Plástico Azul 5/16" X 1-1/2" | Und.
TB-02 | Arandelas y tuercas | TB-02 | Terminal Compresion Bimetalico De Pletina Bt. # 2 Cu. | MATERIALES UNICOS | 4 | TB-021 | Instalacion de Terminal Compresion Bimetalico De Pletina Bt. # 2 Cu. | Und.
TC-002 | Acometidas | TC-002 | Tomacorriente Doble Salida, 125V Para Superficie | MATERIALES UNICOS | 4 | TC-0021 | Instalacion de Tomacorriente Doble Salida, 125V Para Superficie | Und.
TC-11AB | Transformadores | TC-11AB | Transformador De Corriente De B.T. 300 /5 A , 600V | MATERIALES UNICOS | 4 | TC-11AB1 | Instalacion de Transformador De Corriente De B.T. 300 /5 A , 600V | Und.
TC‐11ABA | Transformadores | TC‐11ABA | Transformador De Corriente De Baja Tensión 600 V; Relación 100 / 5 A | MATERIALES UNICOS | 4 | TC‐11ABA1 | Instalacion de Transformador De Corriente De Baja Tensión 600 V; Relación 100 / 5 A | Und.
TC‐11ABB | Transformadores | TC‐11ABB | Transformador De Corriente De Baja Tensión 600 V; Relación 200/5 A | MATERIALES UNICOS | 4 | TC‐11ABB1 | Instalacion de Transformador De Corriente De Baja Tensión 600 V; Relación 200/5 A | Und.
TC-11ABC | Transformadores | TC-11ABC | Transformador De Corriente De Baja Tensión 600 V; Relación 150/5 A | MATERIALES UNICOS | 4 | TC-11ABC1 | Instalacion de Transformador De Corriente De Baja Tensión 600 V; Relación 150/5 A | Und.
TC-11AD | Transformadores | TC-11AD | Transformador De Corriente De Baja Tensión 600 V; Relación 400/5 A | MATERIALES UNICOS | 4 | TC-11AD1 | Instalacion de Transformador De Corriente De Baja Tensión 600 V; Relación 400/5 A | Und.
TF-1B | Tubería y Adaptadores PVC | TF-1B | Tubo Flexible De 1"Con Protección Liquid Tight | MATERIALES UNICOS | 4 | TF-1B1 | Instalacion de Tubo Flexible De 1"Con Protección Liquid Tight | Mts
TF-1D | Tubería y Adaptadores PVC | TF-1D | Tuberia Flexible De 2"Con Protección Liquid Tight | MATERIALES UNICOS | 4 | TF-1D1 | Instalacion de Tuberia Flexible De 2"Con Protección Liquid Tight | Mts
TF-L3 | Tubería y Adaptadores PVC | TF-L3 | Tuberia Flexible De 3"Con Protección Liquid Tight | MATERIALES UNICOS | 4 | TF-L31 | Instalacion de Tuberia Flexible De 3"Con Protección Liquid Tight | Mts
TG-IMC2 | Arandelas y tuercas | TG-IMC2 | Tubo Acero Galvanizado Imc 2" X 10' | MATERIALES UNICOS | 4 | TG-IMC21 | Instalacion de Tubo Acero Galvanizado Imc 2" X 10' | Und.
TG-IMC215A | Arandelas y tuercas | TG-IMC215A | Tubo De Acero Galvanizado De 2" X 15' (Especial) | MATERIALES UNICOS | 4 | TG-IMC215A1 | Instalacion de Tubo De Acero Galvanizado De 2" X 15' (Especial) | Und.
TG-IMC4A | Arandelas y tuercas | TG-IMC4A | Tubo Especial De Acero Galvanizado De 4" X 15" | MATERIALES UNICOS | 4 | TG-IMC4A1 | Instalacion de Tubo Especial De Acero Galvanizado De 4" X 15" | Und.
TM-22H | Transformadores | TM-22H | Módulo Integrado De Transformadores De Instrumentos 3F; 12.5 Kv; Ct:25-50/5 A; Pt: 7,200/120 V | MATERIALES UNICOS | 4 | TM-22H1 | Instalacion de Módulo Integrado De Transformadores De Instrumentos 3F; 12.5 Kv; Ct:25-50/5 A; Pt: 7,200/120 V | Und.
TM-22I | Transformadores | TM-22I | Módulo Integrado De Transformadores De Instrumentos 3F; 12.5 Kv; Ct:40-80/5 A; Pt: 7,200/120 V | MATERIALES UNICOS | 4 | TM-22I1 | Instalacion de Módulo Integrado De Transformadores De Instrumentos 3F; 12.5 Kv; Ct:40-80/5 A; Pt: 7,200/120 V | Und.
TM-22J | Transformadores | TM-22J | Módulo Integrado De Transformadores De Instrumentos 3F; 12.5 Kv; Ct:50-100/5 A; Pt: 7,200/120 V | MATERIALES UNICOS | 4 | TM-22J1 | Instalacion de Módulo Integrado De Transformadores De Instrumentos 3F; 12.5 Kv; Ct:50-100/5 A; Pt: 7,200/120 V | Und.
TM-22K | Transformadores | TM-22K | Módulo Integrado De Transformadores De Instrumentos 3F; 12.5 Kv; Ct:100-200/5 A; Pt: 7,200/120 V | MATERIALES UNICOS | 4 | TM-22K1 | Instalacion de Módulo Integrado De Transformadores De Instrumentos 3F; 12.5 Kv; Ct:100-200/5 A; Pt: 7,200/120 V | Und.
TM-22L | Transformadores | TM-22L | Módulo Integrado De Transformadores De Instrumentos 3F; 12.5 Kv; Ct:150-300/5 A; Pt: 7,200/120 V | MATERIALES UNICOS | 4 | TM-22L1 | Instalacion de Módulo Integrado De Transformadores De Instrumentos 3F; 12.5 Kv; Ct:150-300/5 A; Pt: 7,200/120 V | Und.
TM-22M | Transformadores | TM-22M | Módulo Integrado De Transformadores De Instrumentos 3F; 12.5 Kv; Ct:300-600/5 A; Pt: 7,200/120 V | MATERIALES UNICOS | 4 | TM-22M1 | Instalacion de Módulo Integrado De Transformadores De Instrumentos 3F; 12.5 Kv; Ct:300-600/5 A; Pt: 7,200/120 V | Und.
TMCMT-33AEDS | Transformadores | TMCMT-33AEDS | Modulo De Transformadores Combinados Para Medida En Media Tension 3 Φ A 12.47 Kv; Relación De Transformación Del Ct'S: 200 - 400 /5A; Relación De Transformación Del Pt'S: 7200/120 | MATERIALES UNICOS | 4 | TMCMT-33AEDS1 | Instalacion de Modulo De Transformadores Combinados Para Medida En Media Tension 3 Φ A 12.47 Kv; Relación De Transformación Del Ct'S: 200 - 400 /5A; Relación De Transformación Del Pt'S: 7200/120 | Und.
TMCMT-33K | Transformadores | TMCMT-33K | Modulo De Transformadores Combinados Para Medida En Media Tension 3 Φ A 12.47 Kv; Relación De Transformación Del Ct'S: 400 - 800 /5A; Relación De Transformación Del Pt'S: 7200/120 | MATERIALES UNICOS | 4 | TMCMT-33K1 | Instalacion de Modulo De Transformadores Combinados Para Medida En Media Tension 3 Φ A 12.47 Kv; Relación De Transformación Del Ct'S: 400 - 800 /5A; Relación De Transformación Del Pt'S: 7200/120 | Und.
TMIBT-0E | Transformadores | TMIBT-0E | Transformador De Corriente De Baja Tensión 600 V; Relación 600/5 A | MATERIALES UNICOS | 4 | TMIBT-0E1 | Instalacion de Transformador De Corriente De Baja Tensión 600 V; Relación 600/5 A | Und.
TMIBT-0F | Transformadores | TMIBT-0F | Transformador De Corriente De Baja Tensión 600 V; Relación 800/5 A | MATERIALES UNICOS | 4 | TMIBT-0F1 | Instalacion de Transformador De Corriente De Baja Tensión 600 V; Relación 800/5 A | Und.
TMIBT-0H | Transformadores | TMIBT-0H | Transformador De Corriente De Baja Tensión 600 V; Relación 1200/5 A | MATERIALES UNICOS | 4 | TMIBT-0H1 | Instalacion de Transformador De Corriente De Baja Tensión 600 V; Relación 1200/5 A | Und.
TP-1A | Arandelas y tuercas | TP-1A | Tape De Vinilo | MATERIALES UNICOS | 4 | TP-1A1 | Instalacion de Tape De Vinilo | Mts
TP-4A | Tubería y Adaptadores PVC | TP-4A | Tubo De Pvc De 1/2" X 19' Sched. 40 | MATERIALES UNICOS | 4 | TP-4A1 | Instalacion de Tubo De Pvc De 1/2" X 19' Sched. 40 | Und.
TP-4B | Tubería y Adaptadores PVC | TP-4B | Tubo De Pvc De 1" X 20' Sched. 40 | MATERIALES UNICOS | 4 | TP-4B1 | Instalacion de Tubo De Pvc De 1" X 20' Sched. 40 | Und.
TP-4D | Tubería y Adaptadores PVC | TP-4D | Tubo De Pvc De 2" X 20' Sched. 41 | MATERIALES UNICOS | 4 | TP-4D1 | Instalacion de Tubo De Pvc De 2" X 20' Sched. 41 | Mts
TPAF-AP12A | Transformadores | TPAF-AP12A | Traf Tip Pos Mon 1Bor Auto Protegido Antifraude 12.47-7.2 Kv/ 120-240 V 25 Kva | MATERIALES UNICOS | 4 | TPAF-AP12A1 | Instalacion de Traf Tip Pos Mon 1Bor Auto Protegido Antifraude 12.47-7.2 Kv/ 120-240 V 25 Kva | Und.
TPAF-AP12B | Transformadores | TPAF-AP12B | Traf Tip Pos Mon 1Bor Auto Protegido Antifraude 12.47-7.2 Kv/ 120-240 V 37,5 Kva | MATERIALES UNICOS | 4 | TPAF-AP12B1 | Instalacion de Traf Tip Pos Mon 1Bor Auto Protegido Antifraude 12.47-7.2 Kv/ 120-240 V 37,5 Kva | Und.
TPAF-AP12C | Transformadores | TPAF-AP12C | Traf Tip Pos Mon 1Bor Auto Protegido Antifraude 12.47-7.2 Kv/ 120-240 V 50 Kva | MATERIALES UNICOS | 4 | TPAF-AP12C1 | Instalacion de Traf Tip Pos Mon 1Bor Auto Protegido Antifraude 12.47-7.2 Kv/ 120-240 V 50 Kva | Und.
TPAF-AP12D | Transformadores | TPAF-AP12D | Traf Tip Pos Mon 1Bor Auto Protegido Antifraude 12.47-7.2 Kv/ 120-240 V 75 Kva | MATERIALES UNICOS | 4 | TPAF-AP12D1 | Instalacion de Traf Tip Pos Mon 1Bor Auto Protegido Antifraude 12.47-7.2 Kv/ 120-240 V 75 Kva | Und.
TREG-01 | Arandelas y tuercas | TREG-01 | Regulador De Tension 167 Kva, 7.62/13.2 Y Kv | MATERIALES UNICOS | 4 | TREG-011 | Instalacion de Regulador De Tension 167 Kva, 7.62/13.2 Y Kv | Und.
TUB-4B | Acometidas | TUB-4B | Tubo Pvc Sdr26 De 1/2"X19' | MATERIALES UNICOS | 4 | TUB-4B1 | Instalacion de Tubo Pvc Sdr26 De 1/2"X19' | Und.
W-10A | Arandelas y tuercas | W-10A | Arandela De Presión Para Tornillo De 3/8" | MATERIALES UNICOS | 4 | W-10A1 | Instalacion de Arandela De Presión Para Tornillo De 3/8" | Und.
W-10B | Arandelas y tuercas | W-10B | Arandela De Presión Para Tornillo De 1/2" | MATERIALES UNICOS | 4 | W-10B1 | Instalacion de Arandela De Presión Para Tornillo De 1/2" | Und.
W-10C | Arandelas y tuercas | W-10C | Arandela De Presión Para Tornillo De 5/8" | MATERIALES UNICOS | 4 | W-10C1 | Instalacion de Arandela De Presión Para Tornillo De 5/8" | Und.
W-10D | Arandelas y tuercas | W-10D | Arandela De Presión Para Tornillo De 3/4" | MATERIALES UNICOS | 4 | W-10D1 | Instalacion de Arandela De Presión Para Tornillo De 3/4" | Und.
W-7A | Conductores | W-7A | Alambre De Amarre | MATERIALES UNICOS | 4 | W-7A1 | Instalacion de Alambre De Amarre | Mts
W-9A | Arandelas y tuercas | W-9A | Arandela Cuadrada Plana De 2" X 2" Para Tornillo De 1/2" | MATERIALES UNICOS | 4 | W-9A1 | Instalacion de Arandela Cuadrada Plana De 2" X 2" Para Tornillo De 1/2" | Und.
W-9C | Arandelas y tuercas | W-9C | Arandela Cuadrada Plana De 2 1/4" X 2 1/4" Para Tornillo De 5/8" | MATERIALES UNICOS | 4 | W-9C1 | Instalacion de Arandela Cuadrada Plana De 2 1/4" X 2 1/4" Para Tornillo De 5/8" | Und.
W-9D | Arandelas y tuercas | W-9D | Arandela Cuadrada De 3" X 3" Para Tornillo De 3/4" | MATERIALES UNICOS | 4 | W-9D1 | Instalacion de Arandela Cuadrada De 3" X 3" Para Tornillo De 3/4" | Und.
CU-2 | Tubería y Adaptadores PVC | CU-2 | Conector Curvo Para Tuberia Pvc 2´´ | MATERIALES UNICOS | 4 | CU-21 | Instalacion de Conector Curvo Para Tuberia Pvc 2´´ | Und.
A1003037P | Arandelas y tuercas | A1003037P | Tubo De Acero Galvanizado De 3" X 10' | MATERIALES UNICOS | 4 | A1003037P1 | Instalacion de Tubo De Acero Galvanizado De 3" X 10' | Und.
A1003066P | Tubería y Adaptadores PVC | A1003066P | Tubo Pvc 3´´ X 19´ . Sched. 40 | MATERIALES UNICOS | 4 | A1003066P1 | Instalacion de Tubo Pvc 3´´ X 19´ . Sched. 40 | Mts
A1003192P | Tubería y Adaptadores PVC | A1003192P | Adaptador Pvc 2´´ | MATERIALES UNICOS | 4 | A1003192P1 | Instalacion de Adaptador Pvc 2´´ | Und.
A1003681P | Tubería y Adaptadores PVC | A1003681P | Conector Curvo Pvc 3´´ | MATERIALES UNICOS | 4 | A1003681P1 | Instalacion de Conector Curvo Pvc 3´´ | Und.
A1003909P | Tubería y Adaptadores PVC | A1003909P | Adaptador Pvc 3´´ | MATERIALES UNICOS | 4 | A1003909P1 | Instalacion de Adaptador Pvc 3´´ | Und.
IT-12A | Arandelas y tuercas | IT-12A | Interruptor Tele Controlado Clase 15 Kv; 400 A; Monofasico | MATERIALES UNICOS | 4 | IT-12A1 | Instalacion de Interruptor Tele Controlado Clase 15 Kv; 400 A; Monofasico | Und.
A2010673P | Arandelas y tuercas | A2010673P | Varilla De 3/8 | MATERIALES UNICOS | 4 | A2010673P1 | Instalacion de Varilla De 3/8 | Und.
A1005031P | Aislador | A1005031P | Cobertor De Linea Conductores #2-4/0Awg | MATERIALES UNICOS | 4 | A1005031P1 | Instalacion de Cobertor De Linea Conductores #2-4/0Awg | Mts
A1005030P | Aislador | A1005030P | Cobertor De Linea Para Conductores 312.8 - 559.9 Mcm | MATERIALES UNICOS | 4 | A1005030P1 | Instalacion de Cobertor De Linea Para Conductores 312.8 - 559.9 Mcm | Mts
TPAF-AP12E | Transformadores | TPAF-AP12E | Traf Tip Pos Mon 1Bor Auto Protegido Antifraude 12.47-7.2 Kv/ 120-240 V 10 Kva | MATERIALES UNICOS | 4 | TPAF-AP12E1 | Instalacion de Traf Tip Pos Mon 1Bor Auto Protegido Antifraude 12.47-7.2 Kv/ 120-240 V 10 Kva | Und.
TPAF-AP12F | Transformadores | TPAF-AP12F | Traf Tip Pos Mon 1Bor Auto Protegido Antifraude 12.47-7.2 Kv/ 120-240 V 15 Kva | MATERIALES UNICOS | 4 | TPAF-AP12F1 | Instalacion de Traf Tip Pos Mon 1Bor Auto Protegido Antifraude 12.47-7.2 Kv/ 120-240 V 15 Kva | Und.
MITB-4R | Medidores | MITB-4R | Medidor Electrónico Fm9/10A, Cl10/20, 4 Hilos, 69-480 Volts, Plc, Tipo Bottom | MATERIALES UNICOS | 4 | MITB-4R1 | Instalacion de Medidor Electrónico Fm9/10A, Cl10/20, 4 Hilos, 69-480 Volts, Plc, Tipo Bottom | Und.
LLA-PER | Arandelas y tuercas | LLA-PER | Llavin Porta Perno | MATERIALES UNICOS | 4 | LLA-PER1 | Instalacion de Llavin Porta Perno | Und.
TAP-12X114 | Arandelas y tuercas | TAP-12X114 | Tornillo Autoperforante Con Arandela De Goma 12" X 1 1/4" | MATERIALES UNICOS | 4 | TAP-12X1141 | Instalacion de Tornillo Autoperforante Con Arandela De Goma 12" X 1 1/4" | Und.
CU-4 | Arandelas y tuercas | CU-4 | Curva De Pvc 4" | MATERIALES UNICOS | 4 | CU-41 | Instalacion de Curva De Pvc 4" | Und.
AB-3FG | Arandelas y tuercas | AB-3FG | Abrazadera Unistrut 4" | MATERIALES UNICOS | 4 | AB-3FG1 | Instalacion de Abrazadera Unistrut 4" | Und.
TG-IMC4 | Arandelas y tuercas | TG-IMC4 | Tubo Acero Galvanizado Imc 4" X 10' | MATERIALES UNICOS | 4 | TG-IMC41 | Instalacion de Tubo Acero Galvanizado Imc 4" X 10' | Und.
COU-4 | Arandelas y tuercas | COU-4 | Coupling Imc De 4" | MATERIALES UNICOS | 4 | COU-41 | Instalacion de Coupling Imc De 4" | Und.
MMC-MCA-8-EDS |  | MMC-MCA-8-EDS | Modulo De Medición Concentrada En Altura Para 8 Medidores | MATERIALES UNICOS | 4 | MMC-MCA-8-EDS1 | Instalacion de Modulo De Medición Concentrada En Altura Para 8 Medidores | Und.
MMC-MCA-12-EDS | Acometidas | MMC-MCA-12-EDS | Modulo De Medición Concentrada En Altura Para 12 Medidores | MATERIALES UNICOS | 4 | MMC-MCA-12-EDS1 | Instalacion de Modulo De Medición Concentrada En Altura Para 12 Medidores | Und.
IM-25C | Interruptor | IM-25C | Interruptor Termomagnetico Din De Dos (2) Polos 5 A | MATERIALES UNICOS | 4 | IM-25C1 | Instalacion de Interruptor Termomagnetico Din De Dos (2) Polos 5 A | Und.
LED-120 | Alumbrado | LED-120 | Luminaria Led 120W | MATERIALES UNICOS | 4 | LED-1201 | Instalacion de Luminaria Led 120W | Und.
IM-21C | Interruptor | IM-21C | Interruptor Termomagnetico Din De Dos (2) Polos 2 A | MATERIALES UNICOS | 4 | IM-21C1 | Instalacion de Interruptor Termomagnetico Din De Dos (2) Polos 2 A | Und.
C-39C | Arandelas y tuercas | C-39C | Conector Cuña Presion 2/0 Awg A 2 Cu Awg | MATERIALES UNICOS | 4 | C-39C1 | Instalacion de Conector Cuña Presion 2/0 Awg A 2 Cu Awg | Und.
C-39B | Arandelas y tuercas | C-39B | Conector Cuña Presion 2/0 Awg A 1/0 Awg | MATERIALES UNICOS | 4 | C-39B1 | Instalacion de Conector Cuña Presion 2/0 Awg A 1/0 Awg | Und.
C-37C | Arandelas y tuercas | C-37C | Conector Tipo Cuña 312.8 Mcm – 2/0 Awg | MATERIALES UNICOS | 4 | C-37C1 | Instalacion de Conector Tipo Cuña 312.8 Mcm – 2/0 Awg | Und.
CS-11B | Conductores | CS-11B | Conductor Concéntrico De Aluminio 2 X # 8 Awg. | MATERIALES UNICOS | 4 | CS-11B1 | Instalacion de Conductor Concéntrico De Aluminio 2 X # 8 Awg. | Mts
A-5J | Arandelas y tuercas | A-5J | Tarugo Perno De 3/8" X 2" Con Ancla Expansiva | MATERIALES UNICOS | 4 | A-5J1 | Instalacion de Tarugo Perno De 3/8" X 2" Con Ancla Expansiva | Und.
CS-21C | Conductores | CS-21C | Conductor Concéntrico De Aluminio 3X # 6 Awg | MATERIALES UNICOS | 4 | CS-21C1 | Instalacion de Conductor Concéntrico De Aluminio 3X # 6 Awg | Mts
CS-21E | Conductores | CS-21E | Conductor Concéntrico De Aluminio 3X # 2 Awg | MATERIALES UNICOS | 4 | CS-21E1 | Instalacion de Conductor Concéntrico De Aluminio 3X # 2 Awg | Mts
CB-11D | Conductores | CB-11D | Conductor Triplex De Aluminio Aac 2/0 Con Neutro Aaac 2/0 Awg | MATERIALES UNICOS | 4 | CB-11D1 | Instalacion de Conductor Triplex De Aluminio Aac 2/0 Con Neutro Aaac 2/0 Awg | Mts
BC-FM4S | Acometidas | BC-FM4S | Base Para Medidor 4S Socket (Con Disposición Para Flejar) | MATERIALES UNICOS | 4 | BC-FM4S1 | Instalacion de Base Para Medidor 4S Socket (Con Disposición Para Flejar) | Und.
T0B-C13 | Arandelas y tuercas | T0B-C13 | Terminal Bimetalico De Ojo 10-12 Awg (Ojo Grande) | MATERIALES UNICOS | 4 | T0B-C131 | Instalacion de Terminal Bimetalico De Ojo 10-12 Awg (Ojo Grande) | Und.

## UUCC
UU. CC. / ESTRUCTURAS HOMOLOGADAS CHNM | UUCC | UUTT | Ensamble | Código | Código Sap | Categoria Material | Familia Material | Descripción | Unidad | Cantidad | Cantidad ensambles | Total Materiales
MTAF-101 | MTAF-101 | MTAF-1011 | CV1-MT | B-2d | 1003152 | Arandelas y tuercas | Herraje | Tornillo De Maquina Acero Galvanizado Cabeza Cuadrada 5/8" X 12". | Und. | 2 | 1 | 2
| MTAF-101 | MTAF-1011 |  | B-5b | 1004287 | Arandelas y tuercas | Herraje | Tornillo De Maquina Acero Galvanizado Cabeza Hexagonal 1/2"X 2". | Und. | 1 |  | 1
| MTAF-101 | MTAF-1011 |  | B-7B | 1003327 | Arandelas y tuercas | Herraje | Fleje Diagonal De Acero Galv. 1-3/4" X 1-3/4" X 3/16"; Longitud 84" | Und. | 1 |  | 1
| MTAF-101 | MTAF-1011 |  | C-20D | 1002840 | Arandelas y tuercas | Herraje | Cruceta De Acero Galvanizado, Perfil "L", De 3"X 3"X 1/4" X 8' | Und. | 1 |  | 1
| MTAF-101 | MTAF-1011 |  | W-9C | 1003161 | Arandelas y tuercas | Herraje | Arandela Cuadrada Plana De 2 1/4" X 2 1/4" Para Tornillo De 5/8" | Und. | 2 |  | 2
| MTAF-101 | MTAF-1011 |  | W-10B | 1003951 | Arandelas y tuercas | Herraje | Arandela De Presión Para Tornillo De 1/2" | Und. | 1 |  | 1
| MTAF-101 | MTAF-1011 |  | W-10C | 1003227 | Arandelas y tuercas | Herraje | Arandela De Presión Para Tornillo De 5/8" | Und. | 2 |  | 2
| MTAF-101 | MTAF-1011 |  | E-4A | 1003160 | Arandelas y tuercas | Herraje | Tuerca Cuadrada Acero Galvanizado Para Tornillo 5/8”. | Und. | 1 |  | 1
| MTAF-101 | MTAF-1011 |  | GCT-ST1 | 1003224 | Arandelas y tuercas | Herraje | Grapa De Conexión Doble A Tierra Sin Tornillo Para Tornillo 5/8" | Und. | 1 |  | 1
| MTAF-101 | MTAF-1011 | EA-MT | AR-12A | 1003135 | Aislador | Aisladores | Aislador De Porcelana Tipo Poste 15 Kv Clase 57-1 | Und. | 1 | 1 | 1
| MTAF-101 | MTAF-1011 |  | W-7A | 1003115 | Conductores | Conductores | Alambre De Amarre | m | 2 |  | 2
| MTAF-101 | MTAF-1011 | SUAF-BT | B-5E | 1004266 | Arandelas y tuercas | Herraje | Tornillo De Maquina Acero Galvanizado Cabeza Hexagonal 5/8" X 3". | Und. | 1 | 1 | 1
| MTAF-101 | MTAF-1011 |  | E-2A | 1003162 | Arandelas y tuercas | Herraje | Tuerca De Ojo Acero Galvanizado Tornillo 5/8". | Und. | 1 |  | 1
| MTAF-101 | MTAF-1011 |  | D-1B | 1012168 | Arandelas y tuercas | Herraje | Porta Aislador En"V" 6 1/4" X 3 5/8" X 1 7/32 X 7/32'' | Und. | 1 |  | 1
| MTAF-101 | MTAF-1011 |  | AC-11A | 1003174 | Aislador | Aisladores | Aislador De Porcelana Tipo Carrete Clase 53-2 | Und. | 1 |  | 1
| MTAF-101 | MTAF-1011 |  | W-10C | 1003227 | Arandelas y tuercas | Herraje | Arandela De Presión Para Tornillo De 5/8" | Und. | 1 |  | 1
| MTAF-101 | MTAF-1011 |  | C-38D | 1004321 | Arandelas y tuercas | Herraje | Conector tipo cuña 4/0 AWG – 2 CU AWG | Und. | 1 |  | 1
MTAF-101(1/0) | MTAF-101(1/0) | MTAF-101(1/0)1 | CV1-MT | B-2d | 1003152 | Arandelas y tuercas | Herraje | Tornillo De Maquina Acero Galvanizado Cabeza Cuadrada 5/8" X 12". | Und. | 2 | 1 | 2
| MTAF-101(1/0) | MTAF-101(1/0)1 |  | B-5b | 1004287 | Arandelas y tuercas | Herraje | Tornillo De Maquina Acero Galvanizado Cabeza Hexagonal 1/2"X 2". | Und. | 1 |  | 1
| MTAF-101(1/0) | MTAF-101(1/0)1 |  | B-7B | 1003327 | Arandelas y tuercas | Herraje | Fleje Diagonal De Acero Galv. 1-3/4" X 1-3/4" X 3/16"; Longitud 84" | Und. | 1 |  | 1
| MTAF-101(1/0) | MTAF-101(1/0)1 |  | C-20D | 1002840 | Arandelas y tuercas | Herraje | Cruceta De Acero Galvanizado, Perfil "L", De 3"X 3"X 1/4" X 8' | Und. | 1 |  | 1
| MTAF-101(1/0) | MTAF-101(1/0)1 |  | W-9C | 1003161 | Arandelas y tuercas | Herraje | Arandela Cuadrada Plana De 2 1/4" X 2 1/4" Para Tornillo De 5/8" | Und. | 2 |  | 2
| MTAF-101(1/0) | MTAF-101(1/0)1 |  | W-10B | 1003951 | Arandelas y tuercas | Herraje | Arandela De Presión Para Tornillo De 1/2" | Und. | 1 |  | 1
| MTAF-101(1/0) | MTAF-101(1/0)1 |  | W-10C | 1003227 | Arandelas y tuercas | Herraje | Arandela De Presión Para Tornillo De 5/8" | Und. | 2 |  | 2
| MTAF-101(1/0) | MTAF-101(1/0)1 |  | E-4A | 1003160 | Arandelas y tuercas | Herraje | Tuerca Cuadrada Acero Galvanizado Para Tornillo 5/8”. | Und. | 1 |  | 1
| MTAF-101(1/0) | MTAF-101(1/0)1 |  | GCT-ST1 | 1003224 | Arandelas y tuercas | Herraje | Grapa De Conexión Doble A Tierra Sin Tornillo Para Tornillo 5/8" | Und. | 1 |  | 1
| MTAF-101(1/0) | MTAF-101(1/0)1 | EA-MT | AR-12A | 1003135 | Aislador | Aisladores | Aislador De Porcelana Tipo Poste 15 Kv Clase 57-1 | Und. | 1 | 1 | 1
| MTAF-101(1/0) | MTAF-101(1/0)1 |  | W-7A | 1003115 | Conductores | Conductores | Alambre De Amarre | m | 2 |  | 2
| MTAF-101(1/0) | MTAF-101(1/0)1 | SUAF-BT(1/0) | B-5E | 1004266 | Arandelas y tuercas | Herraje | Tornillo De Maquina Acero Galvanizado Cabeza Hexagonal 5/8" X 3". | Und. | 1 | 1 | 1
| MTAF-101(1/0) | MTAF-101(1/0)1 |  | E-2A | 1003162 | Arandelas y tuercas | Herraje | Tuerca De Ojo Acero Galvanizado Tornillo 5/8". | Und. | 1 |  | 1
| MTAF-101(1/0) | MTAF-101(1/0)1 |  | D-1B | 1012168 | Arandelas y tuercas | Herraje | Porta Aislador En"V" 6 1/4" X 3 5/8" X 1 7/32 X 7/32'' | Und. | 1 |  | 1
| MTAF-101(1/0) | MTAF-101(1/0)1 |  | AC-11A | 1003174 | Aislador | Aisladores | Aislador De Porcelana Tipo Carrete Clase 53-2 | Und. | 1 |  | 1
| MTAF-101(1/0) | MTAF-101(1/0)1 |  | W-9C | 1003161 | Arandelas y tuercas | Herraje | Arandela Cuadrada Plana De 2 1/4" X 2 1/4" Para Tornillo De 5/8" | Und. | 1 |  | 1
| MTAF-101(1/0) | MTAF-101(1/0)1 |  | W-10C | 1003227 | Arandelas y tuercas | Herraje | Arandela De Presión Para Tornillo De 5/8" | Und. | 1 |  | 1
| MTAF-101(1/0) | MTAF-101(1/0)1 |  | C-39F | 1003150 | Arandelas y tuercas | Herraje | Conector tipo cuña 1/0 AWG – #2 AWG | Und. | 1 |  | 1
MTAF-102 | MTAF-102 | MTAF-1021 | CV4-MTA | B-1c | 1004373 | Arandelas y tuercas | Herraje | Tornillo De Espaciamiento Acero Galvanizado 5/8" X 12". | Und. | 2 | 1 | 2
| MTAF-102 | MTAF-1021 |  | B-2d | 1003152 | Arandelas y tuercas | Herraje | Tornillo De Maquina Acero Galvanizado Cabeza Cuadrada 5/8" X 12". | Und. | 2 |  | 2
| MTAF-102 | MTAF-1021 |  | B-5b | 1004287 | Arandelas y tuercas | Herraje | Tornillo De Maquina Acero Galvanizado Cabeza Hexagonal 1/2"X 2". | Und. | 2 |  | 2
| MTAF-102 | MTAF-1021 |  | B-7B | 1003327 | Arandelas y tuercas | Herraje | Fleje Diagonal De Acero Galv. 1-3/4" X 1-3/4" X 3/16"; Longitud 84" | Und. | 2 |  | 2
| MTAF-102 | MTAF-1021 |  | C-20D | 1002840 | Arandelas y tuercas | Herraje | Cruceta De Acero Galvanizado, Perfil "L", De 3"X 3"X 1/4" X 8' | Und. | 2 |  | 2
| MTAF-102 | MTAF-1021 |  | W-10B | 1003951 | Arandelas y tuercas | Herraje | Arandela De Presión Para Tornillo De 1/2" | Und. | 2 |  | 2
| MTAF-102 | MTAF-1021 |  | W-10C | 1003227 | Arandelas y tuercas | Herraje | Arandela De Presión Para Tornillo De 5/8" | Und. | 10 |  | 10
| MTAF-102 | MTAF-1021 |  | GCT-ST1 | 1003224 | Arandelas y tuercas | Herraje | Grapa De Conexión Doble A Tierra Sin Tornillo Para Tornillo 5/8" | Und. | 1 |  | 1
| MTAF-102 | MTAF-1021 | EA-MT | AR-12A | 1003135 | Aislador | Aisladores | Aislador De Porcelana Tipo Poste 15 Kv Clase 57-1 | Und. | 1 | 2 | 2
| MTAF-102 | MTAF-1021 |  | W-7A | 1003115 | Conductores | Conductores | Alambre De Amarre | m | 2 |  | 4
| MTAF-102 | MTAF-1021 | SUAF-BT | B-5E | 1004266 | Arandelas y tuercas | Herraje | Tornillo De Maquina Acero Galvanizado Cabeza Hexagonal 5/8" X 3". | Und. | 1 | 1 | 1
| MTAF-102 | MTAF-1021 |  | E-2A | 1003162 | Arandelas y tuercas | Herraje | Tuerca De Ojo Acero Galvanizado Tornillo 5/8". | Und. | 1 |  | 1
| MTAF-102 | MTAF-1021 |  | D-1B | 1012168 | Arandelas y tuercas | Herraje | Porta Aislador En"V" 6 1/4" X 3 5/8" X 1 7/32 X 7/32'' | Und. | 1 |  | 1
| MTAF-102 | MTAF-1021 |  | AC-11A | 1003174 | Aislador | Aisladores | Aislador De Porcelana Tipo Carrete Clase 53-2 | Und. | 1 |  | 1
| MTAF-102 | MTAF-1021 |  | W-10C | 1003227 | Arandelas y tuercas | Herraje | Arandela De Presión Para Tornillo De 5/8" | Und. | 1 |  | 1
| MTAF-102 | MTAF-1021 |  | C-38D | 1004321 | Arandelas y tuercas | Herraje | Conector tipo cuña 4/0 AWG – 2 CU AWG | Und. | 1 |  | 1
MTAF-102(1/0) | MTAF-102(1/0) | MTAF-102(1/0)1 | CV4-MTA | B-1c | 1004373 | Arandelas y tuercas | Herraje | Tornillo De Espaciamiento Acero Galvanizado 5/8" X 12". | Und. | 2 | 1 | 2
| MTAF-102(1/0) | MTAF-102(1/0)1 |  | B-2d | 1003152 | Arandelas y tuercas | Herraje | Tornillo De Maquina Acero Galvanizado Cabeza Cuadrada 5/8" X 12". | Und. | 2 |  | 2
| MTAF-102(1/0) | MTAF-102(1/0)1 |  | B-5b | 1004287 | Arandelas y tuercas | Herraje | Tornillo De Maquina Acero Galvanizado Cabeza Hexagonal 1/2"X 2". | Und. | 2 |  | 2
| MTAF-102(1/0) | MTAF-102(1/0)1 |  | B-7B | 1003327 | Arandelas y tuercas | Herraje | Fleje Diagonal De Acero Galv. 1-3/4" X 1-3/4" X 3/16"; Longitud 84" | Und. | 2 |  | 2
| MTAF-102(1/0) | MTAF-102(1/0)1 |  | C-20D | 1002840 | Arandelas y tuercas | Herraje | Cruceta De Acero Galvanizado, Perfil "L", De 3"X 3"X 1/4" X 8' | Und. | 2 |  | 2
| MTAF-102(1/0) | MTAF-102(1/0)1 |  | W-10B | 1003951 | Arandelas y tuercas | Herraje | Arandela De Presión Para Tornillo De 1/2" | Und. | 2 |  | 2
| MTAF-102(1/0) | MTAF-102(1/0)1 |  | W-10C | 1003227 | Arandelas y tuercas | Herraje | Arandela De Presión Para Tornillo De 5/8" | Und. | 10 |  | 10
| MTAF-102(1/0) | MTAF-102(1/0)1 |  | GCT-ST1 | 1003224 | Arandelas y tuercas | Herraje | Grapa De Conexión Doble A Tierra Sin Tornillo Para Tornillo 5/8" | Und. | 1 |  | 1
| MTAF-102(1/0) | MTAF-102(1/0)1 | EA-MT | AR-12A | 1003135 | Aislador | Aisladores | Aislador De Porcelana Tipo Poste 15 Kv Clase 57-1 | Und. | 1 | 2 | 2
| MTAF-102(1/0) | MTAF-102(1/0)1 |  | W-7A | 1003115 | Conductores | Conductores | Alambre De Amarre | m | 2 |  | 4
| MTAF-102(1/0) | MTAF-102(1/0)1 | SUAF-BT(1/0) | B-5E | 1004266 | Arandelas y tuercas | Herraje | Tornillo De Maquina Acero Galvanizado Cabeza Hexagonal 5/8" X 3". | Und. | 1 | 1 | 1
| MTAF-102(1/0) | MTAF-102(1/0)1 |  | E-2A | 1003162 | Arandelas y tuercas | Herraje | Tuerca De Ojo Acero Galvanizado Tornillo 5/8". | Und. | 1 |  | 1
| MTAF-102(1/0) | MTAF-102(1/0)1 |  | D-1B | 1012168 | Arandelas y tuercas | Herraje | Porta Aislador En"V" 6 1/4" X 3 5/8" X 1 7/32 X 7/32'' | Und. | 1 |  | 1
| MTAF-102(1/0) | MTAF-102(1/0)1 |  | AC-11A | 1003174 | Aislador | Aisladores | Aislador De Porcelana Tipo Carrete Clase 53-2 | Und. | 1 |  | 1
| MTAF-102(1/0) | MTAF-102(1/0)1 |  | W-10C | 1003227 | Arandelas y tuercas | Herraje | Arandela De Presión Para Tornillo De 5/8" | Und. | 1 |  | 1
| MTAF-102(1/0) | MTAF-102(1/0)1 |  | C-39F | 1003150 | Arandelas y tuercas | Herraje | Conector tipo cuña 1/0 AWG – #2 AWG | Und. | 1 |  | 1
MTAF-103 | MTAF-103 | MTAF-1031 | CDA-MT | B-1c | 1004373 | Arandelas y tuercas | Herraje | Tornillo De Espaciamiento Acero Galvanizado 5/8" X 12". | Und. | 3 | 2 | 6
| MTAF-103 | MTAF-1031 |  | B-2B | 1002845 | Arandelas y tuercas | Herraje | Tornillo De Maquina Acero Galvanizado Cabeza Cuadrada 1/2" X 12". | Und. | 1 |  | 2
| MTAF-103 | MTAF-1031 |  | B-5A | 1003026 | Arandelas y tuercas | Herraje | Tornillo De Maquina Acero Galvanizado Cabeza Hexagonal 3/8" X 2". | Und. | 4 |  | 8
| MTAF-103 | MTAF-1031 |  | B-6A | 1002841 | Arandelas y tuercas | Herraje | Fleje Plancha De Acero Galv. 1-7/32"X 7/32" X 28" | Und. | 4 |  | 8
| MTAF-103 | MTAF-1031 |  | C-20C | 1002839 | Arandelas y tuercas | Herraje | Cruceta De Acero Galvanizado, Perfil "L", De 3"X 3"X 1/4" X 6' | Und. | 2 |  | 4
| MTAF-103 | MTAF-1031 |  | W-10A | 1002848 | Arandelas y tuercas | Herraje | Arandela De Presión Para Tornillo De 3/8" | Und. | 4 |  | 8
| MTAF-103 | MTAF-1031 |  | W-10B | 1003951 | Arandelas y tuercas | Herraje | Arandela De Presión Para Tornillo De 1/2" | Und. | 1 |  | 2
| MTAF-103 | MTAF-1031 |  | W-10C | 1003227 | Arandelas y tuercas | Herraje | Arandela De Presión Para Tornillo De 5/8" | Und. | 10 |  | 20
| MTAF-103 | MTAF-1031 |  | E-4A | 1003160 | Arandelas y tuercas | Herraje | Tuerca Cuadrada Acero Galvanizado Para Tornillo 5/8”. | Und. | 1 |  | 2
| MTAF-103 | MTAF-1031 |  | GCT-ST1 | 1003224 | Arandelas y tuercas | Herraje | Grapa De Conexión Doble A Tierra Sin Tornillo Para Tornillo 5/8" | Und. | 1 |  | 2
| MTAF-103 | MTAF-1031 |  | C-39E | 1004329 | Arandelas y tuercas | Herraje | Conector tipo cuña 2 AWG – 2 AWG | Und. | 1 |  | 2
| MTAF-103 | MTAF-1031 | F3-MT | AS-22D | 1003233 | Aislador | Aisladores | Aislador Polimérico Tipo Suspensión 15 Kv | Und. | 1 | 2 | 2
| MTAF-103 | MTAF-1031 |  | C-15A | 1004234 | Arandelas y tuercas | Herraje | Grapa De Retención Para Conductores #6 Awg - #2/0 Awg | Und. | 1 |  | 2
| MTAF-103 | MTAF-1031 |  | E-2A | 1003162 | Arandelas y tuercas | Herraje | Tuerca De Ojo Acero Galvanizado Tornillo 5/8". | Und. | 1 |  | 2
| MTAF-103 | MTAF-1031 |  | W-10C | 1003227 | Arandelas y tuercas | Herraje | Arandela De Presión Para Tornillo De 5/8" | Und. | 1 |  | 2
| MTAF-103 | MTAF-1031 | EA-MT | C-39D | 1003142 | Arandelas y tuercas | Herraje | Conector tipo cuña 1/0 AWG – 1/0 AWG | Und. | 0.5 | 1 | 0.5
| MTAF-103 | MTAF-1031 |  | AR-12A | 1003135 | Aislador | Aisladores | Aislador De Porcelana Tipo Poste 15 Kv Clase 57-1 | Und. | 1.5 |  | 1.5
| MTAF-103 | MTAF-1031 |  | W-7A | 1003115 | Conductores | Conductores | Alambre De Amarre | m | 2 |  | 2
| MTAF-103 | MTAF-1031 | F1AF-BT | C-15B | 1004235 | Arandelas y tuercas | Herraje | Grapa de retención para conductores #2/0 AWG - #312.8 MCM | Und. | 1 | 2 | 2
| MTAF-103 | MTAF-1031 |  | C-38A | 1004319 | Arandelas y tuercas | Herraje | Conector tipo cuña 4/0 AWG – 4/0 AWG | Und. | 0.25 |  | 0.5
| MTAF-103 | MTAF-1031 |  | E-2A | 1003162 | Arandelas y tuercas | Herraje | Tuerca De Ojo Acero Galvanizado Tornillo 5/8". | Und. | 1 |  | 2
| MTAF-103 | MTAF-1031 |  | W-10C | 1003227 | Arandelas y tuercas | Herraje | Arandela De Presión Para Tornillo De 5/8" | Und. | 1 |  | 2
| MTAF-103 | MTAF-1031 |  | C-38D | 1004321 | Arandelas y tuercas | Herraje | Conector tipo cuña 4/0 AWG – 2 CU AWG | Und. | 0.5 |  | 1
MTAF-103(1/0) | MTAF-103(1/0) | MTAF-103(1/0)1 | CDA-MT | B-1c | 1004373 | Arandelas y tuercas | Herraje | Tornillo De Espaciamiento Acero Galvanizado 5/8" X 12". | Und. | 3 | 2 | 6
| MTAF-103(1/0) | MTAF-103(1/0)1 |  | B-2B | 1002845 | Arandelas y tuercas | Herraje | Tornillo De Maquina Acero Galvanizado Cabeza Cuadrada 1/2" X 12". | Und. | 1 |  | 2
| MTAF-103(1/0) | MTAF-103(1/0)1 |  | B-5A | 1003026 | Arandelas y tuercas | Herraje | Tornillo De Maquina Acero Galvanizado Cabeza Hexagonal 3/8" X 2". | Und. | 4 |  | 8
| MTAF-103(1/0) | MTAF-103(1/0)1 |  | B-6A | 1002841 | Arandelas y tuercas | Herraje | Fleje Plancha De Acero Galv. 1-7/32"X 7/32" X 28" | Und. | 4 |  | 8
| MTAF-103(1/0) | MTAF-103(1/0)1 |  | C-20C | 1002839 | Arandelas y tuercas | Herraje | Cruceta De Acero Galvanizado, Perfil "L", De 3"X 3"X 1/4" X 6' | Und. | 2 |  | 4
| MTAF-103(1/0) | MTAF-103(1/0)1 |  | W-10A | 1002848 | Arandelas y tuercas | Herraje | Arandela De Presión Para Tornillo De 3/8" | Und. | 4 |  | 8
| MTAF-103(1/0) | MTAF-103(1/0)1 |  | W-10B | 1003951 | Arandelas y tuercas | Herraje | Arandela De Presión Para Tornillo De 1/2" | Und. | 1 |  | 2
| MTAF-103(1/0) | MTAF-103(1/0)1 |  | W-10C | 1003227 | Arandelas y tuercas | Herraje | Arandela De Presión Para Tornillo De 5/8" | Und. | 10 |  | 20
| MTAF-103(1/0) | MTAF-103(1/0)1 |  | E-4A | 1003160 | Arandelas y tuercas | Herraje | Tuerca Cuadrada Acero Galvanizado Para Tornillo 5/8”. | Und. | 1 |  | 2
| MTAF-103(1/0) | MTAF-103(1/0)1 |  | GCT-ST1 | 1003224 | Arandelas y tuercas | Herraje | Grapa De Conexión Doble A Tierra Sin Tornillo Para Tornillo 5/8" | Und. | 1 |  | 2
| MTAF-103(1/0) | MTAF-103(1/0)1 |  | C-39E | 1004329 | Arandelas y tuercas | Herraje | Conector tipo cuña 2 AWG – 2 AWG | Und. | 0.5 |  | 1
| MTAF-103(1/0) | MTAF-103(1/0)1 | F3-MT | AS-22D | 1003233 | Aislador | Aisladores | Aislador Polimérico Tipo Suspensión 15 Kv | Und. | 1 | 2 | 2
| MTAF-103(1/0) | MTAF-103(1/0)1 |  | C-15A | 1004234 | Arandelas y tuercas | Herraje | Grapa De Retención Para Conductores #6 Awg - #2/0 Awg | Und. | 1 |  | 2
| MTAF-103(1/0) | MTAF-103(1/0)1 |  | E-2A | 1003162 | Arandelas y tuercas | Herraje | Tuerca De Ojo Acero Galvanizado Tornillo 5/8". | Und. | 1 |  | 2
| MTAF-103(1/0) | MTAF-103(1/0)1 |  | W-10C | 1003227 | Arandelas y tuercas | Herraje | Arandela De Presión Para Tornillo De 5/8" | Und. | 1 |  | 2
| MTAF-103(1/0) | MTAF-103(1/0)1 | EA-MT | C-39D | 1003142 | Arandelas y tuercas | Herraje | Conector tipo cuña 1/0 AWG – 1/0 AWG | Und. | 1 | 1 | 1
| MTAF-103(1/0) | MTAF-103(1/0)1 |  | AR-12A | 1003135 | Aislador | Aisladores | Aislador De Porcelana Tipo Poste 15 Kv Clase 57-1 | Und. | 1 |  | 1
| MTAF-103(1/0) | MTAF-103(1/0)1 |  | W-7A | 1003115 | Conductores | Conductores | Alambre De Amarre | m | 2 |  | 2
| MTAF-103(1/0) | MTAF-103(1/0)1 | F1AF-BT(1/0) | C-15A | 1004234 | Arandelas y tuercas | Herraje | Grapa De Retención Para Conductores #6 Awg - #2/0 Awg | Und. | 1 | 2 | 2
| MTAF-103(1/0) | MTAF-103(1/0)1 |  | E-2A | 1003162 | Arandelas y tuercas | Herraje | Tuerca De Ojo Acero Galvanizado Tornillo 5/8". | Und. | 1 |  | 2
| MTAF-103(1/0) | MTAF-103(1/0)1 |  | W-10C | 1003227 | Arandelas y tuercas | Herraje | Arandela De Presión Para Tornillo De 5/8" | Und. | 1 |  | 2
| MTAF-103(1/0) | MTAF-103(1/0)1 |  | C-39F | 1003150 | Arandelas y tuercas | Herraje | Conector tipo cuña 1/0 AWG – #2 AWG | Und. | 0.5 |  | 1
MTAF-104 | MTAF-104 | MTAF-1041 | CDA-MT | B-1c | 1004373 | Arandelas y tuercas | Herraje | Tornillo De Espaciamiento Acero Galvanizado 5/8" X 12". | Und. | 3 | 1 | 3
| MTAF-104 | MTAF-1041 |  | B-2B | 1002845 | Arandelas y tuercas | Herraje | Tornillo De Maquina Acero Galvanizado Cabeza Cuadrada 1/2" X 12". | Und. | 1 |  | 1
| MTAF-104 | MTAF-1041 |  | B-5A | 1003026 | Arandelas y tuercas | Herraje | Tornillo De Maquina Acero Galvanizado Cabeza Hexagonal 3/8" X 2". | Und. | 4 |  | 4
| MTAF-104 | MTAF-1041 |  | B-6A | 1002841 | Arandelas y tuercas | Herraje | Fleje Plancha De Acero Galv. 1-7/32"X 7/32" X 28" | Und. | 4 |  | 4
| MTAF-104 | MTAF-1041 |  | C-20C | 1002839 | Arandelas y tuercas | Herraje | Cruceta De Acero Galvanizado, Perfil "L", De 3"X 3"X 1/4" X 6' | Und. | 2 |  | 2
| MTAF-104 | MTAF-1041 |  | W-10A | 1002848 | Arandelas y tuercas | Herraje | Arandela De Presión Para Tornillo De 3/8" | Und. | 4 |  | 4
| MTAF-104 | MTAF-1041 |  | W-10B | 1003951 | Arandelas y tuercas | Herraje | Arandela De Presión Para Tornillo De 1/2" | Und. | 1 |  | 1
| MTAF-104 | MTAF-1041 |  | W-10C | 1003227 | Arandelas y tuercas | Herraje | Arandela De Presión Para Tornillo De 5/8" | Und. | 10 |  | 10
| MTAF-104 | MTAF-1041 |  | E-4A | 1003160 | Arandelas y tuercas | Herraje | Tuerca Cuadrada Acero Galvanizado Para Tornillo 5/8”. | Und. | 1 |  | 1
| MTAF-104 | MTAF-1041 |  | GCT-ST1 | 1003224 | Arandelas y tuercas | Herraje | Grapa De Conexión Doble A Tierra Sin Tornillo Para Tornillo 5/8" | Und. | 1 |  | 1
| MTAF-104 | MTAF-1041 | F3-MT | AS-22D | 1003233 | Aislador | Aisladores | Aislador Polimérico Tipo Suspensión 15 Kv | Und. | 1 | 1 | 1
| MTAF-104 | MTAF-1041 |  | C-15A | 1004234 | Arandelas y tuercas | Herraje | Grapa De Retención Para Conductores #6 Awg - #2/0 Awg | Und. | 1 |  | 1
| MTAF-104 | MTAF-1041 |  | E-2A | 1003162 | Arandelas y tuercas | Herraje | Tuerca De Ojo Acero Galvanizado Tornillo 5/8". | Und. | 1 |  | 1
| MTAF-104 | MTAF-1041 |  | W-10C | 1003227 | Arandelas y tuercas | Herraje | Arandela De Presión Para Tornillo De 5/8" | Und. | 1 |  | 1
| MTAF-104 | MTAF-1041 | F1AF-BT | C-15B | 1004235 | Arandelas y tuercas | Herraje | Grapa de retención para conductores #2/0 AWG - #312.8 MCM | Und. | 1 | 1 | 1
| MTAF-104 | MTAF-1041 |  | E-2A | 1003162 | Arandelas y tuercas | Herraje | Tuerca De Ojo Acero Galvanizado Tornillo 5/8". | Und. | 1 |  | 1
| MTAF-104 | MTAF-1041 |  | W-10C | 1003227 | Arandelas y tuercas | Herraje | Arandela De Presión Para Tornillo De 5/8" | Und. | 1 |  | 1
| MTAF-104 | MTAF-1041 |  | C-38D | 1004321 | Arandelas y tuercas | Herraje | Conector tipo cuña 4/0 AWG – 2 CU AWG | Und. | 1 |  | 1
MTAF-104(1/0) | MTAF-104(1/0) | MTAF-104(1/0)1 | CDA-MT | B-1c | 1004373 | Arandelas y tuercas | Herraje | Tornillo De Espaciamiento Acero Galvanizado 5/8" X 12". | Und. | 3 | 1 | 3
| MTAF-104(1/0) | MTAF-104(1/0)1 |  | B-2B | 1002845 | Arandelas y tuercas | Herraje | Tornillo De Maquina Acero Galvanizado Cabeza Cuadrada 1/2" X 12". | Und. | 1 |  | 1
| MTAF-104(1/0) | MTAF-104(1/0)1 |  | B-5A | 1003026 | Arandelas y tuercas | Herraje | Tornillo De Maquina Acero Galvanizado Cabeza Hexagonal 3/8" X 2". | Und. | 4 |  | 4
| MTAF-104(1/0) | MTAF-104(1/0)1 |  | B-6A | 1002841 | Arandelas y tuercas | Herraje | Fleje Plancha De Acero Galv. 1-7/32"X 7/32" X 28" | Und. | 4 |  | 4
| MTAF-104(1/0) | MTAF-104(1/0)1 |  | C-20C | 1002839 | Arandelas y tuercas | Herraje | Cruceta De Acero Galvanizado, Perfil "L", De 3"X 3"X 1/4" X 6' | Und. | 2 |  | 2
| MTAF-104(1/0) | MTAF-104(1/0)1 |  | W-10A | 1002848 | Arandelas y tuercas | Herraje | Arandela De Presión Para Tornillo De 3/8" | Und. | 4 |  | 4
| MTAF-104(1/0) | MTAF-104(1/0)1 |  | W-10B | 1003951 | Arandelas y tuercas | Herraje | Arandela De Presión Para Tornillo De 1/2" | Und. | 1 |  | 1
| MTAF-104(1/0) | MTAF-104(1/0)1 |  | W-10C | 1003227 | Arandelas y tuercas | Herraje | Arandela De Presión Para Tornillo De 5/8" | Und. | 10 |  | 10
| MTAF-104(1/0) | MTAF-104(1/0)1 |  | E-4A | 1003160 | Arandelas y tuercas | Herraje | Tuerca Cuadrada Acero Galvanizado Para Tornillo 5/8”. | Und. | 1 |  | 1
| MTAF-104(1/0) | MTAF-104(1/0)1 |  | GCT-ST1 | 1003224 | Arandelas y tuercas | Herraje | Grapa De Conexión Doble A Tierra Sin Tornillo Para Tornillo 5/8" | Und. | 1 |  | 1
| MTAF-104(1/0) | MTAF-104(1/0)1 | F3-MT | AS-22D | 1003233 | Aislador | Aisladores | Aislador Polimérico Tipo Suspensión 15 Kv | Und. | 1 | 1 | 1
| MTAF-104(1/0) | MTAF-104(1/0)1 |  | C-15A | 1004234 | Arandelas y tuercas | Herraje | Grapa De Retención Para Conductores #6 Awg - #2/0 Awg | Und. | 1 |  | 1
| MTAF-104(1/0) | MTAF-104(1/0)1 |  | E-2A | 1003162 | Arandelas y tuercas | Herraje | Tuerca De Ojo Acero Galvanizado Tornillo 5/8". | Und. | 1 |  | 1
| MTAF-104(1/0) | MTAF-104(1/0)1 |  | W-10C | 1003227 | Arandelas y tuercas | Herraje | Arandela De Presión Para Tornillo De 5/8" | Und. | 1 |  | 1
| MTAF-104(1/0) | MTAF-104(1/0)1 | F1AF-BT(1/0) | C-15A | 1004234 | Arandelas y tuercas | Herraje | Grapa De Retención Para Conductores #6 Awg - #2/0 Awg | Und. | 1 | 1 | 1
| MTAF-104(1/0) | MTAF-104(1/0)1 |  | E-2A | 1003162 | Arandelas y tuercas | Herraje | Tuerca De Ojo Acero Galvanizado Tornillo 5/8". | Und. | 1 |  | 1
| MTAF-104(1/0) | MTAF-104(1/0)1 |  | W-10C | 1003227 | Arandelas y tuercas | Herraje | Arandela De Presión Para Tornillo De 5/8" | Und. | 1 |  | 1
| MTAF-104(1/0) | MTAF-104(1/0)1 |  | C-39F | 1003150 | Arandelas y tuercas | Herraje | Conector tipo cuña 1/0 AWG – #2 AWG | Und. | 1 |  | 1
MTAF-105 | MTAF-105 | MTAF-1051 | CV4-MTA | B-1c | 1004373 | Arandelas y tuercas | Herraje | Tornillo De Espaciamiento Acero Galvanizado 5/8" X 12". | Und. | 2 | 1 | 2
| MTAF-105 | MTAF-1051 |  | B-2d | 1003152 | Arandelas y tuercas | Herraje | Tornillo De Maquina Acero Galvanizado Cabeza Cuadrada 5/8" X 12". | Und. | 2 |  | 2
| MTAF-105 | MTAF-1051 |  | B-5b | 1004287 | Arandelas y tuercas | Herraje | Tornillo De Maquina Acero Galvanizado Cabeza Hexagonal 1/2"X 2". | Und. | 2 |  | 2
| MTAF-105 | MTAF-1051 |  | B-7B | 1003327 | Arandelas y tuercas | Herraje | Fleje Diagonal De Acero Galv. 1-3/4" X 1-3/4" X 3/16"; Longitud 84" | Und. | 2 |  | 2
| MTAF-105 | MTAF-1051 |  | C-20D | 1002840 | Arandelas y tuercas | Herraje | Cruceta De Acero Galvanizado, Perfil "L", De 3"X 3"X 1/4" X 8' | Und. | 2 |  | 2
| MTAF-105 | MTAF-1051 |  | W-10B | 1003951 | Arandelas y tuercas | Herraje | Arandela De Presión Para Tornillo De 1/2" | Und. | 2 |  | 2
| MTAF-105 | MTAF-1051 |  | W-10C | 1003227 | Arandelas y tuercas | Herraje | Arandela De Presión Para Tornillo De 5/8" | Und. | 10 |  | 10
| MTAF-105 | MTAF-1051 |  | GCT-ST1 | 1003224 | Arandelas y tuercas | Herraje | Grapa De Conexión Doble A Tierra Sin Tornillo Para Tornillo 5/8" | Und. | 1 |  | 1
| MTAF-105 | MTAF-1051 | F3-MT | AS-22D | 1003233 | Aislador | Aisladores | Aislador Polimérico Tipo Suspensión 15 Kv | Und. | 1 | 1 | 1
| MTAF-105 | MTAF-1051 |  | C-15A | 1004234 | Arandelas y tuercas | Herraje | Grapa De Retención Para Conductores #6 Awg - #2/0 Awg | Und. | 1 |  | 1
| MTAF-105 | MTAF-1051 |  | E-2A | 1003162 | Arandelas y tuercas | Herraje | Tuerca De Ojo Acero Galvanizado Tornillo 5/8". | Und. | 1 |  | 1
| MTAF-105 | MTAF-1051 |  | W-10C | 1003227 | Arandelas y tuercas | Herraje | Arandela De Presión Para Tornillo De 5/8" | Und. | 1 |  | 1
| MTAF-105 | MTAF-1051 | F1AF-BT | C-15B | 1004235 | Arandelas y tuercas | Herraje | Grapa de retención para conductores #2/0 AWG - #312.8 MCM | Und. | 1 | 1 | 1
| MTAF-105 | MTAF-1051 |  | E-2A | 1003162 | Arandelas y tuercas | Herraje | Tuerca De Ojo Acero Galvanizado Tornillo 5/8". | Und. | 1 |  | 1
| MTAF-105 | MTAF-1051 |  | W-10C | 1003227 | Arandelas y tuercas | Herraje | Arandela De Presión Para Tornillo De 5/8" | Und. | 1 |  | 1
| MTAF-105 | MTAF-1051 |  | C-38D | 1004321 | Arandelas y tuercas | Herraje | Conector tipo cuña 4/0 AWG – 2 CU AWG | Und. | 1 |  | 1
MTAF-105(1/0) | MTAF-105(1/0) | MTAF-105(1/0)1 | CV4-MTA | B-1c | 1004373 | Arandelas y tuercas | Herraje | Tornillo De Espaciamiento Acero Galvanizado 5/8" X 12". | Und. | 2 | 1 | 2
| MTAF-105(1/0) | MTAF-105(1/0)1 |  | B-2d | 1003152 | Arandelas y tuercas | Herraje | Tornillo De Maquina Acero Galvanizado Cabeza Cuadrada 5/8" X 12". | Und. | 2 |  | 2
| MTAF-105(1/0) | MTAF-105(1/0)1 |  | B-5b | 1004287 | Arandelas y tuercas | Herraje | Tornillo De Maquina Acero Galvanizado Cabeza Hexagonal 1/2"X 2". | Und. | 2 |  | 2
| MTAF-105(1/0) | MTAF-105(1/0)1 |  | B-7B | 1003327 | Arandelas y tuercas | Herraje | Fleje Diagonal De Acero Galv. 1-3/4" X 1-3/4" X 3/16"; Longitud 84" | Und. | 2 |  | 2
| MTAF-105(1/0) | MTAF-105(1/0)1 |  | C-20D | 1002840 | Arandelas y tuercas | Herraje | Cruceta De Acero Galvanizado, Perfil "L", De 3"X 3"X 1/4" X 8' | Und. | 2 |  | 2
| MTAF-105(1/0) | MTAF-105(1/0)1 |  | W-10B | 1003951 | Arandelas y tuercas | Herraje | Arandela De Presión Para Tornillo De 1/2" | Und. | 2 |  | 2
| MTAF-105(1/0) | MTAF-105(1/0)1 |  | W-10C | 1003227 | Arandelas y tuercas | Herraje | Arandela De Presión Para Tornillo De 5/8" | Und. | 10 |  | 10
| MTAF-105(1/0) | MTAF-105(1/0)1 |  | GCT-ST1 | 1003224 | Arandelas y tuercas | Herraje | Grapa De Conexión Doble A Tierra Sin Tornillo Para Tornillo 5/8" | Und. | 1 |  | 1
| MTAF-105(1/0) | MTAF-105(1/0)1 | F3-MT | AS-22D | 1003233 | Aislador | Aisladores | Aislador Polimérico Tipo Suspensión 15 Kv | Und. | 1 | 1 | 1
| MTAF-105(1/0) | MTAF-105(1/0)1 |  | C-15A | 1004234 | Arandelas y tuercas | Herraje | Grapa De Retención Para Conductores #6 Awg - #2/0 Awg | Und. | 1 |  | 1
| MTAF-105(1/0) | MTAF-105(1/0)1 |  | E-2A | 1003162 | Arandelas y tuercas | Herraje | Tuerca De Ojo Acero Galvanizado Tornillo 5/8". | Und. | 1 |  | 1
| MTAF-105(1/0) | MTAF-105(1/0)1 |  | W-10C | 1003227 | Arandelas y tuercas | Herraje | Arandela De Presión Para Tornillo De 5/8" | Und. | 1 |  | 1
| MTAF-105(1/0) | MTAF-105(1/0)1 | F1AF-BT(1/0) | C-15A | 1004234 | Arandelas y tuercas | Herraje | Grapa De Retención Para Conductores #6 Awg - #2/0 Awg | Und. | 1 | 1 | 1
| MTAF-105(1/0) | MTAF-105(1/0)1 |  | E-2A | 1003162 | Arandelas y tuercas | Herraje | Tuerca De Ojo Acero Galvanizado Tornillo 5/8". | Und. | 1 |  | 1
| MTAF-105(1/0) | MTAF-105(1/0)1 |  | W-10C | 1003227 | Arandelas y tuercas | Herraje | Arandela De Presión Para Tornillo De 5/8" | Und. | 1 |  | 1
| MTAF-105(1/0) | MTAF-105(1/0)1 |  | C-39F | 1003150 | Arandelas y tuercas | Herraje | Conector tipo cuña 1/0 AWG – #2 AWG | Und. | 1 |  | 1
MTAF-106 | MTAF-106 | MTAF-1061 | CDA-MT1A | B-2B | 1002845 | Arandelas y tuercas | Herraje | Tornillo De Maquina Acero Galvanizado Cabeza Cuadrada 1/2" X 12". | Und. | 1 | 1 | 1
| MTAF-106 | MTAF-1061 |  | B-1c | 1004373 | Arandelas y tuercas | Herraje | Tornillo De Espaciamiento Acero Galvanizado 5/8" X 12". | Und. | 3 |  | 3
| MTAF-106 | MTAF-1061 |  | B-5A | 1003026 | Arandelas y tuercas | Herraje | Tornillo De Maquina Acero Galvanizado Cabeza Hexagonal 3/8" X 2". | Und. | 4 |  | 4
| MTAF-106 | MTAF-1061 |  | B-6A | 1002841 | Arandelas y tuercas | Herraje | Fleje Plancha De Acero Galv. 1-7/32"X 7/32" X 28" | Und. | 4 |  | 4
| MTAF-106 | MTAF-1061 |  | C-20D | 1002840 | Arandelas y tuercas | Herraje | Cruceta De Acero Galvanizado, Perfil "L", De 3"X 3"X 1/4" X 8' | Und. | 2 |  | 2
| MTAF-106 | MTAF-1061 |  | W-10A | 1002848 | Arandelas y tuercas | Herraje | Arandela De Presión Para Tornillo De 3/8" | Und. | 4 |  | 4
| MTAF-106 | MTAF-1061 |  | W-10B | 1003951 | Arandelas y tuercas | Herraje | Arandela De Presión Para Tornillo De 1/2" | Und. | 1 |  | 1
| MTAF-106 | MTAF-1061 |  | W-10C | 1003227 | Arandelas y tuercas | Herraje | Arandela De Presión Para Tornillo De 5/8" | Und. | 10 |  | 10
| MTAF-106 | MTAF-1061 |  | GCT-ST1 | 1003224 | Arandelas y tuercas | Herraje | Grapa De Conexión Doble A Tierra Sin Tornillo Para Tornillo 5/8" | Und. | 1 |  | 1
| MTAF-106 | MTAF-1061 | EA-MT | C-39D | 1003142 | Arandelas y tuercas | Herraje | Conector tipo cuña 1/0 AWG – 1/0 AWG | Und. | 0.5 | 1 | 0.5
| MTAF-106 | MTAF-1061 |  | AR-12A | 1003135 | Aislador | Aisladores | Aislador De Porcelana Tipo Poste 15 Kv Clase 57-1 | Und. | 1 |  | 1
| MTAF-106 | MTAF-1061 |  | W-7A | 1003115 | Conductores | Conductores | Alambre De Amarre | m | 2 |  | 2
| MTAF-106 | MTAF-1061 | F3-MT | AS-22D | 1003233 | Aislador | Aisladores | Aislador Polimérico Tipo Suspensión 15 Kv | Und. | 1 | 2 | 2
| MTAF-106 | MTAF-1061 |  | C-15A | 1004234 | Arandelas y tuercas | Herraje | Grapa De Retención Para Conductores #6 Awg - #2/0 Awg | Und. | 1 |  | 2
| MTAF-106 | MTAF-1061 |  | E-2A | 1003162 | Arandelas y tuercas | Herraje | Tuerca De Ojo Acero Galvanizado Tornillo 5/8". | Und. | 1 |  | 2
| MTAF-106 | MTAF-1061 |  | W-10C | 1003227 | Arandelas y tuercas | Herraje | Arandela De Presión Para Tornillo De 5/8" | Und. | 1 |  | 2
| MTAF-106 | MTAF-1061 | F2AF-BT | C-15B | 1004235 | Arandelas y tuercas | Herraje | Grapa de retención para conductores #2/0 AWG - #312.8 MCM | Und. | 2 | 1 | 2
| MTAF-106 | MTAF-1061 |  | E-2A | 1003162 | Arandelas y tuercas | Herraje | Tuerca De Ojo Acero Galvanizado Tornillo 5/8". | Und. | 2 |  | 2
| MTAF-106 | MTAF-1061 |  | C-38A | 1004319 | Arandelas y tuercas | Herraje | Conector tipo cuña 4/0 AWG – 4/0 AWG | Und. | 0.5 |  | 0.5
| MTAF-106 | MTAF-1061 |  | W-10C | 1003227 | Arandelas y tuercas | Herraje | Arandela De Presión Para Tornillo De 5/8" | Und. | 2 |  | 2
| MTAF-106 | MTAF-1061 |  | C-38D | 1004321 | Arandelas y tuercas | Herraje | Conector tipo cuña 4/0 AWG – 2 CU AWG | Und. | 1 |  | 1
MTAF-106B | MTAF-106B | MTAF-106B1 | CDA-MT1A | B-2B | 1002845 | Arandelas y tuercas | Herraje | Tornillo De Maquina Acero Galvanizado Cabeza Cuadrada 1/2" X 12". | Und. | 1 | 1 | 1
| MTAF-106B | MTAF-106B1 |  | B-1c | 1004373 | Arandelas y tuercas | Herraje | Tornillo De Espaciamiento Acero Galvanizado 5/8" X 12". | Und. | 3 |  | 3
| MTAF-106B | MTAF-106B1 |  | B-5A | 1003026 | Arandelas y tuercas | Herraje | Tornillo De Maquina Acero Galvanizado Cabeza Hexagonal 3/8" X 2". | Und. | 4 |  | 4
| MTAF-106B | MTAF-106B1 |  | B-6A | 1002841 | Arandelas y tuercas | Herraje | Fleje Plancha De Acero Galv. 1-7/32"X 7/32" X 28" | Und. | 4 |  | 4
| MTAF-106B | MTAF-106B1 |  | C-20D | 1002840 | Arandelas y tuercas | Herraje | Cruceta De Acero Galvanizado, Perfil "L", De 3"X 3"X 1/4" X 8' | Und. | 2 |  | 2
| MTAF-106B | MTAF-106B1 |  | W-10A | 1002848 | Arandelas y tuercas | Herraje | Arandela De Presión Para Tornillo De 3/8" | Und. | 4 |  | 4
| MTAF-106B | MTAF-106B1 |  | W-10B | 1003951 | Arandelas y tuercas | Herraje | Arandela De Presión Para Tornillo De 1/2" | Und. | 1 |  | 1
| MTAF-106B | MTAF-106B1 |  | W-10C | 1003227 | Arandelas y tuercas | Herraje | Arandela De Presión Para Tornillo De 5/8" | Und. | 10 |  | 10
| MTAF-106B | MTAF-106B1 |  | GCT-ST1 | 1003224 | Arandelas y tuercas | Herraje | Grapa De Conexión Doble A Tierra Sin Tornillo Para Tornillo 5/8" | Und. | 1 |  | 1
| MTAF-106B | MTAF-106B1 | EA-MT | C-39D | 1003142 | Arandelas y tuercas | Herraje | Conector tipo cuña 1/0 AWG – 1/0 AWG | Und. | 0.5 | 1 | 0.5
| MTAF-106B | MTAF-106B1 |  | AR-12A | 1003135 | Aislador | Aisladores | Aislador De Porcelana Tipo Poste 15 Kv Clase 57-1 | Und. | 1 |  | 1
| MTAF-106B | MTAF-106B1 |  | W-7A | 1003115 | Conductores | Conductores | Alambre De Amarre | m | 2 |  | 2
| MTAF-106B | MTAF-106B1 | F3-MT | AS-22D | 1003233 | Aislador | Aisladores | Aislador Polimérico Tipo Suspensión 15 Kv | Und. | 1 | 2 | 2
| MTAF-106B | MTAF-106B1 |  | C-15A | 1004234 | Arandelas y tuercas | Herraje | Grapa De Retención Para Conductores #6 Awg - #2/0 Awg | Und. | 1 |  | 2
| MTAF-106B | MTAF-106B1 |  | E-2A | 1003162 | Arandelas y tuercas | Herraje | Tuerca De Ojo Acero Galvanizado Tornillo 5/8". | Und. | 1 |  | 2
| MTAF-106B | MTAF-106B1 |  | W-10C | 1003227 | Arandelas y tuercas | Herraje | Arandela De Presión Para Tornillo De 5/8" | Und. | 1 |  | 2
| MTAF-106B | MTAF-106B1 | F1AF-BT | C-15B | 1004235 | Arandelas y tuercas | Herraje | Grapa de retención para conductores #2/0 AWG - #312.8 MCM | Und. | 1 | 1 | 1
| MTAF-106B | MTAF-106B1 |  | E-2A | 1003162 | Arandelas y tuercas | Herraje | Tuerca De Ojo Acero Galvanizado Tornillo 5/8". | Und. | 1 |  | 1
| MTAF-106B | MTAF-106B1 |  | W-10C | 1003227 | Arandelas y tuercas | Herraje | Arandela De Presión Para Tornillo De 5/8" | Und. | 1 |  | 1
| MTAF-106B | MTAF-106B1 | F1AF-BT(1/0) | C-15A | 1004234 | Arandelas y tuercas | Herraje | Grapa De Retención Para Conductores #6 Awg - #2/0 Awg | Und. | 1 | 1 | 1
| MTAF-106B | MTAF-106B1 |  | E-2A | 1003162 | Arandelas y tuercas | Herraje | Tuerca De Ojo Acero Galvanizado Tornillo 5/8". | Und. | 1 |  | 1
| MTAF-106B | MTAF-106B1 |  | W-10C | 1003227 | Arandelas y tuercas | Herraje | Arandela De Presión Para Tornillo De 5/8" | Und. | 1 |  | 1
| MTAF-106B | MTAF-106B1 |  | C-39F | 1003150 | Arandelas y tuercas | Herraje | Conector tipo cuña 1/0 AWG – #2 AWG | Und. | 1 |  | 1
| MTAF-106B | MTAF-106B1 |  | C-38C | 1004320 | Arandelas y tuercas | Herraje | Conector tipo cuña 4/0 AWG - 1/0 AWG | Und. | 1 |  | 1
MTAF-106(1/0) | MTAF-106(1/0) | MTAF-106(1/0)1 | CDA-MT1A | B-2B | 1002845 | Arandelas y tuercas | Herraje | Tornillo De Maquina Acero Galvanizado Cabeza Cuadrada 1/2" X 12". | Und. | 1 | 1 | 1
| MTAF-106(1/0) | MTAF-106(1/0)1 |  | B-1c | 1004373 | Arandelas y tuercas | Herraje | Tornillo De Espaciamiento Acero Galvanizado 5/8" X 12". | Und. | 3 |  | 3
| MTAF-106(1/0) | MTAF-106(1/0)1 |  | B-5A | 1003026 | Arandelas y tuercas | Herraje | Tornillo De Maquina Acero Galvanizado Cabeza Hexagonal 3/8" X 2". | Und. | 4 |  | 4
| MTAF-106(1/0) | MTAF-106(1/0)1 |  | B-6A | 1002841 | Arandelas y tuercas | Herraje | Fleje Plancha De Acero Galv. 1-7/32"X 7/32" X 28" | Und. | 4 |  | 4
| MTAF-106(1/0) | MTAF-106(1/0)1 |  | C-20D | 1002840 | Arandelas y tuercas | Herraje | Cruceta De Acero Galvanizado, Perfil "L", De 3"X 3"X 1/4" X 8' | Und. | 2 |  | 2
| MTAF-106(1/0) | MTAF-106(1/0)1 |  | W-10A | 1002848 | Arandelas y tuercas | Herraje | Arandela De Presión Para Tornillo De 3/8" | Und. | 4 |  | 4
| MTAF-106(1/0) | MTAF-106(1/0)1 |  | W-10B | 1003951 | Arandelas y tuercas | Herraje | Arandela De Presión Para Tornillo De 1/2" | Und. | 1 |  | 1
| MTAF-106(1/0) | MTAF-106(1/0)1 |  | W-10C | 1003227 | Arandelas y tuercas | Herraje | Arandela De Presión Para Tornillo De 5/8" | Und. | 10 |  | 10
| MTAF-106(1/0) | MTAF-106(1/0)1 |  | GCT-ST1 | 1003224 | Arandelas y tuercas | Herraje | Grapa De Conexión Doble A Tierra Sin Tornillo Para Tornillo 5/8" | Und. | 1 |  | 1
| MTAF-106(1/0) | MTAF-106(1/0)1 | EA-MT | C-39D | 1003142 | Arandelas y tuercas | Herraje | Conector tipo cuña 1/0 AWG – 1/0 AWG | Und. | 1 | 1 | 1
| MTAF-106(1/0) | MTAF-106(1/0)1 |  | AR-12A | 1003135 | Aislador | Aisladores | Aislador De Porcelana Tipo Poste 15 Kv Clase 57-1 | Und. | 1 |  | 1
| MTAF-106(1/0) | MTAF-106(1/0)1 |  | W-7A | 1003115 | Conductores | Conductores | Alambre De Amarre | m | 2 |  | 2
| MTAF-106(1/0) | MTAF-106(1/0)1 | F3-MT | AS-22D | 1003233 | Aislador | Aisladores | Aislador Polimérico Tipo Suspensión 15 Kv | Und. | 1 | 2 | 2
| MTAF-106(1/0) | MTAF-106(1/0)1 |  | C-15A | 1004234 | Arandelas y tuercas | Herraje | Grapa De Retención Para Conductores #6 Awg - #2/0 Awg | Und. | 1 |  | 2
| MTAF-106(1/0) | MTAF-106(1/0)1 |  | E-2A | 1003162 | Arandelas y tuercas | Herraje | Tuerca De Ojo Acero Galvanizado Tornillo 5/8". | Und. | 1 |  | 2
| MTAF-106(1/0) | MTAF-106(1/0)1 |  | W-10C | 1003227 | Arandelas y tuercas | Herraje | Arandela De Presión Para Tornillo De 5/8" | Und. | 1 |  | 2
| MTAF-106(1/0) | MTAF-106(1/0)1 | F2AF-BT(1/0) | C-15A | 1004234 | Arandelas y tuercas | Herraje | Grapa De Retención Para Conductores #6 Awg - #2/0 Awg | Und. | 2 | 1 | 2
| MTAF-106(1/0) | MTAF-106(1/0)1 |  | E-2A | 1003162 | Arandelas y tuercas | Herraje | Tuerca De Ojo Acero Galvanizado Tornillo 5/8". | Und. | 2 |  | 2
| MTAF-106(1/0) | MTAF-106(1/0)1 |  | W-10C | 1003227 | Arandelas y tuercas | Herraje | Arandela De Presión Para Tornillo De 5/8" | Und. | 2 |  | 2
| MTAF-106(1/0) | MTAF-106(1/0)1 |  | C-39F | 1003150 | Arandelas y tuercas | Herraje | Conector tipo cuña 1/0 AWG – #2 AWG | Und. | 1 |  | 1
MTAF-107 | MTAF-107 | MTAF-1071 | CV4-MTA | B-1c | 1004373 | Arandelas y tuercas | Herraje | Tornillo De Espaciamiento Acero Galvanizado 5/8" X 12". | Und. | 2 | 1 | 2
| MTAF-107 | MTAF-1071 |  | B-2d | 1003152 | Arandelas y tuercas | Herraje | Tornillo De Maquina Acero Galvanizado Cabeza Cuadrada 5/8" X 12". | Und. | 2 |  | 2
| MTAF-107 | MTAF-1071 |  | B-5b | 1004287 | Arandelas y tuercas | Herraje | Tornillo De Maquina Acero Galvanizado Cabeza Hexagonal 1/2"X 2". | Und. | 2 |  | 2
| MTAF-107 | MTAF-1071 |  | B-7B | 1003327 | Arandelas y tuercas | Herraje | Fleje Diagonal De Acero Galv. 1-3/4" X 1-3/4" X 3/16"; Longitud 84" | Und. | 2 |  | 2
| MTAF-107 | MTAF-1071 |  | C-20D | 1002840 | Arandelas y tuercas | Herraje | Cruceta De Acero Galvanizado, Perfil "L", De 3"X 3"X 1/4" X 8' | Und. | 2 |  | 2
| MTAF-107 | MTAF-1071 |  | W-10B | 1003951 | Arandelas y tuercas | Herraje | Arandela De Presión Para Tornillo De 1/2" | Und. | 2 |  | 2
| MTAF-107 | MTAF-1071 |  | W-10C | 1003227 | Arandelas y tuercas | Herraje | Arandela De Presión Para Tornillo De 5/8" | Und. | 10 |  | 10
| MTAF-107 | MTAF-1071 |  | GCT-ST1 | 1003224 | Arandelas y tuercas | Herraje | Grapa De Conexión Doble A Tierra Sin Tornillo Para Tornillo 5/8" | Und. | 1 |  | 1
| MTAF-107 | MTAF-1071 | F3-MT | AS-22D | 1003233 | Aislador | Aisladores | Aislador Polimérico Tipo Suspensión 15 Kv | Und. | 1 | 2 | 2
| MTAF-107 | MTAF-1071 |  | C-15A | 1004234 | Arandelas y tuercas | Herraje | Grapa De Retención Para Conductores #6 Awg - #2/0 Awg | Und. | 1 |  | 2
| MTAF-107 | MTAF-1071 |  | E-2A | 1003162 | Arandelas y tuercas | Herraje | Tuerca De Ojo Acero Galvanizado Tornillo 5/8". | Und. | 1 |  | 2
| MTAF-107 | MTAF-1071 |  | W-10C | 1003227 | Arandelas y tuercas | Herraje | Arandela De Presión Para Tornillo De 5/8" | Und. | 1 |  | 2
| MTAF-107 | MTAF-1071 | EA-MT | AR-12A | 1003135 | Aislador | Aisladores | Aislador De Porcelana Tipo Poste 15 Kv Clase 57-1 | Und. | 1 | 1 | 1
| MTAF-107 | MTAF-1071 |  | C-39D | 1003142 | Arandelas y tuercas | Herraje | Conector tipo cuña 1/0 AWG – 1/0 AWG | Und. | 0.5 |  | 0.5
| MTAF-107 | MTAF-1071 |  | W-7A | 1003115 | Conductores | Conductores | Alambre De Amarre | m | 2 |  | 2
| MTAF-107 | MTAF-1071 | F2AF-BT | C-15B | 1004235 | Arandelas y tuercas | Herraje | Grapa de retención para conductores #2/0 AWG - #312.8 MCM | Und. | 2 | 1 | 2
| MTAF-107 | MTAF-1071 |  | E-2A | 1003162 | Arandelas y tuercas | Herraje | Tuerca De Ojo Acero Galvanizado Tornillo 5/8". | Und. | 2 |  | 2
| MTAF-107 | MTAF-1071 |  | C-38A | 1004319 | Arandelas y tuercas | Herraje | Conector tipo cuña 4/0 AWG – 4/0 AWG | Und. | 0.5 |  | 0.5
| MTAF-107 | MTAF-1071 |  | W-10C | 1003227 | Arandelas y tuercas | Herraje | Arandela De Presión Para Tornillo De 5/8" | Und. | 2 |  | 2
| MTAF-107 | MTAF-1071 |  | C-38D | 1004321 | Arandelas y tuercas | Herraje | Conector tipo cuña 4/0 AWG – 2 CU AWG | Und. | 1 |  | 1
MTAF-107B | MTAF-107B | MTAF-107B1 | CV4-MTA | B-1c | 1004373 | Arandelas y tuercas | Herraje | Tornillo De Espaciamiento Acero Galvanizado 5/8" X 12". | Und. | 2 | 1 | 2
| MTAF-107B | MTAF-107B1 |  | B-2d | 1003152 | Arandelas y tuercas | Herraje | Tornillo De Maquina Acero Galvanizado Cabeza Cuadrada 5/8" X 12". | Und. | 2 |  | 2
| MTAF-107B | MTAF-107B1 |  | B-5b | 1004287 | Arandelas y tuercas | Herraje | Tornillo De Maquina Acero Galvanizado Cabeza Hexagonal 1/2"X 2". | Und. | 2 |  | 2
| MTAF-107B | MTAF-107B1 |  | B-7B | 1003327 | Arandelas y tuercas | Herraje | Fleje Diagonal De Acero Galv. 1-3/4" X 1-3/4" X 3/16"; Longitud 84" | Und. | 2 |  | 2
| MTAF-107B | MTAF-107B1 |  | C-20D | 1002840 | Arandelas y tuercas | Herraje | Cruceta De Acero Galvanizado, Perfil "L", De 3"X 3"X 1/4" X 8' | Und. | 2 |  | 2
| MTAF-107B | MTAF-107B1 |  | W-10B | 1003951 | Arandelas y tuercas | Herraje | Arandela De Presión Para Tornillo De 1/2" | Und. | 2 |  | 2
| MTAF-107B | MTAF-107B1 |  | W-10C | 1003227 | Arandelas y tuercas | Herraje | Arandela De Presión Para Tornillo De 5/8" | Und. | 10 |  | 10
| MTAF-107B | MTAF-107B1 |  | GCT-ST1 | 1003224 | Arandelas y tuercas | Herraje | Grapa De Conexión Doble A Tierra Sin Tornillo Para Tornillo 5/8" | Und. | 1 |  | 1
| MTAF-107B | MTAF-107B1 | F3-MT | AS-22D | 1003233 | Aislador | Aisladores | Aislador Polimérico Tipo Suspensión 15 Kv | Und. | 1 | 2 | 2
| MTAF-107B | MTAF-107B1 |  | C-15A | 1004234 | Arandelas y tuercas | Herraje | Grapa De Retención Para Conductores #6 Awg - #2/0 Awg | Und. | 1 |  | 2
| MTAF-107B | MTAF-107B1 |  | E-2A | 1003162 | Arandelas y tuercas | Herraje | Tuerca De Ojo Acero Galvanizado Tornillo 5/8". | Und. | 1 |  | 2
| MTAF-107B | MTAF-107B1 |  | W-10C | 1003227 | Arandelas y tuercas | Herraje | Arandela De Presión Para Tornillo De 5/8" | Und. | 1 |  | 2
| MTAF-107B | MTAF-107B1 | EA-MT | AR-12A | 1003135 | Aislador | Aisladores | Aislador De Porcelana Tipo Poste 15 Kv Clase 57-1 | Und. | 1 | 1 | 1
| MTAF-107B | MTAF-107B1 |  | C-39D | 1003142 | Arandelas y tuercas | Herraje | Conector tipo cuña 1/0 AWG – 1/0 AWG | Und. | 0.5 |  | 0.5
| MTAF-107B | MTAF-107B1 |  | W-7A | 1003115 | Conductores | Conductores | Alambre De Amarre | m | 2 |  | 2
| MTAF-107B | MTAF-107B1 | F1AF-BT | C-15B | 1004235 | Arandelas y tuercas | Herraje | Grapa de retención para conductores #2/0 AWG - #312.8 MCM | Und. | 1 | 1 | 1
| MTAF-107B | MTAF-107B1 |  | C-38C | 1004320 | Arandelas y tuercas | Herraje | Conector tipo cuña 4/0 AWG - 1/0 AWG | Und. | 0.5 |  | 0.5
| MTAF-107B | MTAF-107B1 |  | E-2A | 1003162 | Arandelas y tuercas | Herraje | Tuerca De Ojo Acero Galvanizado Tornillo 5/8". | Und. | 1 |  | 1
| MTAF-107B | MTAF-107B1 |  | W-10C | 1003227 | Arandelas y tuercas | Herraje | Arandela De Presión Para Tornillo De 5/8" | Und. | 1 |  | 1
| MTAF-107B | MTAF-107B1 | F1AF-BT(1/0) | C-15A | 1004234 | Arandelas y tuercas | Herraje | Grapa De Retención Para Conductores #6 Awg - #2/0 Awg | Und. | 1 | 1 | 1
| MTAF-107B | MTAF-107B1 |  | E-2A | 1003162 | Arandelas y tuercas | Herraje | Tuerca De Ojo Acero Galvanizado Tornillo 5/8". | Und. | 1 |  | 1
| MTAF-107B | MTAF-107B1 |  | W-10C | 1003227 | Arandelas y tuercas | Herraje | Arandela De Presión Para Tornillo De 5/8" | Und. | 1 |  | 1
| MTAF-107B | MTAF-107B1 |  | C-38C | 1004320 | Arandelas y tuercas | Herraje | Conector tipo cuña 4/0 AWG - 1/0 AWG | Und. | 1 |  | 1
MTAF-107(1/0) | MTAF-107(1/0) | MTAF-107(1/0)1 | CV4-MTA | B-1c | 1004373 | Arandelas y tuercas | Herraje | Tornillo De Espaciamiento Acero Galvanizado 5/8" X 12". | Und. | 2 | 1 | 2
| MTAF-107(1/0) | MTAF-107(1/0)1 |  | B-2d | 1003152 | Arandelas y tuercas | Herraje | Tornillo De Maquina Acero Galvanizado Cabeza Cuadrada 5/8" X 12". | Und. | 2 |  | 2
| MTAF-107(1/0) | MTAF-107(1/0)1 |  | B-5b | 1004287 | Arandelas y tuercas | Herraje | Tornillo De Maquina Acero Galvanizado Cabeza Hexagonal 1/2"X 2". | Und. | 2 |  | 2
| MTAF-107(1/0) | MTAF-107(1/0)1 |  | B-7B | 1003327 | Arandelas y tuercas | Herraje | Fleje Diagonal De Acero Galv. 1-3/4" X 1-3/4" X 3/16"; Longitud 84" | Und. | 2 |  | 2
| MTAF-107(1/0) | MTAF-107(1/0)1 |  | C-20D | 1002840 | Arandelas y tuercas | Herraje | Cruceta De Acero Galvanizado, Perfil "L", De 3"X 3"X 1/4" X 8' | Und. | 2 |  | 2
| MTAF-107(1/0) | MTAF-107(1/0)1 |  | W-10B | 1003951 | Arandelas y tuercas | Herraje | Arandela De Presión Para Tornillo De 1/2" | Und. | 2 |  | 2
| MTAF-107(1/0) | MTAF-107(1/0)1 |  | W-10C | 1003227 | Arandelas y tuercas | Herraje | Arandela De Presión Para Tornillo De 5/8" | Und. | 10 |  | 10
| MTAF-107(1/0) | MTAF-107(1/0)1 |  | GCT-ST1 | 1003224 | Arandelas y tuercas | Herraje | Grapa De Conexión Doble A Tierra Sin Tornillo Para Tornillo 5/8" | Und. | 1 |  | 1
| MTAF-107(1/0) | MTAF-107(1/0)1 | F3-MT | AS-22D | 1003233 | Aislador | Aisladores | Aislador Polimérico Tipo Suspensión 15 Kv | Und. | 1 | 2 | 2
| MTAF-107(1/0) | MTAF-107(1/0)1 |  | C-15A | 1004234 | Arandelas y tuercas | Herraje | Grapa De Retención Para Conductores #6 Awg - #2/0 Awg | Und. | 1 |  | 2
| MTAF-107(1/0) | MTAF-107(1/0)1 |  | E-2A | 1003162 | Arandelas y tuercas | Herraje | Tuerca De Ojo Acero Galvanizado Tornillo 5/8". | Und. | 1 |  | 2
| MTAF-107(1/0) | MTAF-107(1/0)1 |  | W-10C | 1003227 | Arandelas y tuercas | Herraje | Arandela De Presión Para Tornillo De 5/8" | Und. | 1 |  | 2
| MTAF-107(1/0) | MTAF-107(1/0)1 | EA-MT | AR-12A | 1003135 | Aislador | Aisladores | Aislador De Porcelana Tipo Poste 15 Kv Clase 57-1 | Und. | 1 | 1 | 1
| MTAF-107(1/0) | MTAF-107(1/0)1 |  | C-39D | 1003142 | Arandelas y tuercas | Herraje | Conector tipo cuña 1/0 AWG – 1/0 AWG | Und. | 0.5 |  | 0.5
| MTAF-107(1/0) | MTAF-107(1/0)1 |  | W-7A | 1003115 | Conductores | Conductores | Alambre De Amarre | m | 2 |  | 2
| MTAF-107(1/0) | MTAF-107(1/0)1 | F2AF-BT(1/0) | C-15A | 1004234 | Arandelas y tuercas | Herraje | Grapa De Retención Para Conductores #6 Awg - #2/0 Awg | Und. | 2 | 1 | 2
| MTAF-107(1/0) | MTAF-107(1/0)1 |  | E-2A | 1003162 | Arandelas y tuercas | Herraje | Tuerca De Ojo Acero Galvanizado Tornillo 5/8". | Und. | 2 |  | 2
| MTAF-107(1/0) | MTAF-107(1/0)1 |  | W-10C | 1003227 | Arandelas y tuercas | Herraje | Arandela De Presión Para Tornillo De 5/8" | Und. | 2 |  | 2
| MTAF-107(1/0) | MTAF-107(1/0)1 |  | C-39F | 1003150 | Arandelas y tuercas | Herraje | Conector tipo cuña 1/0 AWG – #2 AWG | Und. | 1 |  | 1
MTAF-301 (MT CON TRIPLEX 4/0) | MTAF-301 | MTAF-3011 | CV1-MT | B-2d | 1003152 | Arandelas y tuercas | Herraje | Tornillo De Maquina Acero Galvanizado Cabeza Cuadrada 5/8" X 12". | Und. | 2 | 1 | 2
| MTAF-301 | MTAF-3011 |  | B-5b | 1004287 | Arandelas y tuercas | Herraje | Tornillo De Maquina Acero Galvanizado Cabeza Hexagonal 1/2"X 2". | Und. | 1 |  | 1
| MTAF-301 | MTAF-3011 |  | B-7B | 1003327 | Arandelas y tuercas | Herraje | Fleje Diagonal De Acero Galv. 1-3/4" X 1-3/4" X 3/16"; Longitud 84" | Und. | 1 |  | 1
| MTAF-301 | MTAF-3011 |  | C-20D | 1002840 | Arandelas y tuercas | Herraje | Cruceta De Acero Galvanizado, Perfil "L", De 3"X 3"X 1/4" X 8' | Und. | 1 |  | 1
| MTAF-301 | MTAF-3011 |  | W-9C | 1003161 | Arandelas y tuercas | Herraje | Arandela Cuadrada Plana De 2 1/4" X 2 1/4" Para Tornillo De 5/8" | Und. | 2 |  | 2
| MTAF-301 | MTAF-3011 |  | W-10B | 1003951 | Arandelas y tuercas | Herraje | Arandela De Presión Para Tornillo De 1/2" | Und. | 1 |  | 1
| MTAF-301 | MTAF-3011 |  | W-10C | 1003227 | Arandelas y tuercas | Herraje | Arandela De Presión Para Tornillo De 5/8" | Und. | 2 |  | 2
| MTAF-301 | MTAF-3011 |  | E-4A | 1003160 | Arandelas y tuercas | Herraje | Tuerca Cuadrada Acero Galvanizado Para Tornillo 5/8”. | Und. | 1 |  | 1
| MTAF-301 | MTAF-3011 |  | GCT-ST1 | 1003224 | Arandelas y tuercas | Herraje | Grapa De Conexión Doble A Tierra Sin Tornillo Para Tornillo 5/8" | Und. | 1 |  | 1
| MTAF-301 | MTAF-3011 | EA-MT | AR-12A | 1003135 | Aislador | Aisladores | Aislador De Porcelana Tipo Poste 15 Kv Clase 57-1 | Und. | 1 | 2 | 2
| MTAF-301 | MTAF-3011 |  | W-7A | 1003115 | Conductores | Conductores | Alambre De Amarre | m | 2 |  | 4
| MTAF-301 | MTAF-3011 | SUAF-BT | B-5E | 1004266 | Arandelas y tuercas | Herraje | Tornillo De Maquina Acero Galvanizado Cabeza Hexagonal 5/8" X 3". | Und. | 1 | 1 | 1
| MTAF-301 | MTAF-3011 |  | E-2A | 1003162 | Arandelas y tuercas | Herraje | Tuerca De Ojo Acero Galvanizado Tornillo 5/8". | Und. | 1 |  | 1
| MTAF-301 | MTAF-3011 |  | D-1B | 1012168 | Arandelas y tuercas | Herraje | Porta Aislador En"V" 6 1/4" X 3 5/8" X 1 7/32 X 7/32'' | Und. | 1 |  | 1
| MTAF-301 | MTAF-3011 |  | AC-11A | 1003174 | Aislador | Aisladores | Aislador De Porcelana Tipo Carrete Clase 53-2 | Und. | 1 |  | 1
| MTAF-301 | MTAF-3011 |  | W-10C | 1003227 | Arandelas y tuercas | Herraje | Arandela De Presión Para Tornillo De 5/8" | Und. | 1 |  | 1
| MTAF-301 | MTAF-3011 |  | C-38D | 1004321 | Arandelas y tuercas | Herraje | Conector tipo cuña 4/0 AWG – 2 CU AWG | Und. | 1 |  | 1
| MTAF-301 | MTAF-3011 | EC-MT | B-2d | 1003152 | Arandelas y tuercas | Herraje | Tornillo De Maquina Acero Galvanizado Cabeza Cuadrada 5/8" X 12". | Und. | 2 | 1 | 2
| MTAF-301 | MTAF-3011 |  | I-2F | 1003137 | Arandelas y tuercas | Herraje | Espiga soporte de acero para aislador tipo line-post en punta de poste | Und. | 1 |  | 1
| MTAF-301 | MTAF-3011 |  | AR-12A | 1003135 | Aislador | Aisladores | Aislador De Porcelana Tipo Poste 15 Kv Clase 57-1 | Und. | 1 |  | 1
| MTAF-301 | MTAF-3011 |  | W-9C | 1003161 | Arandelas y tuercas | Herraje | Arandela Cuadrada Plana De 2 1/4" X 2 1/4" Para Tornillo De 5/8" | Und. | 2 |  | 2
| MTAF-301 | MTAF-3011 |  | W-10C | 1003227 | Arandelas y tuercas | Herraje | Arandela De Presión Para Tornillo De 5/8" | Und. | 2 |  | 2
| MTAF-301 | MTAF-3011 |  | W-7A | 1003115 | Conductores | Conductores | Alambre De Amarre | m | 2 |  | 2
| MTAF-301 | MTAF-3011 |  | GCT-ST1 | 1003224 | Arandelas y tuercas | Herraje | Grapa De Conexión Doble A Tierra Sin Tornillo Para Tornillo 5/8" | Und. | 1 |  | 1
MTAF-301(1/0) MT 1/0 CON NEUTRO 1/0 | MTAF-301(1/0) | MTAF-301(1/0)1 | CV1-MT | B-2d | 1003152 | Arandelas y tuercas | Herraje | Tornillo De Maquina Acero Galvanizado Cabeza Cuadrada 5/8" X 12". | Und. | 2 | 1 | 2
| MTAF-301(1/0) | MTAF-301(1/0)1 |  | B-5b | 1004287 | Arandelas y tuercas | Herraje | Tornillo De Maquina Acero Galvanizado Cabeza Hexagonal 1/2"X 2". | Und. | 1 |  | 1
| MTAF-301(1/0) | MTAF-301(1/0)1 |  | B-7B | 1003327 | Arandelas y tuercas | Herraje | Fleje Diagonal De Acero Galv. 1-3/4" X 1-3/4" X 3/16"; Longitud 84" | Und. | 1 |  | 1
| MTAF-301(1/0) | MTAF-301(1/0)1 |  | C-20D | 1002840 | Arandelas y tuercas | Herraje | Cruceta De Acero Galvanizado, Perfil "L", De 3"X 3"X 1/4" X 8' | Und. | 1 |  | 1
| MTAF-301(1/0) | MTAF-301(1/0)1 |  | W-9C | 1003161 | Arandelas y tuercas | Herraje | Arandela Cuadrada Plana De 2 1/4" X 2 1/4" Para Tornillo De 5/8" | Und. | 2 |  | 2
| MTAF-301(1/0) | MTAF-301(1/0)1 |  | W-10B | 1003951 | Arandelas y tuercas | Herraje | Arandela De Presión Para Tornillo De 1/2" | Und. | 1 |  | 1
| MTAF-301(1/0) | MTAF-301(1/0)1 |  | W-10C | 1003227 | Arandelas y tuercas | Herraje | Arandela De Presión Para Tornillo De 5/8" | Und. | 2 |  | 2
| MTAF-301(1/0) | MTAF-301(1/0)1 |  | E-4A | 1003160 | Arandelas y tuercas | Herraje | Tuerca Cuadrada Acero Galvanizado Para Tornillo 5/8”. | Und. | 1 |  | 1
| MTAF-301(1/0) | MTAF-301(1/0)1 |  | GCT-ST1 | 1003224 | Arandelas y tuercas | Herraje | Grapa De Conexión Doble A Tierra Sin Tornillo Para Tornillo 5/8" | Und. | 1 |  | 1
| MTAF-301(1/0) | MTAF-301(1/0)1 | EA-MT | AR-12A | 1003135 | Aislador | Aisladores | Aislador De Porcelana Tipo Poste 15 Kv Clase 57-1 | Und. | 1 | 2 | 2
| MTAF-301(1/0) | MTAF-301(1/0)1 |  | W-7A | 1003115 | Conductores | Conductores | Alambre De Amarre | m | 2 |  | 4
| MTAF-301(1/0) | MTAF-301(1/0)1 | SUAF-BT(1/0) | B-5E | 1004266 | Arandelas y tuercas | Herraje | Tornillo De Maquina Acero Galvanizado Cabeza Hexagonal 5/8" X 3". | Und. | 1 | 1 | 1
| MTAF-301(1/0) | MTAF-301(1/0)1 |  | E-2A | 1003162 | Arandelas y tuercas | Herraje | Tuerca De Ojo Acero Galvanizado Tornillo 5/8". | Und. | 1 |  | 1
| MTAF-301(1/0) | MTAF-301(1/0)1 |  | D-1B | 1012168 | Arandelas y tuercas | Herraje | Porta Aislador En"V" 6 1/4" X 3 5/8" X 1 7/32 X 7/32'' | Und. | 1 |  | 1
| MTAF-301(1/0) | MTAF-301(1/0)1 |  | AC-11A | 1003174 | Aislador | Aisladores | Aislador De Porcelana Tipo Carrete Clase 53-2 | Und. | 1 |  | 1
| MTAF-301(1/0) | MTAF-301(1/0)1 |  | W-10C | 1003227 | Arandelas y tuercas | Herraje | Arandela De Presión Para Tornillo De 5/8" | Und. | 1 |  | 1
| MTAF-301(1/0) | MTAF-301(1/0)1 |  | C-39F | 1003150 | Arandelas y tuercas | Herraje | Conector tipo cuña 1/0 AWG – #2 AWG | Und. | 1 |  | 1
| MTAF-301(1/0) | MTAF-301(1/0)1 | EC-MT | B-2d | 1003152 | Arandelas y tuercas | Herraje | Tornillo De Maquina Acero Galvanizado Cabeza Cuadrada 5/8" X 12". | Und. | 2 | 1 | 2
| MTAF-301(1/0) | MTAF-301(1/0)1 |  | I-2F | 1003137 | Arandelas y tuercas | Herraje | Espiga soporte de acero para aislador tipo line-post en punta de poste | Und. | 1 |  | 1
| MTAF-301(1/0) | MTAF-301(1/0)1 |  | AR-12A | 1003135 | Aislador | Aisladores | Aislador De Porcelana Tipo Poste 15 Kv Clase 57-1 | Und. | 1 |  | 1
| MTAF-301(1/0) | MTAF-301(1/0)1 |  | W-9C | 1003161 | Arandelas y tuercas | Herraje | Arandela Cuadrada Plana De 2 1/4" X 2 1/4" Para Tornillo De 5/8" | Und. | 2 |  | 2
| MTAF-301(1/0) | MTAF-301(1/0)1 |  | W-10C | 1003227 | Arandelas y tuercas | Herraje | Arandela De Presión Para Tornillo De 5/8" | Und. | 2 |  | 2
| MTAF-301(1/0) | MTAF-301(1/0)1 |  | W-7A | 1003115 | Conductores | Conductores | Alambre De Amarre | m | 2 |  | 2
| MTAF-301(1/0) | MTAF-301(1/0)1 |  | E-4A | 1003160 | Arandelas y tuercas | Herraje | Tuerca Cuadrada Acero Galvanizado Para Tornillo 5/8”. | Und. | 1 |  | 1
| MTAF-301(1/0) | MTAF-301(1/0)1 |  | GCT-ST1 | 1003224 | Arandelas y tuercas | Herraje | Grapa De Conexión Doble A Tierra Sin Tornillo Para Tornillo 5/8" | Und. | 1 |  | 1
MTAF-301(312) MT CONDUCTOR 312 CON NEUTRO 1/0 | MTAF-301(312) | MTAF-301(312)1 | CV1-MT | B-2d | 1003152 | Arandelas y tuercas | Herraje | Tornillo De Maquina Acero Galvanizado Cabeza Cuadrada 5/8" X 12". | Und. | 2 | 1 | 2
| MTAF-301(312) | MTAF-301(312)1 |  | B-5b | 1004287 | Arandelas y tuercas | Herraje | Tornillo De Maquina Acero Galvanizado Cabeza Hexagonal 1/2"X 2". | Und. | 1 |  | 1
| MTAF-301(312) | MTAF-301(312)1 |  | B-7B | 1003327 | Arandelas y tuercas | Herraje | Fleje Diagonal De Acero Galv. 1-3/4" X 1-3/4" X 3/16"; Longitud 84" | Und. | 1 |  | 1
| MTAF-301(312) | MTAF-301(312)1 |  | C-20D | 1002840 | Arandelas y tuercas | Herraje | Cruceta De Acero Galvanizado, Perfil "L", De 3"X 3"X 1/4" X 8' | Und. | 1 |  | 1
| MTAF-301(312) | MTAF-301(312)1 |  | W-9C | 1003161 | Arandelas y tuercas | Herraje | Arandela Cuadrada Plana De 2 1/4" X 2 1/4" Para Tornillo De 5/8" | Und. | 2 |  | 2
| MTAF-301(312) | MTAF-301(312)1 |  | W-10B | 1003951 | Arandelas y tuercas | Herraje | Arandela De Presión Para Tornillo De 1/2" | Und. | 1 |  | 1
| MTAF-301(312) | MTAF-301(312)1 |  | W-10C | 1003227 | Arandelas y tuercas | Herraje | Arandela De Presión Para Tornillo De 5/8" | Und. | 2 |  | 2
| MTAF-301(312) | MTAF-301(312)1 |  | E-4A | 1003160 | Arandelas y tuercas | Herraje | Tuerca Cuadrada Acero Galvanizado Para Tornillo 5/8”. | Und. | 1 |  | 1
| MTAF-301(312) | MTAF-301(312)1 |  | GCT-ST1 | 1003224 | Arandelas y tuercas | Herraje | Grapa De Conexión Doble A Tierra Sin Tornillo Para Tornillo 5/8" | Und. | 1 |  | 1
| MTAF-301(312) | MTAF-301(312)1 | EA-MT | AR-12A | 1003135 | Aislador | Aisladores | Aislador De Porcelana Tipo Poste 15 Kv Clase 57-1 | Und. | 1 | 2 | 2
| MTAF-301(312) | MTAF-301(312)1 |  | W-7A | 1003115 | Conductores | Conductores | Alambre De Amarre | m | 2 |  | 4
| MTAF-301(312) | MTAF-301(312)1 | SUAF-BT | B-5E | 1004266 | Arandelas y tuercas | Herraje | Tornillo De Maquina Acero Galvanizado Cabeza Hexagonal 5/8" X 3". | Und. | 1 | 1 | 1
| MTAF-301(312) | MTAF-301(312)1 |  | E-2A | 1003162 | Arandelas y tuercas | Herraje | Tuerca De Ojo Acero Galvanizado Tornillo 5/8". | Und. | 1 |  | 1
| MTAF-301(312) | MTAF-301(312)1 |  | D-1B | 1012168 | Arandelas y tuercas | Herraje | Porta Aislador En"V" 6 1/4" X 3 5/8" X 1 7/32 X 7/32'' | Und. | 1 |  | 1
| MTAF-301(312) | MTAF-301(312)1 |  | AC-11A | 1003174 | Aislador | Aisladores | Aislador De Porcelana Tipo Carrete Clase 53-2 | Und. | 1 |  | 1
| MTAF-301(312) | MTAF-301(312)1 |  | W-10C | 1003227 | Arandelas y tuercas | Herraje | Arandela De Presión Para Tornillo De 5/8" | Und. | 1 |  | 1
| MTAF-301(312) | MTAF-301(312)1 |  | C-38D | 1004321 | Arandelas y tuercas | Herraje | Conector tipo cuña 4/0 AWG – 2 CU AWG | Und. | 1 |  | 1
| MTAF-301(312) | MTAF-301(312)1 | AL-BT(1/0) | AC-11A | 1003174 | Aislador | Aisladores | Aislador De Porcelana Tipo Carrete Clase 53-2 | Und. | 1 | 1 | 1
| MTAF-301(312) | MTAF-301(312)1 |  | S-1c | 1003009 | Arandelas y tuercas | Herraje | Tornillo Para Aislador Tipo Carrete 5/8" X 14". | Und. | 1 |  | 1
| MTAF-301(312) | MTAF-301(312)1 |  | W-9C | 1003161 | Arandelas y tuercas | Herraje | Arandela Cuadrada Plana De 2 1/4" X 2 1/4" Para Tornillo De 5/8" | Und. | 1 |  | 1
| MTAF-301(312) | MTAF-301(312)1 |  | GCT-ST1 | 1003224 | Arandelas y tuercas | Herraje | Grapa De Conexión Doble A Tierra Sin Tornillo Para Tornillo 5/8" | Und. | 1 |  | 1
| MTAF-301(312) | MTAF-301(312)1 |  | CP-02C | 1004132 | Conductores | Conductores | Cable De Acero Cobreado Desnudo #2 Awg; 7 Hilos | m | 1 |  | 1
| MTAF-301(312) | MTAF-301(312)1 |  | E-4A | 1003160 | Arandelas y tuercas | Herraje | Tuerca Cuadrada Acero Galvanizado Para Tornillo 5/8”. | Und. | 1 |  | 1
| MTAF-301(312) | MTAF-301(312)1 |  | W-10C | 1003227 | Arandelas y tuercas | Herraje | Arandela De Presión Para Tornillo De 5/8" | Und. | 1 |  | 1
| MTAF-301(312) | MTAF-301(312)1 |  | C-39F | 1003150 | Arandelas y tuercas | Herraje | Conector tipo cuña 1/0 AWG – #2 AWG | Und. | 1 |  | 1
| MTAF-301(312) | MTAF-301(312)1 | EC-MT | B-2d | 1003152 | Arandelas y tuercas | Herraje | Tornillo De Maquina Acero Galvanizado Cabeza Cuadrada 5/8" X 12". | Und. | 2 | 1 | 2
| MTAF-301(312) | MTAF-301(312)1 |  | I-2F | 1003137 | Arandelas y tuercas | Herraje | Espiga soporte de acero para aislador tipo line-post en punta de poste | Und. | 1 |  | 1
| MTAF-301(312) | MTAF-301(312)1 |  | AR-12A | 1003135 | Aislador | Aisladores | Aislador De Porcelana Tipo Poste 15 Kv Clase 57-1 | Und. | 1 |  | 1
| MTAF-301(312) | MTAF-301(312)1 |  | W-9C | 1003161 | Arandelas y tuercas | Herraje | Arandela Cuadrada Plana De 2 1/4" X 2 1/4" Para Tornillo De 5/8" | Und. | 2 |  | 2
| MTAF-301(312) | MTAF-301(312)1 |  | W-10C | 1003227 | Arandelas y tuercas | Herraje | Arandela De Presión Para Tornillo De 5/8" | Und. | 2 |  | 2
| MTAF-301(312) | MTAF-301(312)1 |  | W-7A | 1003115 | Conductores | Conductores | Alambre De Amarre | m | 2 |  | 2
| MTAF-301(312) | MTAF-301(312)1 |  | E-4A | 1003160 | Arandelas y tuercas | Herraje | Tuerca Cuadrada Acero Galvanizado Para Tornillo 5/8”. | Und. | 1 |  | 1
| MTAF-301(312) | MTAF-301(312)1 |  | GCT-ST1 | 1003224 | Arandelas y tuercas | Herraje | Grapa De Conexión Doble A Tierra Sin Tornillo Para Tornillo 5/8" | Und. | 1 |  | 1
MTAF-301(132)P | MTAF-301(312)P | MTAF-301(312)P1 | CV1-MT | B-2d | 1003152 | Arandelas y tuercas | Herraje | Tornillo De Maquina Acero Galvanizado Cabeza Cuadrada 5/8" X 12". | Und. | 2 | 1 | 2
| MTAF-301(312)P | MTAF-301(312)P1 |  | B-5b | 1004287 | Arandelas y tuercas | Herraje | Tornillo De Maquina Acero Galvanizado Cabeza Hexagonal 1/2"X 2". | Und. | 1 |  | 1
| MTAF-301(312)P | MTAF-301(312)P1 |  | B-7B | 1003327 | Arandelas y tuercas | Herraje | Fleje Diagonal De Acero Galv. 1-3/4" X 1-3/4" X 3/16"; Longitud 84" | Und. | 1 |  | 1
| MTAF-301(312)P | MTAF-301(312)P1 |  | C-20D | 1002840 | Arandelas y tuercas | Herraje | Cruceta De Acero Galvanizado, Perfil "L", De 3"X 3"X 1/4" X 8' | Und. | 1 |  | 1
| MTAF-301(312)P | MTAF-301(312)P1 |  | W-9C | 1003161 | Arandelas y tuercas | Herraje | Arandela Cuadrada Plana De 2 1/4" X 2 1/4" Para Tornillo De 5/8" | Und. | 2 |  | 2
| MTAF-301(312)P | MTAF-301(312)P1 |  | W-10B | 1003951 | Arandelas y tuercas | Herraje | Arandela De Presión Para Tornillo De 1/2" | Und. | 1 |  | 1
| MTAF-301(312)P | MTAF-301(312)P1 |  | W-10C | 1003227 | Arandelas y tuercas | Herraje | Arandela De Presión Para Tornillo De 5/8" | Und. | 2 |  | 2
| MTAF-301(312)P | MTAF-301(312)P1 |  | E-4A | 1003160 | Arandelas y tuercas | Herraje | Tuerca Cuadrada Acero Galvanizado Para Tornillo 5/8”. | Und. | 1 |  | 1
| MTAF-301(312)P | MTAF-301(312)P1 |  | GCT-ST1 | 1003224 | Arandelas y tuercas | Herraje | Grapa De Conexión Doble A Tierra Sin Tornillo Para Tornillo 5/8" | Und. | 1 |  | 1
| MTAF-301(312)P | MTAF-301(312)P1 | EA-MT | AR-12A | 1003135 | Aislador | Aisladores | Aislador De Porcelana Tipo Poste 15 Kv Clase 57-1 | Und. | 1 | 2 | 2
| MTAF-301(312)P | MTAF-301(312)P1 |  | W-7A | 1003115 | Conductores | Conductores | Alambre De Amarre | m | 2 |  | 4
| MTAF-301(312)P | MTAF-301(312)P1 | SUAF-BT(1/0) | B-5E | 1004266 | Arandelas y tuercas | Herraje | Tornillo De Maquina Acero Galvanizado Cabeza Hexagonal 5/8" X 3". | Und. | 1 | 1 | 1
| MTAF-301(312)P | MTAF-301(312)P1 |  | E-2A | 1003162 | Arandelas y tuercas | Herraje | Tuerca De Ojo Acero Galvanizado Tornillo 5/8". | Und. | 1 |  | 1
| MTAF-301(312)P | MTAF-301(312)P1 |  | D-1B | 1012168 | Arandelas y tuercas | Herraje | Porta Aislador En"V" 6 1/4" X 3 5/8" X 1 7/32 X 7/32'' | Und. | 1 |  | 1
| MTAF-301(312)P | MTAF-301(312)P1 |  | AC-11A | 1003174 | Aislador | Aisladores | Aislador De Porcelana Tipo Carrete Clase 53-2 | Und. | 1 |  | 1
| MTAF-301(312)P | MTAF-301(312)P1 |  | W-10C | 1003227 | Arandelas y tuercas | Herraje | Arandela De Presión Para Tornillo De 5/8" | Und. | 1 |  | 1
| MTAF-301(312)P | MTAF-301(312)P1 |  | C-39F | 1003150 | Arandelas y tuercas | Herraje | Conector tipo cuña 1/0 AWG – #2 AWG | Und. | 1 |  | 1
| MTAF-301(312)P | MTAF-301(312)P1 | EC-MT | B-2d | 1003152 | Arandelas y tuercas | Herraje | Tornillo De Maquina Acero Galvanizado Cabeza Cuadrada 5/8" X 12". | Und. | 2 | 1 | 2
| MTAF-301(312)P | MTAF-301(312)P1 |  | I-2F | 1003137 | Arandelas y tuercas | Herraje | Espiga soporte de acero para aislador tipo line-post en punta de poste | Und. | 1 |  | 1
| MTAF-301(312)P | MTAF-301(312)P1 |  | AR-12A | 1003135 | Aislador | Aisladores | Aislador De Porcelana Tipo Poste 15 Kv Clase 57-1 | Und. | 1 |  | 1
| MTAF-301(312)P | MTAF-301(312)P1 |  | W-9C | 1003161 | Arandelas y tuercas | Herraje | Arandela Cuadrada Plana De 2 1/4" X 2 1/4" Para Tornillo De 5/8" | Und. | 2 |  | 2
| MTAF-301(312)P | MTAF-301(312)P1 |  | W-10C | 1003227 | Arandelas y tuercas | Herraje | Arandela De Presión Para Tornillo De 5/8" | Und. | 2 |  | 2
| MTAF-301(312)P | MTAF-301(312)P1 |  | W-7A | 1003115 | Conductores | Conductores | Alambre De Amarre | m | 2 |  | 2
| MTAF-301(312)P | MTAF-301(312)P1 |  | E-4A | 1003160 | Arandelas y tuercas | Herraje | Tuerca Cuadrada Acero Galvanizado Para Tornillo 5/8”. | Und. | 1 |  | 1
| MTAF-301(312)P | MTAF-301(312)P1 |  | GCT-ST1 | 1003224 | Arandelas y tuercas | Herraje | Grapa De Conexión Doble A Tierra Sin Tornillo Para Tornillo 5/8" | Und. | 1 |  | 1
MTAF-301(559) MT CONDUCTOR 559, TRIPLEX Y NEUTRO 312 | MTAF-301(559) | MTAF-301(559)1 | CV1-MT | B-2d | 1003152 | Arandelas y tuercas | Herraje | Tornillo De Maquina Acero Galvanizado Cabeza Cuadrada 5/8" X 12". | Und. | 2 | 1 | 2
| MTAF-301(559) | MTAF-301(559)1 |  | B-5b | 1004287 | Arandelas y tuercas | Herraje | Tornillo De Maquina Acero Galvanizado Cabeza Hexagonal 1/2"X 2". | Und. | 1 |  | 1
| MTAF-301(559) | MTAF-301(559)1 |  | B-7B | 1003327 | Arandelas y tuercas | Herraje | Fleje Diagonal De Acero Galv. 1-3/4" X 1-3/4" X 3/16"; Longitud 84" | Und. | 1 |  | 1
| MTAF-301(559) | MTAF-301(559)1 |  | C-20D | 1002840 | Arandelas y tuercas | Herraje | Cruceta De Acero Galvanizado, Perfil "L", De 3"X 3"X 1/4" X 8' | Und. | 1 |  | 1
| MTAF-301(559) | MTAF-301(559)1 |  | W-9C | 1003161 | Arandelas y tuercas | Herraje | Arandela Cuadrada Plana De 2 1/4" X 2 1/4" Para Tornillo De 5/8" | Und. | 2 |  | 2
| MTAF-301(559) | MTAF-301(559)1 |  | W-10B | 1003951 | Arandelas y tuercas | Herraje | Arandela De Presión Para Tornillo De 1/2" | Und. | 1 |  | 1
| MTAF-301(559) | MTAF-301(559)1 |  | W-10C | 1003227 | Arandelas y tuercas | Herraje | Arandela De Presión Para Tornillo De 5/8" | Und. | 2 |  | 2
| MTAF-301(559) | MTAF-301(559)1 |  | E-4A | 1003160 | Arandelas y tuercas | Herraje | Tuerca Cuadrada Acero Galvanizado Para Tornillo 5/8”. | Und. | 1 |  | 1
| MTAF-301(559) | MTAF-301(559)1 |  | GCT-ST1 | 1003224 | Arandelas y tuercas | Herraje | Grapa De Conexión Doble A Tierra Sin Tornillo Para Tornillo 5/8" | Und. | 1 |  | 1
| MTAF-301(559) | MTAF-301(559)1 | EA-MT | AR-12A | 1003135 | Aislador | Aisladores | Aislador De Porcelana Tipo Poste 15 Kv Clase 57-1 | Und. | 1 | 2 | 2
| MTAF-301(559) | MTAF-301(559)1 |  | W-7A | 1003115 | Conductores | Conductores | Alambre De Amarre | m | 2 |  | 4
| MTAF-301(559) | MTAF-301(559)1 | SUAF-BT | B-5E | 1004266 | Arandelas y tuercas | Herraje | Tornillo De Maquina Acero Galvanizado Cabeza Hexagonal 5/8" X 3". | Und. | 1 | 1 | 1
| MTAF-301(559) | MTAF-301(559)1 |  | E-2A | 1003162 | Arandelas y tuercas | Herraje | Tuerca De Ojo Acero Galvanizado Tornillo 5/8". | Und. | 1 |  | 1
| MTAF-301(559) | MTAF-301(559)1 |  | D-1B | 1012168 | Arandelas y tuercas | Herraje | Porta Aislador En"V" 6 1/4" X 3 5/8" X 1 7/32 X 7/32'' | Und. | 1 |  | 1
| MTAF-301(559) | MTAF-301(559)1 |  | AC-11A | 1003174 | Aislador | Aisladores | Aislador De Porcelana Tipo Carrete Clase 53-2 | Und. | 1 |  | 1
| MTAF-301(559) | MTAF-301(559)1 |  | W-10C | 1003227 | Arandelas y tuercas | Herraje | Arandela De Presión Para Tornillo De 5/8" | Und. | 1 |  | 1
| MTAF-301(559) | MTAF-301(559)1 |  | C-38D | 1004321 | Arandelas y tuercas | Herraje | Conector tipo cuña 4/0 AWG – 2 CU AWG | Und. | 1 |  | 1
| MTAF-301(559) | MTAF-301(559)1 | AL-BT(312) | AC-11A | 1003174 | Aislador | Aisladores | Aislador De Porcelana Tipo Carrete Clase 53-2 | Und. | 1 | 1 | 1
| MTAF-301(559) | MTAF-301(559)1 |  | S-1c | 1003009 | Arandelas y tuercas | Herraje | Tornillo Para Aislador Tipo Carrete 5/8" X 14". | Und. | 1 |  | 1
| MTAF-301(559) | MTAF-301(559)1 |  | W-9C | 1003161 | Arandelas y tuercas | Herraje | Arandela Cuadrada Plana De 2 1/4" X 2 1/4" Para Tornillo De 5/8" | Und. | 1 |  | 1
| MTAF-301(559) | MTAF-301(559)1 |  | GCT-ST1 | 1003224 | Arandelas y tuercas | Herraje | Grapa De Conexión Doble A Tierra Sin Tornillo Para Tornillo 5/8" | Und. | 1 |  | 1
| MTAF-301(559) | MTAF-301(559)1 |  | CP-02C | 1004132 | Conductores | Conductores | Cable De Acero Cobreado Desnudo #2 Awg; 7 Hilos | m | 1 |  | 1
| MTAF-301(559) | MTAF-301(559)1 |  | E-4A | 1003160 | Arandelas y tuercas | Herraje | Tuerca Cuadrada Acero Galvanizado Para Tornillo 5/8”. | Und. | 1 |  | 1
| MTAF-301(559) | MTAF-301(559)1 |  | W-10C | 1003227 | Arandelas y tuercas | Herraje | Arandela De Presión Para Tornillo De 5/8" | Und. | 1 |  | 1
| MTAF-301(559) | MTAF-301(559)1 |  | C-37E | 1003149 | Arandelas y tuercas | Herraje | Conector tipo cuña 312.8 MCM - 2 CU AWG | Und. | 1 |  | 1
| MTAF-301(559) | MTAF-301(559)1 | EC-MT | B-2d | 1003152 | Arandelas y tuercas | Herraje | Tornillo De Maquina Acero Galvanizado Cabeza Cuadrada 5/8" X 12". | Und. | 2 | 1 | 2
| MTAF-301(559) | MTAF-301(559)1 |  | I-2F | 1003137 | Arandelas y tuercas | Herraje | Espiga soporte de acero para aislador tipo line-post en punta de poste | Und. | 1 |  | 1
| MTAF-301(559) | MTAF-301(559)1 |  | AR-12A | 1003135 | Aislador | Aisladores | Aislador De Porcelana Tipo Poste 15 Kv Clase 57-1 | Und. | 1 |  | 1
| MTAF-301(559) | MTAF-301(559)1 |  | W-9C | 1003161 | Arandelas y tuercas | Herraje | Arandela Cuadrada Plana De 2 1/4" X 2 1/4" Para Tornillo De 5/8" | Und. | 2 |  | 2
| MTAF-301(559) | MTAF-301(559)1 |  | W-10C | 1003227 | Arandelas y tuercas | Herraje | Arandela De Presión Para Tornillo De 5/8" | Und. | 2 |  | 2
| MTAF-301(559) | MTAF-301(559)1 |  | W-7A | 1003115 | Conductores | Conductores | Alambre De Amarre | m | 2 |  | 2
| MTAF-301(559) | MTAF-301(559)1 |  | E-4A | 1003160 | Arandelas y tuercas | Herraje | Tuerca Cuadrada Acero Galvanizado Para Tornillo 5/8”. | Und. | 1 |  | 1
| MTAF-301(559) | MTAF-301(559)1 |  | GCT-ST1 | 1003224 | Arandelas y tuercas | Herraje | Grapa De Conexión Doble A Tierra Sin Tornillo Para Tornillo 5/8" | Und. | 1 |  | 1
MTAF-301(559)P MT CONDUCTOR 559 Y NEUTRO 312 | PMTAF-301(559)P | MTAF-301(559)P1 | CV1-MT | B-2d | 1003152 | Arandelas y tuercas | Herraje | Tornillo De Maquina Acero Galvanizado Cabeza Cuadrada 5/8" X 12". | Und. | 2 | 1 | 2
| PMTAF-301(559)P | MTAF-301(559)P1 |  | B-5b | 1004287 | Arandelas y tuercas | Herraje | Tornillo De Maquina Acero Galvanizado Cabeza Hexagonal 1/2"X 2". | Und. | 1 |  | 1
| PMTAF-301(559)P | MTAF-301(559)P1 |  | B-7B | 1003327 | Arandelas y tuercas | Herraje | Fleje Diagonal De Acero Galv. 1-3/4" X 1-3/4" X 3/16"; Longitud 84" | Und. | 1 |  | 1
| PMTAF-301(559)P | MTAF-301(559)P1 |  | C-20D | 1002840 | Arandelas y tuercas | Herraje | Cruceta De Acero Galvanizado, Perfil "L", De 3"X 3"X 1/4" X 8' | Und. | 1 |  | 1
| PMTAF-301(559)P | MTAF-301(559)P1 |  | W-9C | 1003161 | Arandelas y tuercas | Herraje | Arandela Cuadrada Plana De 2 1/4" X 2 1/4" Para Tornillo De 5/8" | Und. | 2 |  | 2
| PMTAF-301(559)P | MTAF-301(559)P1 |  | W-10B | 1003951 | Arandelas y tuercas | Herraje | Arandela De Presión Para Tornillo De 1/2" | Und. | 1 |  | 1
| PMTAF-301(559)P | MTAF-301(559)P1 |  | W-10C | 1003227 | Arandelas y tuercas | Herraje | Arandela De Presión Para Tornillo De 5/8" | Und. | 2 |  | 2
| PMTAF-301(559)P | MTAF-301(559)P1 |  | E-4A | 1003160 | Arandelas y tuercas | Herraje | Tuerca Cuadrada Acero Galvanizado Para Tornillo 5/8”. | Und. | 1 |  | 1
| PMTAF-301(559)P | MTAF-301(559)P1 |  | GCT-ST1 | 1003224 | Arandelas y tuercas | Herraje | Grapa De Conexión Doble A Tierra Sin Tornillo Para Tornillo 5/8" | Und. | 1 |  | 1
| PMTAF-301(559)P | MTAF-301(559)P1 | EA-MT | AR-12A | 1003135 | Aislador | Aisladores | Aislador De Porcelana Tipo Poste 15 Kv Clase 57-1 | Und. | 1 | 2 | 2
| PMTAF-301(559)P | MTAF-301(559)P1 |  | W-7A | 1003115 | Conductores | Conductores | Alambre De Amarre | m | 2 |  | 4
| PMTAF-301(559)P | MTAF-301(559)P1 | SUAF-BT | B-5E | 1004266 | Arandelas y tuercas | Herraje | Tornillo De Maquina Acero Galvanizado Cabeza Hexagonal 5/8" X 3". | Und. | 1 | 1 | 1
| PMTAF-301(559)P | MTAF-301(559)P1 |  | E-2A | 1003162 | Arandelas y tuercas | Herraje | Tuerca De Ojo Acero Galvanizado Tornillo 5/8". | Und. | 1 |  | 1
| PMTAF-301(559)P | MTAF-301(559)P1 |  | D-1B | 1012168 | Arandelas y tuercas | Herraje | Porta Aislador En"V" 6 1/4" X 3 5/8" X 1 7/32 X 7/32'' | Und. | 1 |  | 1
| PMTAF-301(559)P | MTAF-301(559)P1 |  | AC-11A | 1003174 | Aislador | Aisladores | Aislador De Porcelana Tipo Carrete Clase 53-2 | Und. | 1 |  | 1
| PMTAF-301(559)P | MTAF-301(559)P1 |  | W-10C | 1003227 | Arandelas y tuercas | Herraje | Arandela De Presión Para Tornillo De 5/8" | Und. | 1 |  | 1
| PMTAF-301(559)P | MTAF-301(559)P1 |  | C-37E | 1003149 | Arandelas y tuercas | Herraje | Conector tipo cuña 312.8 MCM - 2 CU AWG | Und. | 1 |  | 1
| PMTAF-301(559)P | MTAF-301(559)P1 | EC-MT | B-2d | 1003152 | Arandelas y tuercas | Herraje | Tornillo De Maquina Acero Galvanizado Cabeza Cuadrada 5/8" X 12". | Und. | 2 | 1 | 2
| PMTAF-301(559)P | MTAF-301(559)P1 |  | I-2F | 1003137 | Arandelas y tuercas | Herraje | Espiga soporte de acero para aislador tipo line-post en punta de poste | Und. | 1 |  | 1
| PMTAF-301(559)P | MTAF-301(559)P1 |  | AR-12A | 1003135 | Aislador | Aisladores | Aislador De Porcelana Tipo Poste 15 Kv Clase 57-1 | Und. | 1 |  | 1
| PMTAF-301(559)P | MTAF-301(559)P1 |  | W-9C | 1003161 | Arandelas y tuercas | Herraje | Arandela Cuadrada Plana De 2 1/4" X 2 1/4" Para Tornillo De 5/8" | Und. | 2 |  | 2
| PMTAF-301(559)P | MTAF-301(559)P1 |  | W-10C | 1003227 | Arandelas y tuercas | Herraje | Arandela De Presión Para Tornillo De 5/8" | Und. | 2 |  | 2
| PMTAF-301(559)P | MTAF-301(559)P1 |  | W-7A | 1003115 | Conductores | Conductores | Alambre De Amarre | m | 2 |  | 2
| PMTAF-301(559)P | MTAF-301(559)P1 |  | E-4A | 1003160 | Arandelas y tuercas | Herraje | Tuerca Cuadrada Acero Galvanizado Para Tornillo 5/8”. | Und. | 1 |  | 1
| PMTAF-301(559)P | MTAF-301(559)P1 |  | GCT-ST1 | 1003224 | Arandelas y tuercas | Herraje | Grapa De Conexión Doble A Tierra Sin Tornillo Para Tornillo 5/8" | Und. | 1 |  | 1
MTAF-302 | MTAF-302 | MTAF-3021 | CV4-MTA | B-1c | 1004373 | Arandelas y tuercas | Herraje | Tornillo De Espaciamiento Acero Galvanizado 5/8" X 12". | Und. | 2 | 1 | 2
| MTAF-302 | MTAF-3021 |  | B-2d | 1003152 | Arandelas y tuercas | Herraje | Tornillo De Maquina Acero Galvanizado Cabeza Cuadrada 5/8" X 12". | Und. | 2 |  | 2
| MTAF-302 | MTAF-3021 |  | B-5b | 1004287 | Arandelas y tuercas | Herraje | Tornillo De Maquina Acero Galvanizado Cabeza Hexagonal 1/2"X 2". | Und. | 2 |  | 2
| MTAF-302 | MTAF-3021 |  | B-7B | 1003327 | Arandelas y tuercas | Herraje | Fleje Diagonal De Acero Galv. 1-3/4" X 1-3/4" X 3/16"; Longitud 84" | Und. | 2 |  | 2
| MTAF-302 | MTAF-3021 |  | C-20D | 1002840 | Arandelas y tuercas | Herraje | Cruceta De Acero Galvanizado, Perfil "L", De 3"X 3"X 1/4" X 8' | Und. | 2 |  | 2
| MTAF-302 | MTAF-3021 |  | W-10B | 1003951 | Arandelas y tuercas | Herraje | Arandela De Presión Para Tornillo De 1/2" | Und. | 2 |  | 2
| MTAF-302 | MTAF-3021 |  | W-10C | 1003227 | Arandelas y tuercas | Herraje | Arandela De Presión Para Tornillo De 5/8" | Und. | 10 |  | 10
| MTAF-302 | MTAF-3021 |  | GCT-ST1 | 1003224 | Arandelas y tuercas | Herraje | Grapa De Conexión Doble A Tierra Sin Tornillo Para Tornillo 5/8" | Und. | 1 |  | 1
| MTAF-302 | MTAF-3021 | EA-MT | AR-12A | 1003135 | Aislador | Aisladores | Aislador De Porcelana Tipo Poste 15 Kv Clase 57-1 | Und. | 1 | 4 | 4
| MTAF-302 | MTAF-3021 |  | W-7A | 1003115 | Conductores | Conductores | Alambre De Amarre | m | 2 |  | 8
| MTAF-302 | MTAF-3021 | SUAF-BT | B-5E | 1004266 | Arandelas y tuercas | Herraje | Tornillo De Maquina Acero Galvanizado Cabeza Hexagonal 5/8" X 3". | Und. | 1 | 1 | 1
| MTAF-302 | MTAF-3021 |  | E-2A | 1003162 | Arandelas y tuercas | Herraje | Tuerca De Ojo Acero Galvanizado Tornillo 5/8". | Und. | 1 |  | 1
| MTAF-302 | MTAF-3021 |  | D-1B | 1012168 | Arandelas y tuercas | Herraje | Porta Aislador En"V" 6 1/4" X 3 5/8" X 1 7/32 X 7/32'' | Und. | 1 |  | 1
| MTAF-302 | MTAF-3021 |  | AC-11A | 1003174 | Aislador | Aisladores | Aislador De Porcelana Tipo Carrete Clase 53-2 | Und. | 1 |  | 1
| MTAF-302 | MTAF-3021 |  | W-10C | 1003227 | Arandelas y tuercas | Herraje | Arandela De Presión Para Tornillo De 5/8" | Und. | 1 |  | 1
| MTAF-302 | MTAF-3021 |  | C-38D | 1004321 | Arandelas y tuercas | Herraje | Conector tipo cuña 4/0 AWG – 2 CU AWG | Und. | 1 |  | 1
| MTAF-302 | MTAF-3021 | EC-MT2 | B-2d | 1003152 | Arandelas y tuercas | Herraje | Tornillo De Maquina Acero Galvanizado Cabeza Cuadrada 5/8" X 12". | Und. | 2 | 1 | 2
| MTAF-302 | MTAF-3021 |  | I-2F | 1003137 | Arandelas y tuercas | Herraje | Espiga soporte de acero para aislador tipo line-post en punta de poste | Und. | 2 |  | 2
| MTAF-302 | MTAF-3021 |  | AR-12A | 1003135 | Aislador | Aisladores | Aislador De Porcelana Tipo Poste 15 Kv Clase 57-1 | Und. | 2 |  | 2
| MTAF-302 | MTAF-3021 |  | W-10C | 1003227 | Arandelas y tuercas | Herraje | Arandela De Presión Para Tornillo De 5/8" | Und. | 2 |  | 2
| MTAF-302 | MTAF-3021 |  | W-7A | 1003115 | Conductores | Conductores | Alambre De Amarre | m | 4 |  | 4
| MTAF-302 | MTAF-3021 |  | E-4A | 1003160 | Arandelas y tuercas | Herraje | Tuerca Cuadrada Acero Galvanizado Para Tornillo 5/8”. | Und. | 1 |  | 1
| MTAF-302 | MTAF-3021 |  | GCT-ST1 | 1003224 | Arandelas y tuercas | Herraje | Grapa De Conexión Doble A Tierra Sin Tornillo Para Tornillo 5/8" | Und. | 1 |  | 1
MTAF-302(1/0) | MTAF-302(1/0) | MTAF-302(1/0)1 | CV4-MTA | B-1c | 1004373 | Arandelas y tuercas | Herraje | Tornillo De Espaciamiento Acero Galvanizado 5/8" X 12". | Und. | 2 | 1 | 2
| MTAF-302(1/0) | MTAF-302(1/0)1 |  | B-2d | 1003152 | Arandelas y tuercas | Herraje | Tornillo De Maquina Acero Galvanizado Cabeza Cuadrada 5/8" X 12". | Und. | 2 |  | 2
| MTAF-302(1/0) | MTAF-302(1/0)1 |  | B-5b | 1004287 | Arandelas y tuercas | Herraje | Tornillo De Maquina Acero Galvanizado Cabeza Hexagonal 1/2"X 2". | Und. | 2 |  | 2
| MTAF-302(1/0) | MTAF-302(1/0)1 |  | B-7B | 1003327 | Arandelas y tuercas | Herraje | Fleje Diagonal De Acero Galv. 1-3/4" X 1-3/4" X 3/16"; Longitud 84" | Und. | 2 |  | 2
| MTAF-302(1/0) | MTAF-302(1/0)1 |  | C-20D | 1002840 | Arandelas y tuercas | Herraje | Cruceta De Acero Galvanizado, Perfil "L", De 3"X 3"X 1/4" X 8' | Und. | 2 |  | 2
| MTAF-302(1/0) | MTAF-302(1/0)1 |  | W-10B | 1003951 | Arandelas y tuercas | Herraje | Arandela De Presión Para Tornillo De 1/2" | Und. | 2 |  | 2
| MTAF-302(1/0) | MTAF-302(1/0)1 |  | W-10C | 1003227 | Arandelas y tuercas | Herraje | Arandela De Presión Para Tornillo De 5/8" | Und. | 10 |  | 10
| MTAF-302(1/0) | MTAF-302(1/0)1 |  | GCT-ST1 | 1003224 | Arandelas y tuercas | Herraje | Grapa De Conexión Doble A Tierra Sin Tornillo Para Tornillo 5/8" | Und. | 1 |  | 1
| MTAF-302(1/0) | MTAF-302(1/0)1 | EA-MT | AR-12A | 1003135 | Aislador | Aisladores | Aislador De Porcelana Tipo Poste 15 Kv Clase 57-1 | Und. | 1 | 4 | 4
| MTAF-302(1/0) | MTAF-302(1/0)1 |  | W-7A | 1003115 | Conductores | Conductores | Alambre De Amarre | m | 2 |  | 8
| MTAF-302(1/0) | MTAF-302(1/0)1 | SUAF-BT(1/0) | B-5E | 1004266 | Arandelas y tuercas | Herraje | Tornillo De Maquina Acero Galvanizado Cabeza Hexagonal 5/8" X 3". | Und. | 1 | 1 | 1
| MTAF-302(1/0) | MTAF-302(1/0)1 |  | E-2A | 1003162 | Arandelas y tuercas | Herraje | Tuerca De Ojo Acero Galvanizado Tornillo 5/8". | Und. | 1 |  | 1
| MTAF-302(1/0) | MTAF-302(1/0)1 |  | D-1B | 1012168 | Arandelas y tuercas | Herraje | Porta Aislador En"V" 6 1/4" X 3 5/8" X 1 7/32 X 7/32'' | Und. | 1 |  | 1
| MTAF-302(1/0) | MTAF-302(1/0)1 |  | AC-11A | 1003174 | Aislador | Aisladores | Aislador De Porcelana Tipo Carrete Clase 53-2 | Und. | 1 |  | 1
| MTAF-302(1/0) | MTAF-302(1/0)1 |  | W-10C | 1003227 | Arandelas y tuercas | Herraje | Arandela De Presión Para Tornillo De 5/8" | Und. | 1 |  | 1
| MTAF-302(1/0) | MTAF-302(1/0)1 |  | C-39F | 1003150 | Arandelas y tuercas | Herraje | Conector tipo cuña 1/0 AWG – #2 AWG | Und. | 1 |  | 1
| MTAF-302(1/0) | MTAF-302(1/0)1 | EC-MT2 | B-2d | 1003152 | Arandelas y tuercas | Herraje | Tornillo De Maquina Acero Galvanizado Cabeza Cuadrada 5/8" X 12". | Und. | 2 | 1 | 2
| MTAF-302(1/0) | MTAF-302(1/0)1 |  | I-2F | 1003137 | Arandelas y tuercas | Herraje | Espiga soporte de acero para aislador tipo line-post en punta de poste | Und. | 2 |  | 2
| MTAF-302(1/0) | MTAF-302(1/0)1 |  | AR-12A | 1003135 | Aislador | Aisladores | Aislador De Porcelana Tipo Poste 15 Kv Clase 57-1 | Und. | 2 |  | 2
| MTAF-302(1/0) | MTAF-302(1/0)1 |  | W-10C | 1003227 | Arandelas y tuercas | Herraje | Arandela De Presión Para Tornillo De 5/8" | Und. | 2 |  | 2
| MTAF-302(1/0) | MTAF-302(1/0)1 |  | W-7A | 1003115 | Conductores | Conductores | Alambre De Amarre | m | 4 |  | 4
| MTAF-302(1/0) | MTAF-302(1/0)1 |  | E-4A | 1003160 | Arandelas y tuercas | Herraje | Tuerca Cuadrada Acero Galvanizado Para Tornillo 5/8”. | Und. | 1 |  | 1
| MTAF-302(1/0) | MTAF-302(1/0)1 |  | GCT-ST1 | 1003224 | Arandelas y tuercas | Herraje | Grapa De Conexión Doble A Tierra Sin Tornillo Para Tornillo 5/8" | Und. | 1 |  | 1
MTAF-302(312) | MTAF-302(312) | MTAF-302(312)1 | CV4-MTA | B-1c | 1004373 | Arandelas y tuercas | Herraje | Tornillo De Espaciamiento Acero Galvanizado 5/8" X 12". | Und. | 2 | 1 | 2
| MTAF-302(312) | MTAF-302(312)1 |  | B-2d | 1003152 | Arandelas y tuercas | Herraje | Tornillo De Maquina Acero Galvanizado Cabeza Cuadrada 5/8" X 12". | Und. | 2 |  | 2
| MTAF-302(312) | MTAF-302(312)1 |  | B-5b | 1004287 | Arandelas y tuercas | Herraje | Tornillo De Maquina Acero Galvanizado Cabeza Hexagonal 1/2"X 2". | Und. | 2 |  | 2
| MTAF-302(312) | MTAF-302(312)1 |  | B-7B | 1003327 | Arandelas y tuercas | Herraje | Fleje Diagonal De Acero Galv. 1-3/4" X 1-3/4" X 3/16"; Longitud 84" | Und. | 2 |  | 2
| MTAF-302(312) | MTAF-302(312)1 |  | C-20D | 1002840 | Arandelas y tuercas | Herraje | Cruceta De Acero Galvanizado, Perfil "L", De 3"X 3"X 1/4" X 8' | Und. | 2 |  | 2
| MTAF-302(312) | MTAF-302(312)1 |  | W-10B | 1003951 | Arandelas y tuercas | Herraje | Arandela De Presión Para Tornillo De 1/2" | Und. | 2 |  | 2
| MTAF-302(312) | MTAF-302(312)1 |  | W-10C | 1003227 | Arandelas y tuercas | Herraje | Arandela De Presión Para Tornillo De 5/8" | Und. | 10 |  | 10
| MTAF-302(312) | MTAF-302(312)1 |  | GCT-ST1 | 1003224 | Arandelas y tuercas | Herraje | Grapa De Conexión Doble A Tierra Sin Tornillo Para Tornillo 5/8" | Und. | 1 |  | 1
| MTAF-302(312) | MTAF-302(312)1 | EA-MT | AR-12A | 1003135 | Aislador | Aisladores | Aislador De Porcelana Tipo Poste 15 Kv Clase 57-1 | Und. | 1 | 4 | 4
| MTAF-302(312) | MTAF-302(312)1 |  | W-7A | 1003115 | Conductores | Conductores | Alambre De Amarre | m | 2 |  | 8
| MTAF-302(312) | MTAF-302(312)1 | SUAF-BT | B-5E | 1004266 | Arandelas y tuercas | Herraje | Tornillo De Maquina Acero Galvanizado Cabeza Hexagonal 5/8" X 3". | Und. | 1 | 1 | 1
| MTAF-302(312) | MTAF-302(312)1 |  | E-2A | 1003162 | Arandelas y tuercas | Herraje | Tuerca De Ojo Acero Galvanizado Tornillo 5/8". | Und. | 1 |  | 1
| MTAF-302(312) | MTAF-302(312)1 |  | D-1B | 1012168 | Arandelas y tuercas | Herraje | Porta Aislador En"V" 6 1/4" X 3 5/8" X 1 7/32 X 7/32'' | Und. | 1 |  | 1
| MTAF-302(312) | MTAF-302(312)1 |  | AC-11A | 1003174 | Aislador | Aisladores | Aislador De Porcelana Tipo Carrete Clase 53-2 | Und. | 1 |  | 1
| MTAF-302(312) | MTAF-302(312)1 |  | W-10C | 1003227 | Arandelas y tuercas | Herraje | Arandela De Presión Para Tornillo De 5/8" | Und. | 1 |  | 1
| MTAF-302(312) | MTAF-302(312)1 |  | C-38D | 1004321 | Arandelas y tuercas | Herraje | Conector tipo cuña 4/0 AWG – 2 CU AWG | Und. | 1 |  | 1
| MTAF-302(312) | MTAF-302(312)1 | SU-BT(1/0) | B-2E | 1003153 | Arandelas y tuercas | Herraje | Tornillo De Maquina Acero Galvanizado Cabeza Cuadrada 5/8" X 14". | Und. | 1 | 1 | 1
| MTAF-302(312) | MTAF-302(312)1 |  | D-1 | 1003175 | Arandelas y tuercas | Herraje | Porta Aislador En "U" De 1-1/2" X 1/8"; Orificio De 11/16", Pin De 5/8" | Und. | 1 |  | 1
| MTAF-302(312) | MTAF-302(312)1 |  | AC-11A | 1003174 | Aislador | Aisladores | Aislador De Porcelana Tipo Carrete Clase 53-2 | Und. | 1 |  | 1
| MTAF-302(312) | MTAF-302(312)1 |  | GCT-ST1 | 1003224 | Arandelas y tuercas | Herraje | Grapa De Conexión Doble A Tierra Sin Tornillo Para Tornillo 5/8" | Und. | 1 |  | 1
| MTAF-302(312) | MTAF-302(312)1 |  | CP-02C | 1004132 | Conductores | Conductores | Cable De Acero Cobreado Desnudo #2 Awg; 7 Hilos | m | 1 |  | 1
| MTAF-302(312) | MTAF-302(312)1 |  | E-4A | 1003160 | Arandelas y tuercas | Herraje | Tuerca Cuadrada Acero Galvanizado Para Tornillo 5/8”. | Und. | 1 |  | 1
| MTAF-302(312) | MTAF-302(312)1 |  | W-9C | 1003161 | Arandelas y tuercas | Herraje | Arandela Cuadrada Plana De 2 1/4" X 2 1/4" Para Tornillo De 5/8" | Und. | 1 |  | 1
| MTAF-302(312) | MTAF-302(312)1 |  | W-10C | 1003227 | Arandelas y tuercas | Herraje | Arandela De Presión Para Tornillo De 5/8" | Und. | 1 |  | 1
| MTAF-302(312) | MTAF-302(312)1 |  | C-39F | 1003150 | Arandelas y tuercas | Herraje | Conector tipo cuña 1/0 AWG – #2 AWG | Und. | 1 |  | 1
| MTAF-302(312) | MTAF-302(312)1 | EC-MT2 | B-2d | 1003152 | Arandelas y tuercas | Herraje | Tornillo De Maquina Acero Galvanizado Cabeza Cuadrada 5/8" X 12". | Und. | 2 | 1 | 2
| MTAF-302(312) | MTAF-302(312)1 |  | I-2F | 1003137 | Arandelas y tuercas | Herraje | Espiga soporte de acero para aislador tipo line-post en punta de poste | Und. | 2 |  | 2
| MTAF-302(312) | MTAF-302(312)1 |  | AR-12A | 1003135 | Aislador | Aisladores | Aislador De Porcelana Tipo Poste 15 Kv Clase 57-1 | Und. | 2 |  | 2
| MTAF-302(312) | MTAF-302(312)1 |  | W-10C | 1003227 | Arandelas y tuercas | Herraje | Arandela De Presión Para Tornillo De 5/8" | Und. | 2 |  | 2
| MTAF-302(312) | MTAF-302(312)1 |  | W-7A | 1003115 | Conductores | Conductores | Alambre De Amarre | m | 4 |  | 4
| MTAF-302(312) | MTAF-302(312)1 |  | E-4A | 1003160 | Arandelas y tuercas | Herraje | Tuerca Cuadrada Acero Galvanizado Para Tornillo 5/8”. | Und. | 1 |  | 1
| MTAF-302(312) | MTAF-302(312)1 |  | GCT-ST1 | 1003224 | Arandelas y tuercas | Herraje | Grapa De Conexión Doble A Tierra Sin Tornillo Para Tornillo 5/8" | Und. | 1 |  | 1
MTAF-302(312)P | MTAF-302(312)P | MTAF-302(312)P1 | CV4-MTA | B-1c | 1004373 | Arandelas y tuercas | Herraje | Tornillo De Espaciamiento Acero Galvanizado 5/8" X 12". | Und. | 2 | 1 | 2
| MTAF-302(312)P | MTAF-302(312)P1 |  | B-2d | 1003152 | Arandelas y tuercas | Herraje | Tornillo De Maquina Acero Galvanizado Cabeza Cuadrada 5/8" X 12". | Und. | 2 |  | 2
| MTAF-302(312)P | MTAF-302(312)P1 |  | B-5b | 1004287 | Arandelas y tuercas | Herraje | Tornillo De Maquina Acero Galvanizado Cabeza Hexagonal 1/2"X 2". | Und. | 2 |  | 2
| MTAF-302(312)P | MTAF-302(312)P1 |  | B-7B | 1003327 | Arandelas y tuercas | Herraje | Fleje Diagonal De Acero Galv. 1-3/4" X 1-3/4" X 3/16"; Longitud 84" | Und. | 2 |  | 2
| MTAF-302(312)P | MTAF-302(312)P1 |  | C-20D | 1002840 | Arandelas y tuercas | Herraje | Cruceta De Acero Galvanizado, Perfil "L", De 3"X 3"X 1/4" X 8' | Und. | 2 |  | 2
| MTAF-302(312)P | MTAF-302(312)P1 |  | W-10B | 1003951 | Arandelas y tuercas | Herraje | Arandela De Presión Para Tornillo De 1/2" | Und. | 2 |  | 2
| MTAF-302(312)P | MTAF-302(312)P1 |  | W-10C | 1003227 | Arandelas y tuercas | Herraje | Arandela De Presión Para Tornillo De 5/8" | Und. | 10 |  | 10
| MTAF-302(312)P | MTAF-302(312)P1 |  | GCT-ST1 | 1003224 | Arandelas y tuercas | Herraje | Grapa De Conexión Doble A Tierra Sin Tornillo Para Tornillo 5/8" | Und. | 1 |  | 1
| MTAF-302(312)P | MTAF-302(312)P1 | EA-MT | AR-12A | 1003135 | Aislador | Aisladores | Aislador De Porcelana Tipo Poste 15 Kv Clase 57-1 | Und. | 1 | 4 | 4
| MTAF-302(312)P | MTAF-302(312)P1 |  | W-7A | 1003115 | Conductores | Conductores | Alambre De Amarre | m | 2 |  | 8
| MTAF-302(312)P | MTAF-302(312)P1 | SUAF-BT(1/0) | B-5E | 1004266 | Arandelas y tuercas | Herraje | Tornillo De Maquina Acero Galvanizado Cabeza Hexagonal 5/8" X 3". | Und. | 1 | 1 | 1
| MTAF-302(312)P | MTAF-302(312)P1 |  | E-2A | 1003162 | Arandelas y tuercas | Herraje | Tuerca De Ojo Acero Galvanizado Tornillo 5/8". | Und. | 1 |  | 1
| MTAF-302(312)P | MTAF-302(312)P1 |  | D-1B | 1012168 | Arandelas y tuercas | Herraje | Porta Aislador En"V" 6 1/4" X 3 5/8" X 1 7/32 X 7/32'' | Und. | 1 |  | 1
| MTAF-302(312)P | MTAF-302(312)P1 |  | AC-11A | 1003174 | Aislador | Aisladores | Aislador De Porcelana Tipo Carrete Clase 53-2 | Und. | 1 |  | 1
| MTAF-302(312)P | MTAF-302(312)P1 |  | W-10C | 1003227 | Arandelas y tuercas | Herraje | Arandela De Presión Para Tornillo De 5/8" | Und. | 1 |  | 1
| MTAF-302(312)P | MTAF-302(312)P1 |  | C-39F | 1003150 | Arandelas y tuercas | Herraje | Conector tipo cuña 1/0 AWG – #2 AWG | Und. | 1 |  | 1
| MTAF-302(312)P | MTAF-302(312)P1 | EC-MT2 | B-2d | 1003152 | Arandelas y tuercas | Herraje | Tornillo De Maquina Acero Galvanizado Cabeza Cuadrada 5/8" X 12". | Und. | 2 | 1 | 2
| MTAF-302(312)P | MTAF-302(312)P1 |  | I-2F | 1003137 | Arandelas y tuercas | Herraje | Espiga soporte de acero para aislador tipo line-post en punta de poste | Und. | 2 |  | 2
| MTAF-302(312)P | MTAF-302(312)P1 |  | AR-12A | 1003135 | Aislador | Aisladores | Aislador De Porcelana Tipo Poste 15 Kv Clase 57-1 | Und. | 2 |  | 2
| MTAF-302(312)P | MTAF-302(312)P1 |  | W-10C | 1003227 | Arandelas y tuercas | Herraje | Arandela De Presión Para Tornillo De 5/8" | Und. | 2 |  | 2
| MTAF-302(312)P | MTAF-302(312)P1 |  | W-7A | 1003115 | Conductores | Conductores | Alambre De Amarre | m | 4 |  | 4
| MTAF-302(312)P | MTAF-302(312)P1 |  | E-4A | 1003160 | Arandelas y tuercas | Herraje | Tuerca Cuadrada Acero Galvanizado Para Tornillo 5/8”. | Und. | 1 |  | 1
| MTAF-302(312)P | MTAF-302(312)P1 |  | GCT-ST1 | 1003224 | Arandelas y tuercas | Herraje | Grapa De Conexión Doble A Tierra Sin Tornillo Para Tornillo 5/8" | Und. | 1 |  | 1
MTAF-302(559) | MTAF-302(559) | MTAF-302(559)1 | CV4-MTA | B-1c | 1004373 | Arandelas y tuercas | Herraje | Tornillo De Espaciamiento Acero Galvanizado 5/8" X 12". | Und. | 2 | 1 | 2
| MTAF-302(559) | MTAF-302(559)1 |  | B-2d | 1003152 | Arandelas y tuercas | Herraje | Tornillo De Maquina Acero Galvanizado Cabeza Cuadrada 5/8" X 12". | Und. | 2 |  | 2
| MTAF-302(559) | MTAF-302(559)1 |  | B-5b | 1004287 | Arandelas y tuercas | Herraje | Tornillo De Maquina Acero Galvanizado Cabeza Hexagonal 1/2"X 2". | Und. | 2 |  | 2
| MTAF-302(559) | MTAF-302(559)1 |  | B-7B | 1003327 | Arandelas y tuercas | Herraje | Fleje Diagonal De Acero Galv. 1-3/4" X 1-3/4" X 3/16"; Longitud 84" | Und. | 2 |  | 2
| MTAF-302(559) | MTAF-302(559)1 |  | C-20D | 1002840 | Arandelas y tuercas | Herraje | Cruceta De Acero Galvanizado, Perfil "L", De 3"X 3"X 1/4" X 8' | Und. | 2 |  | 2
| MTAF-302(559) | MTAF-302(559)1 |  | W-10B | 1003951 | Arandelas y tuercas | Herraje | Arandela De Presión Para Tornillo De 1/2" | Und. | 2 |  | 2
| MTAF-302(559) | MTAF-302(559)1 |  | W-10C | 1003227 | Arandelas y tuercas | Herraje | Arandela De Presión Para Tornillo De 5/8" | Und. | 10 |  | 10
| MTAF-302(559) | MTAF-302(559)1 |  | GCT-ST1 | 1003224 | Arandelas y tuercas | Herraje | Grapa De Conexión Doble A Tierra Sin Tornillo Para Tornillo 5/8" | Und. | 1 |  | 1
| MTAF-302(559) | MTAF-302(559)1 | EA-MT | AR-12A | 1003135 | Aislador | Aisladores | Aislador De Porcelana Tipo Poste 15 Kv Clase 57-1 | Und. | 1 | 4 | 4
| MTAF-302(559) | MTAF-302(559)1 |  | W-7A | 1003115 | Conductores | Conductores | Alambre De Amarre | m | 2 |  | 8
| MTAF-302(559) | MTAF-302(559)1 | SUAF-BT | B-5E | 1004266 | Arandelas y tuercas | Herraje | Tornillo De Maquina Acero Galvanizado Cabeza Hexagonal 5/8" X 3". | Und. | 1 | 1 | 1
| MTAF-302(559) | MTAF-302(559)1 |  | E-2A | 1003162 | Arandelas y tuercas | Herraje | Tuerca De Ojo Acero Galvanizado Tornillo 5/8". | Und. | 1 |  | 1
| MTAF-302(559) | MTAF-302(559)1 |  | D-1B | 1012168 | Arandelas y tuercas | Herraje | Porta Aislador En"V" 6 1/4" X 3 5/8" X 1 7/32 X 7/32'' | Und. | 1 |  | 1
| MTAF-302(559) | MTAF-302(559)1 |  | AC-11A | 1003174 | Aislador | Aisladores | Aislador De Porcelana Tipo Carrete Clase 53-2 | Und. | 1 |  | 1
| MTAF-302(559) | MTAF-302(559)1 |  | W-10C | 1003227 | Arandelas y tuercas | Herraje | Arandela De Presión Para Tornillo De 5/8" | Und. | 1 |  | 1
| MTAF-302(559) | MTAF-302(559)1 |  | C-38D | 1004321 | Arandelas y tuercas | Herraje | Conector tipo cuña 4/0 AWG – 2 CU AWG | Und. | 1 |  | 1
| MTAF-302(559) | MTAF-302(559)1 | SU-BT(312) | B-2E | 1003153 | Arandelas y tuercas | Herraje | Tornillo De Maquina Acero Galvanizado Cabeza Cuadrada 5/8" X 14". | Und. | 1 | 1 | 1
| MTAF-302(559) | MTAF-302(559)1 |  | D-1 | 1003175 | Arandelas y tuercas | Herraje | Porta Aislador En "U" De 1-1/2" X 1/8"; Orificio De 11/16", Pin De 5/8" | Und. | 1 |  | 1
| MTAF-302(559) | MTAF-302(559)1 |  | AC-11A | 1003174 | Aislador | Aisladores | Aislador De Porcelana Tipo Carrete Clase 53-2 | Und. | 1 |  | 1
| MTAF-302(559) | MTAF-302(559)1 |  | GCT-ST1 | 1003224 | Arandelas y tuercas | Herraje | Grapa De Conexión Doble A Tierra Sin Tornillo Para Tornillo 5/8" | Und. | 1 |  | 1
| MTAF-302(559) | MTAF-302(559)1 |  | CP-02C | 1004132 | Conductores | Conductores | Cable De Acero Cobreado Desnudo #2 Awg; 7 Hilos | m | 1 |  | 1
| MTAF-302(559) | MTAF-302(559)1 |  | E-4A | 1003160 | Arandelas y tuercas | Herraje | Tuerca Cuadrada Acero Galvanizado Para Tornillo 5/8”. | Und. | 1 |  | 1
| MTAF-302(559) | MTAF-302(559)1 |  | W-9C | 1003161 | Arandelas y tuercas | Herraje | Arandela Cuadrada Plana De 2 1/4" X 2 1/4" Para Tornillo De 5/8" | Und. | 1 |  | 1
| MTAF-302(559) | MTAF-302(559)1 |  | W-10C | 1003227 | Arandelas y tuercas | Herraje | Arandela De Presión Para Tornillo De 5/8" | Und. | 1 |  | 1
| MTAF-302(559) | MTAF-302(559)1 |  | C-37E | 1003149 | Arandelas y tuercas | Herraje | Conector tipo cuña 312.8 MCM - 2 CU AWG | Und. | 1 |  | 1
| MTAF-302(559) | MTAF-302(559)1 | EC-MT2 | B-2d | 1003152 | Arandelas y tuercas | Herraje | Tornillo De Maquina Acero Galvanizado Cabeza Cuadrada 5/8" X 12". | Und. | 2 | 1 | 2
| MTAF-302(559) | MTAF-302(559)1 |  | I-2F | 1003137 | Arandelas y tuercas | Herraje | Espiga soporte de acero para aislador tipo line-post en punta de poste | Und. | 2 |  | 2
| MTAF-302(559) | MTAF-302(559)1 |  | AR-12A | 1003135 | Aislador | Aisladores | Aislador De Porcelana Tipo Poste 15 Kv Clase 57-1 | Und. | 2 |  | 2
| MTAF-302(559) | MTAF-302(559)1 |  | W-10C | 1003227 | Arandelas y tuercas | Herraje | Arandela De Presión Para Tornillo De 5/8" | Und. | 2 |  | 2
| MTAF-302(559) | MTAF-302(559)1 |  | W-7A | 1003115 | Conductores | Conductores | Alambre De Amarre | m | 4 |  | 4
| MTAF-302(559) | MTAF-302(559)1 |  | E-4A | 1003160 | Arandelas y tuercas | Herraje | Tuerca Cuadrada Acero Galvanizado Para Tornillo 5/8”. | Und. | 1 |  | 1
| MTAF-302(559) | MTAF-302(559)1 |  | GCT-ST1 | 1003224 | Arandelas y tuercas | Herraje | Grapa De Conexión Doble A Tierra Sin Tornillo Para Tornillo 5/8" | Und. | 1 |  | 1
MTAF-302(559)P | MTAF-302(559)P | MTAF-302(559)P1 | CV4-MTA | B-1c | 1004373 | Arandelas y tuercas | Herraje | Tornillo De Espaciamiento Acero Galvanizado 5/8" X 12". | Und. | 2 | 1 | 2
| MTAF-302(559)P | MTAF-302(559)P1 |  | B-2d | 1003152 | Arandelas y tuercas | Herraje | Tornillo De Maquina Acero Galvanizado Cabeza Cuadrada 5/8" X 12". | Und. | 2 |  | 2
| MTAF-302(559)P | MTAF-302(559)P1 |  | B-5b | 1004287 | Arandelas y tuercas | Herraje | Tornillo De Maquina Acero Galvanizado Cabeza Hexagonal 1/2"X 2". | Und. | 2 |  | 2
| MTAF-302(559)P | MTAF-302(559)P1 |  | B-7B | 1003327 | Arandelas y tuercas | Herraje | Fleje Diagonal De Acero Galv. 1-3/4" X 1-3/4" X 3/16"; Longitud 84" | Und. | 2 |  | 2
| MTAF-302(559)P | MTAF-302(559)P1 |  | C-20D | 1002840 | Arandelas y tuercas | Herraje | Cruceta De Acero Galvanizado, Perfil "L", De 3"X 3"X 1/4" X 8' | Und. | 2 |  | 2
| MTAF-302(559)P | MTAF-302(559)P1 |  | W-10B | 1003951 | Arandelas y tuercas | Herraje | Arandela De Presión Para Tornillo De 1/2" | Und. | 2 |  | 2
| MTAF-302(559)P | MTAF-302(559)P1 |  | W-10C | 1003227 | Arandelas y tuercas | Herraje | Arandela De Presión Para Tornillo De 5/8" | Und. | 10 |  | 10
| MTAF-302(559)P | MTAF-302(559)P1 |  | GCT-ST1 | 1003224 | Arandelas y tuercas | Herraje | Grapa De Conexión Doble A Tierra Sin Tornillo Para Tornillo 5/8" | Und. | 1 |  | 1
| MTAF-302(559)P | MTAF-302(559)P1 | EA-MT | AR-12A | 1003135 | Aislador | Aisladores | Aislador De Porcelana Tipo Poste 15 Kv Clase 57-1 | Und. | 1 | 4 | 4
| MTAF-302(559)P | MTAF-302(559)P1 |  | W-7A | 1003115 | Conductores | Conductores | Alambre De Amarre | m | 2 |  | 8
| MTAF-302(559)P | MTAF-302(559)P1 | SUAF-BT(312) | B-5E | 1004266 | Arandelas y tuercas | Herraje | Tornillo De Maquina Acero Galvanizado Cabeza Hexagonal 5/8" X 3". | Und. | 1 | 1 | 1
| MTAF-302(559)P | MTAF-302(559)P1 |  | E-2A | 1003162 | Arandelas y tuercas | Herraje | Tuerca De Ojo Acero Galvanizado Tornillo 5/8". | Und. | 1 |  | 1
| MTAF-302(559)P | MTAF-302(559)P1 |  | D-1B | 1012168 | Arandelas y tuercas | Herraje | Porta Aislador En"V" 6 1/4" X 3 5/8" X 1 7/32 X 7/32'' | Und. | 1 |  | 1
| MTAF-302(559)P | MTAF-302(559)P1 |  | AC-11A | 1003174 | Aislador | Aisladores | Aislador De Porcelana Tipo Carrete Clase 53-2 | Und. | 1 |  | 1
| MTAF-302(559)P | MTAF-302(559)P1 |  | W-10C | 1003227 | Arandelas y tuercas | Herraje | Arandela De Presión Para Tornillo De 5/8" | Und. | 1 |  | 1
| MTAF-302(559)P | MTAF-302(559)P1 |  | C-37E | 1003149 | Arandelas y tuercas | Herraje | Conector tipo cuña 312.8 MCM - 2 CU AWG | Und. | 1 |  | 1
| MTAF-302(559)P | MTAF-302(559)P1 | EC-MT2 | B-2d | 1003152 | Arandelas y tuercas | Herraje | Tornillo De Maquina Acero Galvanizado Cabeza Cuadrada 5/8" X 12". | Und. | 2 | 1 | 2
| MTAF-302(559)P | MTAF-302(559)P1 |  | I-2F | 1003137 | Arandelas y tuercas | Herraje | Espiga soporte de acero para aislador tipo line-post en punta de poste | Und. | 2 |  | 2
| MTAF-302(559)P | MTAF-302(559)P1 |  | AR-12A | 1003135 | Aislador | Aisladores | Aislador De Porcelana Tipo Poste 15 Kv Clase 57-1 | Und. | 2 |  | 2
| MTAF-302(559)P | MTAF-302(559)P1 |  | W-10C | 1003227 | Arandelas y tuercas | Herraje | Arandela De Presión Para Tornillo De 5/8" | Und. | 2 |  | 2
| MTAF-302(559)P | MTAF-302(559)P1 |  | W-7A | 1003115 | Conductores | Conductores | Alambre De Amarre | m | 4 |  | 4
| MTAF-302(559)P | MTAF-302(559)P1 |  | E-4A | 1003160 | Arandelas y tuercas | Herraje | Tuerca Cuadrada Acero Galvanizado Para Tornillo 5/8”. | Und. | 1 |  | 1
| MTAF-302(559)P | MTAF-302(559)P1 |  | GCT-ST1 | 1003224 | Arandelas y tuercas | Herraje | Grapa De Conexión Doble A Tierra Sin Tornillo Para Tornillo 5/8" | Und. | 1 |  | 1
MTAF-303 | MTAF-303 | MTAF-3031 | CDA-MT1 | B-2B | 1002845 | Arandelas y tuercas | Herraje | Tornillo De Maquina Acero Galvanizado Cabeza Cuadrada 1/2" X 12". | Und. | 1 | 2 | 2
| MTAF-303 | MTAF-3031 |  | B-1c | 1004373 | Arandelas y tuercas | Herraje | Tornillo De Espaciamiento Acero Galvanizado 5/8" X 12". | Und. | 5 |  | 10
| MTAF-303 | MTAF-3031 |  | B-5A | 1003026 | Arandelas y tuercas | Herraje | Tornillo De Maquina Acero Galvanizado Cabeza Hexagonal 3/8" X 2". | Und. | 4 |  | 8
| MTAF-303 | MTAF-3031 |  | B-6A | 1002841 | Arandelas y tuercas | Herraje | Fleje Plancha De Acero Galv. 1-7/32"X 7/32" X 28" | Und. | 4 |  | 8
| MTAF-303 | MTAF-3031 |  | C-20D | 1002840 | Arandelas y tuercas | Herraje | Cruceta De Acero Galvanizado, Perfil "L", De 3"X 3"X 1/4" X 8' | Und. | 2 |  | 4
| MTAF-303 | MTAF-3031 |  | C-39D | 1003142 | Arandelas y tuercas | Herraje | Conector tipo cuña 1/0 AWG – 1/0 AWG | Und. | 0.75 |  | 1.5
| MTAF-303 | MTAF-3031 |  | W-10A | 1002848 | Arandelas y tuercas | Herraje | Arandela De Presión Para Tornillo De 3/8" | Und. | 4 |  | 8
| MTAF-303 | MTAF-3031 |  | W-10B | 1003951 | Arandelas y tuercas | Herraje | Arandela De Presión Para Tornillo De 1/2" | Und. | 1 |  | 2
| MTAF-303 | MTAF-3031 |  | W-10C | 1003227 | Arandelas y tuercas | Herraje | Arandela De Presión Para Tornillo De 5/8" | Und. | 18 |  | 36
| MTAF-303 | MTAF-3031 |  | GCT-ST1 | 1003224 | Arandelas y tuercas | Herraje | Grapa De Conexión Doble A Tierra Sin Tornillo Para Tornillo 5/8" | Und. | 1 |  | 2
| MTAF-303 | MTAF-3031 |  | C-39E | 1004329 | Arandelas y tuercas | Herraje | Conector tipo cuña 2 AWG – 2 AWG | Und. | 1 |  | 2
| MTAF-303 | MTAF-3031 | EA-MT | AR-12A | 1003135 | Aislador | Aisladores | Aislador De Porcelana Tipo Poste 15 Kv Clase 57-1 | Und. | 1.5 | 2 | 3
| MTAF-303 | MTAF-3031 |  | W-7A | 1003115 | Conductores | Conductores | Alambre De Amarre | m | 2 |  | 4
| MTAF-303 | MTAF-3031 | F3-MT | AS-22D | 1003233 | Aislador | Aisladores | Aislador Polimérico Tipo Suspensión 15 Kv | Und. | 1 | 6 | 6
| MTAF-303 | MTAF-3031 |  | C-15A | 1004234 | Arandelas y tuercas | Herraje | Grapa De Retención Para Conductores #6 Awg - #2/0 Awg | Und. | 1 |  | 6
| MTAF-303 | MTAF-3031 |  | C-39D | 1003142 | Arandelas y tuercas | Herraje | Conector tipo cuña 1/0 AWG – 1/0 AWG | Und. | 0.5 |  | 3
| MTAF-303 | MTAF-3031 |  | E-2A | 1003162 | Arandelas y tuercas | Herraje | Tuerca De Ojo Acero Galvanizado Tornillo 5/8". | Und. | 1 |  | 6
| MTAF-303 | MTAF-3031 |  | W-10C | 1003227 | Arandelas y tuercas | Herraje | Arandela De Presión Para Tornillo De 5/8" | Und. | 1 |  | 6
| MTAF-303 | MTAF-3031 | F1AF-BT | C-15B | 1004235 | Arandelas y tuercas | Herraje | Grapa de retención para conductores #2/0 AWG - #312.8 MCM | Und. | 1 | 2 | 2
| MTAF-303 | MTAF-3031 |  | C-38A | 1004319 | Arandelas y tuercas | Herraje | Conector tipo cuña 4/0 AWG – 4/0 AWG | Und. | 0.25 |  | 0.5
| MTAF-303 | MTAF-3031 |  | E-2A | 1003162 | Arandelas y tuercas | Herraje | Tuerca De Ojo Acero Galvanizado Tornillo 5/8". | Und. | 1 |  | 2
| MTAF-303 | MTAF-3031 |  | W-10C | 1003227 | Arandelas y tuercas | Herraje | Arandela De Presión Para Tornillo De 5/8" | Und. | 1 |  | 2
| MTAF-303 | MTAF-3031 |  | C-38D | 1004321 | Arandelas y tuercas | Herraje | Conector tipo cuña 4/0 AWG – 2 CU AWG | Und. | 0.5 |  | 1
MTAF-303(1/0) | MTAF-303(1/0) | MTAF-303(1/0)1 | CDA-MT1 | B-2B | 1002845 | Arandelas y tuercas | Herraje | Tornillo De Maquina Acero Galvanizado Cabeza Cuadrada 1/2" X 12". | Und. | 1 | 2 | 2
| MTAF-303(1/0) | MTAF-303(1/0)1 |  | B-1c | 1004373 | Arandelas y tuercas | Herraje | Tornillo De Espaciamiento Acero Galvanizado 5/8" X 12". | Und. | 5 |  | 10
| MTAF-303(1/0) | MTAF-303(1/0)1 |  | B-5A | 1003026 | Arandelas y tuercas | Herraje | Tornillo De Maquina Acero Galvanizado Cabeza Hexagonal 3/8" X 2". | Und. | 4 |  | 8
| MTAF-303(1/0) | MTAF-303(1/0)1 |  | B-6A | 1002841 | Arandelas y tuercas | Herraje | Fleje Plancha De Acero Galv. 1-7/32"X 7/32" X 28" | Und. | 4 |  | 8
| MTAF-303(1/0) | MTAF-303(1/0)1 |  | C-20D | 1002840 | Arandelas y tuercas | Herraje | Cruceta De Acero Galvanizado, Perfil "L", De 3"X 3"X 1/4" X 8' | Und. | 2 |  | 4
| MTAF-303(1/0) | MTAF-303(1/0)1 |  | C-39D | 1003142 | Arandelas y tuercas | Herraje | Conector tipo cuña 1/0 AWG – 1/0 AWG | Und. | 0.5 |  | 1
| MTAF-303(1/0) | MTAF-303(1/0)1 |  | W-10A | 1002848 | Arandelas y tuercas | Herraje | Arandela De Presión Para Tornillo De 3/8" | Und. | 4 |  | 8
| MTAF-303(1/0) | MTAF-303(1/0)1 |  | W-10B | 1003951 | Arandelas y tuercas | Herraje | Arandela De Presión Para Tornillo De 1/2" | Und. | 1 |  | 2
| MTAF-303(1/0) | MTAF-303(1/0)1 |  | W-10C | 1003227 | Arandelas y tuercas | Herraje | Arandela De Presión Para Tornillo De 5/8" | Und. | 18 |  | 36
| MTAF-303(1/0) | MTAF-303(1/0)1 |  | GCT-ST1 | 1003224 | Arandelas y tuercas | Herraje | Grapa De Conexión Doble A Tierra Sin Tornillo Para Tornillo 5/8" | Und. | 1 |  | 2
| MTAF-303(1/0) | MTAF-303(1/0)1 |  | C-39E | 1004329 | Arandelas y tuercas | Herraje | Conector tipo cuña 2 AWG – 2 AWG | Und. | 1 |  | 2
| MTAF-303(1/0) | MTAF-303(1/0)1 | EA-MT | AR-12A | 1003135 | Aislador | Aisladores | Aislador De Porcelana Tipo Poste 15 Kv Clase 57-1 | Und. | 1.5 | 2 | 3
| MTAF-303(1/0) | MTAF-303(1/0)1 |  | W-7A | 1003115 | Conductores | Conductores | Alambre De Amarre | m | 2 |  | 4
| MTAF-303(1/0) | MTAF-303(1/0)1 | F3-MT | AS-22D | 1003233 | Aislador | Aisladores | Aislador Polimérico Tipo Suspensión 15 Kv | Und. | 1 | 6 | 6
| MTAF-303(1/0) | MTAF-303(1/0)1 |  | C-15A | 1004234 | Arandelas y tuercas | Herraje | Grapa De Retención Para Conductores #6 Awg - #2/0 Awg | Und. | 1 |  | 6
| MTAF-303(1/0) | MTAF-303(1/0)1 |  | E-2A | 1003162 | Arandelas y tuercas | Herraje | Tuerca De Ojo Acero Galvanizado Tornillo 5/8". | Und. | 1 |  | 6
| MTAF-303(1/0) | MTAF-303(1/0)1 |  | W-10C | 1003227 | Arandelas y tuercas | Herraje | Arandela De Presión Para Tornillo De 5/8" | Und. | 1 |  | 6
| MTAF-303(1/0) | MTAF-303(1/0)1 | F1AF-BT(1/0) | C-15A | 1004234 | Arandelas y tuercas | Herraje | Grapa De Retención Para Conductores #6 Awg - #2/0 Awg | Und. | 1 | 2 | 2
| MTAF-303(1/0) | MTAF-303(1/0)1 |  | C-39D | 1003142 | Arandelas y tuercas | Herraje | Conector tipo cuña 1/0 AWG – 1/0 AWG | Und. | 0.5 |  | 1
| MTAF-303(1/0) | MTAF-303(1/0)1 |  | E-2A | 1003162 | Arandelas y tuercas | Herraje | Tuerca De Ojo Acero Galvanizado Tornillo 5/8". | Und. | 1 |  | 2
| MTAF-303(1/0) | MTAF-303(1/0)1 |  | W-10C | 1003227 | Arandelas y tuercas | Herraje | Arandela De Presión Para Tornillo De 5/8" | Und. | 1 |  | 2
| MTAF-303(1/0) | MTAF-303(1/0)1 |  | C-39F | 1003150 | Arandelas y tuercas | Herraje | Conector tipo cuña 1/0 AWG – #2 AWG | Und. | 0.5 |  | 1
MTAF-303(312) | MTAF-303(312) | MTAF-303(312)1 | CDA-MT1 | B-2B | 1002845 | Arandelas y tuercas | Herraje | Tornillo De Maquina Acero Galvanizado Cabeza Cuadrada 1/2" X 12". | Und. | 1 | 2 | 2
| MTAF-303(312) | MTAF-303(312)1 |  | B-1c | 1004373 | Arandelas y tuercas | Herraje | Tornillo De Espaciamiento Acero Galvanizado 5/8" X 12". | Und. | 5 |  | 10
| MTAF-303(312) | MTAF-303(312)1 |  | B-5A | 1003026 | Arandelas y tuercas | Herraje | Tornillo De Maquina Acero Galvanizado Cabeza Hexagonal 3/8" X 2". | Und. | 4 |  | 8
| MTAF-303(312) | MTAF-303(312)1 |  | B-6A | 1002841 | Arandelas y tuercas | Herraje | Fleje Plancha De Acero Galv. 1-7/32"X 7/32" X 28" | Und. | 4 |  | 8
| MTAF-303(312) | MTAF-303(312)1 |  | C-20D | 1002840 | Arandelas y tuercas | Herraje | Cruceta De Acero Galvanizado, Perfil "L", De 3"X 3"X 1/4" X 8' | Und. | 2 |  | 4
| MTAF-303(312) | MTAF-303(312)1 |  | C-39D | 1003142 | Arandelas y tuercas | Herraje | Conector tipo cuña 1/0 AWG – 1/0 AWG | Und. | 1 |  | 2
| MTAF-303(312) | MTAF-303(312)1 |  | W-10A | 1002848 | Arandelas y tuercas | Herraje | Arandela De Presión Para Tornillo De 3/8" | Und. | 4 |  | 8
| MTAF-303(312) | MTAF-303(312)1 |  | W-10B | 1003951 | Arandelas y tuercas | Herraje | Arandela De Presión Para Tornillo De 1/2" | Und. | 1 |  | 2
| MTAF-303(312) | MTAF-303(312)1 |  | W-10C | 1003227 | Arandelas y tuercas | Herraje | Arandela De Presión Para Tornillo De 5/8" | Und. | 18 |  | 36
| MTAF-303(312) | MTAF-303(312)1 |  | GCT-ST1 | 1003224 | Arandelas y tuercas | Herraje | Grapa De Conexión Doble A Tierra Sin Tornillo Para Tornillo 5/8" | Und. | 1 |  | 2
| MTAF-303(312) | MTAF-303(312)1 |  | C-39E | 1004329 | Arandelas y tuercas | Herraje | Conector tipo cuña 2 AWG – 2 AWG | Und. | 1 |  | 2
| MTAF-303(312) | MTAF-303(312)1 | EA-MT | AR-12A | 1003135 | Aislador | Aisladores | Aislador De Porcelana Tipo Poste 15 Kv Clase 57-1 | Und. | 1.5 | 2 | 3
| MTAF-303(312) | MTAF-303(312)1 |  | W-7A | 1003115 | Conductores | Conductores | Alambre De Amarre | m | 2 |  | 4
| MTAF-303(312) | MTAF-303(312)1 | F3-MT(312) | AS-22D | 1003233 | Aislador | Aisladores | Aislador Polimérico Tipo Suspensión 15 Kv | Und. | 1 | 6 | 6
| MTAF-303(312) | MTAF-303(312)1 |  | C-15B | 1004235 | Arandelas y tuercas | Herraje | Grapa de retención para conductores #2/0 AWG - #312.8 MCM | Und. | 1 |  | 6
| MTAF-303(312) | MTAF-303(312)1 |  | E-2A | 1003162 | Arandelas y tuercas | Herraje | Tuerca De Ojo Acero Galvanizado Tornillo 5/8". | Und. | 1 |  | 6
| MTAF-303(312) | MTAF-303(312)1 |  | W-10C | 1003227 | Arandelas y tuercas | Herraje | Arandela De Presión Para Tornillo De 5/8" | Und. | 1 |  | 6
| MTAF-303(312) | MTAF-303(312)1 | F1AF-BT | C-15B | 1004235 | Arandelas y tuercas | Herraje | Grapa de retención para conductores #2/0 AWG - #312.8 MCM | Und. | 1 | 2 | 2
| MTAF-303(312) | MTAF-303(312)1 |  | E-2A | 1003162 | Arandelas y tuercas | Herraje | Tuerca De Ojo Acero Galvanizado Tornillo 5/8". | Und. | 1 |  | 2
| MTAF-303(312) | MTAF-303(312)1 |  | W-10C | 1003227 | Arandelas y tuercas | Herraje | Arandela De Presión Para Tornillo De 5/8" | Und. | 1 |  | 2
| MTAF-303(312) | MTAF-303(312)1 |  | C-38D | 1004321 | Arandelas y tuercas | Herraje | Conector tipo cuña 4/0 AWG – 2 CU AWG | Und. | 0.5 |  | 1
| MTAF-303(312) | MTAF-303(312)1 | F1-BT(1/0) | B-1D | 1004374 | Arandelas y tuercas | Herraje | Tornillo De Espaciamiento Acero Galvanizado 5/8" X 14". | Und. | 1 | 2 | 2
| MTAF-303(312) | MTAF-303(312)1 |  | C-15A | 1004234 | Arandelas y tuercas | Herraje | Grapa De Retención Para Conductores #6 Awg - #2/0 Awg | Und. | 1 |  | 2
| MTAF-303(312) | MTAF-303(312)1 |  | GCT-ST1 | 1003224 | Arandelas y tuercas | Herraje | Grapa De Conexión Doble A Tierra Sin Tornillo Para Tornillo 5/8" | Und. | 1 |  | 2
| MTAF-303(312) | MTAF-303(312)1 |  | CP-02C | 1004132 | Conductores | Conductores | Cable De Acero Cobreado Desnudo #2 Awg; 7 Hilos | m | 1 |  | 2
| MTAF-303(312) | MTAF-303(312)1 |  | E-4A | 1003160 | Arandelas y tuercas | Herraje | Tuerca Cuadrada Acero Galvanizado Para Tornillo 5/8”. | Und. | 1 |  | 2
| MTAF-303(312) | MTAF-303(312)1 |  | E-2A | 1003162 | Arandelas y tuercas | Herraje | Tuerca De Ojo Acero Galvanizado Tornillo 5/8". | Und. | 1 |  | 2
| MTAF-303(312) | MTAF-303(312)1 |  | W-9C | 1003161 | Arandelas y tuercas | Herraje | Arandela Cuadrada Plana De 2 1/4" X 2 1/4" Para Tornillo De 5/8" | Und. | 2 |  | 4
| MTAF-303(312) | MTAF-303(312)1 |  | W-10C | 1003227 | Arandelas y tuercas | Herraje | Arandela De Presión Para Tornillo De 5/8" | Und. | 2 |  | 4
| MTAF-303(312) | MTAF-303(312)1 |  | C-39F | 1003150 | Arandelas y tuercas | Herraje | Conector tipo cuña 1/0 AWG – #2 AWG | Und. | 0.5 |  | 1
MTAF-303(312)P | MTAF-303(312)P | MTAF-303(312)P1 | CDA-MT1 | B-2B | 1002845 | Arandelas y tuercas | Herraje | Tornillo De Maquina Acero Galvanizado Cabeza Cuadrada 1/2" X 12". | Und. | 1 | 2 | 2
| MTAF-303(312)P | MTAF-303(312)P1 |  | B-1c | 1004373 | Arandelas y tuercas | Herraje | Tornillo De Espaciamiento Acero Galvanizado 5/8" X 12". | Und. | 5 |  | 10
| MTAF-303(312)P | MTAF-303(312)P1 |  | B-5A | 1003026 | Arandelas y tuercas | Herraje | Tornillo De Maquina Acero Galvanizado Cabeza Hexagonal 3/8" X 2". | Und. | 4 |  | 8
| MTAF-303(312)P | MTAF-303(312)P1 |  | B-6A | 1002841 | Arandelas y tuercas | Herraje | Fleje Plancha De Acero Galv. 1-7/32"X 7/32" X 28" | Und. | 4 |  | 8
| MTAF-303(312)P | MTAF-303(312)P1 |  | C-20D | 1002840 | Arandelas y tuercas | Herraje | Cruceta De Acero Galvanizado, Perfil "L", De 3"X 3"X 1/4" X 8' | Und. | 2 |  | 4
| MTAF-303(312)P | MTAF-303(312)P1 |  | C-39D | 1003142 | Arandelas y tuercas | Herraje | Conector tipo cuña 1/0 AWG – 1/0 AWG | Und. | 1 |  | 2
| MTAF-303(312)P | MTAF-303(312)P1 |  | W-10A | 1002848 | Arandelas y tuercas | Herraje | Arandela De Presión Para Tornillo De 3/8" | Und. | 4 |  | 8
| MTAF-303(312)P | MTAF-303(312)P1 |  | W-10B | 1003951 | Arandelas y tuercas | Herraje | Arandela De Presión Para Tornillo De 1/2" | Und. | 1 |  | 2
| MTAF-303(312)P | MTAF-303(312)P1 |  | W-10C | 1003227 | Arandelas y tuercas | Herraje | Arandela De Presión Para Tornillo De 5/8" | Und. | 18 |  | 36
| MTAF-303(312)P | MTAF-303(312)P1 |  | GCT-ST1 | 1003224 | Arandelas y tuercas | Herraje | Grapa De Conexión Doble A Tierra Sin Tornillo Para Tornillo 5/8" | Und. | 1 |  | 2
| MTAF-303(312)P | MTAF-303(312)P1 |  | C-39E | 1004329 | Arandelas y tuercas | Herraje | Conector tipo cuña 2 AWG – 2 AWG | Und. | 1 |  | 2
| MTAF-303(312)P | MTAF-303(312)P1 | EA-MT | AR-12A | 1003135 | Aislador | Aisladores | Aislador De Porcelana Tipo Poste 15 Kv Clase 57-1 | Und. | 1.5 | 2 | 3
| MTAF-303(312)P | MTAF-303(312)P1 |  | W-7A | 1003115 | Conductores | Conductores | Alambre De Amarre | m | 2 |  | 4
| MTAF-303(312)P | MTAF-303(312)P1 | F3-MT(312) | AS-22D | 1003233 | Aislador | Aisladores | Aislador Polimérico Tipo Suspensión 15 Kv | Und. | 1 | 6 | 6
| MTAF-303(312)P | MTAF-303(312)P1 |  | C-15B | 1004235 | Arandelas y tuercas | Herraje | Grapa de retención para conductores #2/0 AWG - #312.8 MCM | Und. | 1 |  | 6
| MTAF-303(312)P | MTAF-303(312)P1 |  | E-2A | 1003162 | Arandelas y tuercas | Herraje | Tuerca De Ojo Acero Galvanizado Tornillo 5/8". | Und. | 1 |  | 6
| MTAF-303(312)P | MTAF-303(312)P1 |  | W-10C | 1003227 | Arandelas y tuercas | Herraje | Arandela De Presión Para Tornillo De 5/8" | Und. | 1 |  | 6
| MTAF-303(312)P | MTAF-303(312)P1 | F1AF-BT(1/0) | C-15B | 1004235 | Arandelas y tuercas | Herraje | Grapa de retención para conductores #2/0 AWG - #312.8 MCM | Und. | 1 | 2 | 2
| MTAF-303(312)P | MTAF-303(312)P1 |  | E-2A | 1003162 | Arandelas y tuercas | Herraje | Tuerca De Ojo Acero Galvanizado Tornillo 5/8". | Und. | 1 |  | 2
| MTAF-303(312)P | MTAF-303(312)P1 |  | W-10C | 1003227 | Arandelas y tuercas | Herraje | Arandela De Presión Para Tornillo De 5/8" | Und. | 1 |  | 2
| MTAF-303(312)P | MTAF-303(312)P1 |  | C-39F | 1003150 | Arandelas y tuercas | Herraje | Conector tipo cuña 1/0 AWG – #2 AWG | Und. | 0.5 |  | 1
MTAF-303(559) | MTAF-303(559) | MTAF-303(559)1 | CDA-MT1 | B-2B | 1002845 | Arandelas y tuercas | Herraje | Tornillo De Maquina Acero Galvanizado Cabeza Cuadrada 1/2" X 12". | Und. | 1 | 2 | 2
| MTAF-303(559) | MTAF-303(559)1 |  | B-1c | 1004373 | Arandelas y tuercas | Herraje | Tornillo De Espaciamiento Acero Galvanizado 5/8" X 12". | Und. | 5 |  | 10
| MTAF-303(559) | MTAF-303(559)1 |  | B-5A | 1003026 | Arandelas y tuercas | Herraje | Tornillo De Maquina Acero Galvanizado Cabeza Hexagonal 3/8" X 2". | Und. | 4 |  | 8
| MTAF-303(559) | MTAF-303(559)1 |  | B-6A | 1002841 | Arandelas y tuercas | Herraje | Fleje Plancha De Acero Galv. 1-7/32"X 7/32" X 28" | Und. | 4 |  | 8
| MTAF-303(559) | MTAF-303(559)1 |  | C-20D | 1002840 | Arandelas y tuercas | Herraje | Cruceta De Acero Galvanizado, Perfil "L", De 3"X 3"X 1/4" X 8' | Und. | 2 |  | 4
| MTAF-303(559) | MTAF-303(559)1 |  | C-39D | 1003142 | Arandelas y tuercas | Herraje | Conector tipo cuña 1/0 AWG – 1/0 AWG | Und. | 1 |  | 2
| MTAF-303(559) | MTAF-303(559)1 |  | W-10A | 1002848 | Arandelas y tuercas | Herraje | Arandela De Presión Para Tornillo De 3/8" | Und. | 4 |  | 8
| MTAF-303(559) | MTAF-303(559)1 |  | W-10B | 1003951 | Arandelas y tuercas | Herraje | Arandela De Presión Para Tornillo De 1/2" | Und. | 1 |  | 2
| MTAF-303(559) | MTAF-303(559)1 |  | W-10C | 1003227 | Arandelas y tuercas | Herraje | Arandela De Presión Para Tornillo De 5/8" | Und. | 18 |  | 36
| MTAF-303(559) | MTAF-303(559)1 |  | GCT-ST1 | 1003224 | Arandelas y tuercas | Herraje | Grapa De Conexión Doble A Tierra Sin Tornillo Para Tornillo 5/8" | Und. | 1 |  | 2
| MTAF-303(559) | MTAF-303(559)1 |  | C-39E | 1004329 | Arandelas y tuercas | Herraje | Conector tipo cuña 2 AWG – 2 AWG | Und. | 1 |  | 2
| MTAF-303(559) | MTAF-303(559)1 | EA-MT | AR-12A | 1003135 | Aislador | Aisladores | Aislador De Porcelana Tipo Poste 15 Kv Clase 57-1 | Und. | 1.5 | 2 | 3
| MTAF-303(559) | MTAF-303(559)1 |  | W-7A | 1003115 | Conductores | Conductores | Alambre De Amarre | m | 2 |  | 4
| MTAF-303(559) | MTAF-303(559)1 | F3-MT(559) | AS-22D | 1003233 | Aislador | Aisladores | Aislador Polimérico Tipo Suspensión 15 Kv | Und. | 1 | 6 | 6
| MTAF-303(559) | MTAF-303(559)1 |  | C-15C | 1004236 | Arandelas y tuercas | Herraje | Grapa De Retención Para Conductores #312.8 Mcm - #559 Mcm | Und. | 1 |  | 6
| MTAF-303(559) | MTAF-303(559)1 |  | E-2A | 1003162 | Arandelas y tuercas | Herraje | Tuerca De Ojo Acero Galvanizado Tornillo 5/8". | Und. | 1 |  | 6
| MTAF-303(559) | MTAF-303(559)1 |  | W-10C | 1003227 | Arandelas y tuercas | Herraje | Arandela De Presión Para Tornillo De 5/8" | Und. | 1 |  | 6
| MTAF-303(559) | MTAF-303(559)1 | F1AF-BT | C-15B | 1004235 | Arandelas y tuercas | Herraje | Grapa de retención para conductores #2/0 AWG - #312.8 MCM | Und. | 1 | 2 | 2
| MTAF-303(559) | MTAF-303(559)1 |  | E-2A | 1003162 | Arandelas y tuercas | Herraje | Tuerca De Ojo Acero Galvanizado Tornillo 5/8". | Und. | 1 |  | 2
| MTAF-303(559) | MTAF-303(559)1 |  | W-10C | 1003227 | Arandelas y tuercas | Herraje | Arandela De Presión Para Tornillo De 5/8" | Und. | 1 |  | 2
| MTAF-303(559) | MTAF-303(559)1 |  | C-38D | 1004321 | Arandelas y tuercas | Herraje | Conector tipo cuña 4/0 AWG – 2 CU AWG | Und. | 0.5 |  | 1
| MTAF-303(559) | MTAF-303(559)1 | F1-BT(312) | B-1D | 1004374 | Arandelas y tuercas | Herraje | Tornillo De Espaciamiento Acero Galvanizado 5/8" X 14". | Und. | 1 | 2 | 2
| MTAF-303(559) | MTAF-303(559)1 |  | C-15B | 1004235 | Arandelas y tuercas | Herraje | Grapa de retención para conductores #2/0 AWG - #312.8 MCM | Und. | 1 |  | 2
| MTAF-303(559) | MTAF-303(559)1 |  | GCT-ST1 | 1003224 | Arandelas y tuercas | Herraje | Grapa De Conexión Doble A Tierra Sin Tornillo Para Tornillo 5/8" | Und. | 1 |  | 2
| MTAF-303(559) | MTAF-303(559)1 |  | CP-02C | 1004132 | Conductores | Conductores | Cable De Acero Cobreado Desnudo #2 Awg; 7 Hilos | m | 1 |  | 2
| MTAF-303(559) | MTAF-303(559)1 |  | E-4A | 1003160 | Arandelas y tuercas | Herraje | Tuerca Cuadrada Acero Galvanizado Para Tornillo 5/8”. | Und. | 1 |  | 2
| MTAF-303(559) | MTAF-303(559)1 |  | E-2A | 1003162 | Arandelas y tuercas | Herraje | Tuerca De Ojo Acero Galvanizado Tornillo 5/8". | Und. | 1 |  | 2
| MTAF-303(559) | MTAF-303(559)1 |  | W-9C | 1003161 | Arandelas y tuercas | Herraje | Arandela Cuadrada Plana De 2 1/4" X 2 1/4" Para Tornillo De 5/8" | Und. | 2 |  | 4
| MTAF-303(559) | MTAF-303(559)1 |  | W-10C | 1003227 | Arandelas y tuercas | Herraje | Arandela De Presión Para Tornillo De 5/8" | Und. | 2 |  | 4
| MTAF-303(559) | MTAF-303(559)1 |  | C-37E | 1003149 | Arandelas y tuercas | Herraje | Conector tipo cuña 312.8 MCM - 2 CU AWG | Und. | 0.5 |  | 1
MTAF-303(559)P | MTAF-303(559)P | MTAF-303(559)P1 | CDA-MT1 | B-2B | 1002845 | Arandelas y tuercas | Herraje | Tornillo De Maquina Acero Galvanizado Cabeza Cuadrada 1/2" X 12". | Und. | 1 | 2 | 2
| MTAF-303(559)P | MTAF-303(559)P1 |  | B-1c | 1004373 | Arandelas y tuercas | Herraje | Tornillo De Espaciamiento Acero Galvanizado 5/8" X 12". | Und. | 5 |  | 10
| MTAF-303(559)P | MTAF-303(559)P1 |  | B-5A | 1003026 | Arandelas y tuercas | Herraje | Tornillo De Maquina Acero Galvanizado Cabeza Hexagonal 3/8" X 2". | Und. | 4 |  | 8
| MTAF-303(559)P | MTAF-303(559)P1 |  | B-6A | 1002841 | Arandelas y tuercas | Herraje | Fleje Plancha De Acero Galv. 1-7/32"X 7/32" X 28" | Und. | 4 |  | 8
| MTAF-303(559)P | MTAF-303(559)P1 |  | C-20D | 1002840 | Arandelas y tuercas | Herraje | Cruceta De Acero Galvanizado, Perfil "L", De 3"X 3"X 1/4" X 8' | Und. | 2 |  | 4
| MTAF-303(559)P | MTAF-303(559)P1 |  | C-39D | 1003142 | Arandelas y tuercas | Herraje | Conector tipo cuña 1/0 AWG – 1/0 AWG | Und. | 1 |  | 2
| MTAF-303(559)P | MTAF-303(559)P1 |  | W-10A | 1002848 | Arandelas y tuercas | Herraje | Arandela De Presión Para Tornillo De 3/8" | Und. | 4 |  | 8
| MTAF-303(559)P | MTAF-303(559)P1 |  | W-10B | 1003951 | Arandelas y tuercas | Herraje | Arandela De Presión Para Tornillo De 1/2" | Und. | 1 |  | 2
| MTAF-303(559)P | MTAF-303(559)P1 |  | W-10C | 1003227 | Arandelas y tuercas | Herraje | Arandela De Presión Para Tornillo De 5/8" | Und. | 18 |  | 36
| MTAF-303(559)P | MTAF-303(559)P1 |  | GCT-ST1 | 1003224 | Arandelas y tuercas | Herraje | Grapa De Conexión Doble A Tierra Sin Tornillo Para Tornillo 5/8" | Und. | 1 |  | 2
| MTAF-303(559)P | MTAF-303(559)P1 |  | C-39E | 1004329 | Arandelas y tuercas | Herraje | Conector tipo cuña 2 AWG – 2 AWG | Und. | 1 |  | 2
| MTAF-303(559)P | MTAF-303(559)P1 | EA-MT | AR-12A | 1003135 | Aislador | Aisladores | Aislador De Porcelana Tipo Poste 15 Kv Clase 57-1 | Und. | 1.5 | 2 | 3
| MTAF-303(559)P | MTAF-303(559)P1 |  | W-7A | 1003115 | Conductores | Conductores | Alambre De Amarre | m | 2 |  | 4
| MTAF-303(559)P | MTAF-303(559)P1 | F3-MT(559) | AS-22D | 1003233 | Aislador | Aisladores | Aislador Polimérico Tipo Suspensión 15 Kv | Und. | 1 | 6 | 6
| MTAF-303(559)P | MTAF-303(559)P1 |  | C-15C | 1004236 | Arandelas y tuercas | Herraje | Grapa De Retención Para Conductores #312.8 Mcm - #559 Mcm | Und. | 1 |  | 6
| MTAF-303(559)P | MTAF-303(559)P1 |  | E-2A | 1003162 | Arandelas y tuercas | Herraje | Tuerca De Ojo Acero Galvanizado Tornillo 5/8". | Und. | 1 |  | 6
| MTAF-303(559)P | MTAF-303(559)P1 |  | W-10C | 1003227 | Arandelas y tuercas | Herraje | Arandela De Presión Para Tornillo De 5/8" | Und. | 1 |  | 6
| MTAF-303(559)P | MTAF-303(559)P1 | F1AF-BT(312) | C-15B | 1004235 | Arandelas y tuercas | Herraje | Grapa de retención para conductores #2/0 AWG - #312.8 MCM | Und. | 1 | 2 | 2
| MTAF-303(559)P | MTAF-303(559)P1 |  | E-2A | 1003162 | Arandelas y tuercas | Herraje | Tuerca De Ojo Acero Galvanizado Tornillo 5/8". | Und. | 1 |  | 2
| MTAF-303(559)P | MTAF-303(559)P1 |  | W-10C | 1003227 | Arandelas y tuercas | Herraje | Arandela De Presión Para Tornillo De 5/8" | Und. | 1 |  | 2
| MTAF-303(559)P | MTAF-303(559)P1 |  | C-37E | 1003149 | Arandelas y tuercas | Herraje | Conector tipo cuña 312.8 MCM - 2 CU AWG | Und. | 0.5 |  | 1
MTAF-304 | MTAF-304 | MTAF-3041 | CDA-MT1 | B-2B | 1002845 | Arandelas y tuercas | Herraje | Tornillo De Maquina Acero Galvanizado Cabeza Cuadrada 1/2" X 12". | Und. | 1 | 1 | 1
| MTAF-304 | MTAF-3041 |  | B-1c | 1004373 | Arandelas y tuercas | Herraje | Tornillo De Espaciamiento Acero Galvanizado 5/8" X 12". | Und. | 5 |  | 5
| MTAF-304 | MTAF-3041 |  | B-5A | 1003026 | Arandelas y tuercas | Herraje | Tornillo De Maquina Acero Galvanizado Cabeza Hexagonal 3/8" X 2". | Und. | 4 |  | 4
| MTAF-304 | MTAF-3041 |  | B-6A | 1002841 | Arandelas y tuercas | Herraje | Fleje Plancha De Acero Galv. 1-7/32"X 7/32" X 28" | Und. | 4 |  | 4
| MTAF-304 | MTAF-3041 |  | C-20D | 1002840 | Arandelas y tuercas | Herraje | Cruceta De Acero Galvanizado, Perfil "L", De 3"X 3"X 1/4" X 8' | Und. | 2 |  | 2
| MTAF-304 | MTAF-3041 |  | W-10A | 1002848 | Arandelas y tuercas | Herraje | Arandela De Presión Para Tornillo De 3/8" | Und. | 4 |  | 4
| MTAF-304 | MTAF-3041 |  | W-10B | 1003951 | Arandelas y tuercas | Herraje | Arandela De Presión Para Tornillo De 1/2" | Und. | 1 |  | 1
| MTAF-304 | MTAF-3041 |  | W-10C | 1003227 | Arandelas y tuercas | Herraje | Arandela De Presión Para Tornillo De 5/8" | Und. | 18 |  | 18
| MTAF-304 | MTAF-3041 |  | GCT-ST1 | 1003224 | Arandelas y tuercas | Herraje | Grapa De Conexión Doble A Tierra Sin Tornillo Para Tornillo 5/8" | Und. | 1 |  | 1
| MTAF-304 | MTAF-3041 | F3-MT | AS-22D | 1003233 | Aislador | Aisladores | Aislador Polimérico Tipo Suspensión 15 Kv | Und. | 1 | 3 | 3
| MTAF-304 | MTAF-3041 |  | C-15A | 1004234 | Arandelas y tuercas | Herraje | Grapa De Retención Para Conductores #6 Awg - #2/0 Awg | Und. | 1 |  | 3
| MTAF-304 | MTAF-3041 |  | E-2A | 1003162 | Arandelas y tuercas | Herraje | Tuerca De Ojo Acero Galvanizado Tornillo 5/8". | Und. | 1 |  | 3
| MTAF-304 | MTAF-3041 |  | W-10C | 1003227 | Arandelas y tuercas | Herraje | Arandela De Presión Para Tornillo De 5/8" | Und. | 1 |  | 3
| MTAF-304 | MTAF-3041 | F1AF-BT | C-15B | 1004235 | Arandelas y tuercas | Herraje | Grapa de retención para conductores #2/0 AWG - #312.8 MCM | Und. | 1 | 1 | 1
| MTAF-304 | MTAF-3041 |  | E-2A | 1003162 | Arandelas y tuercas | Herraje | Tuerca De Ojo Acero Galvanizado Tornillo 5/8". | Und. | 1 |  | 1
| MTAF-304 | MTAF-3041 |  | W-10C | 1003227 | Arandelas y tuercas | Herraje | Arandela De Presión Para Tornillo De 5/8" | Und. | 1 |  | 1
| MTAF-304 | MTAF-3041 |  | C-38D | 1004321 | Arandelas y tuercas | Herraje | Conector tipo cuña 4/0 AWG – 2 CU AWG | Und. | 1 |  | 1
MTAF-304(1/0) | MTAF-304(1/0) | MTAF-304(1/0)1 | CDA-MT1 | B-2B | 1002845 | Arandelas y tuercas | Herraje | Tornillo De Maquina Acero Galvanizado Cabeza Cuadrada 1/2" X 12". | Und. | 1 | 1 | 1
| MTAF-304(1/0) | MTAF-304(1/0)1 |  | B-1c | 1004373 | Arandelas y tuercas | Herraje | Tornillo De Espaciamiento Acero Galvanizado 5/8" X 12". | Und. | 5 |  | 5
| MTAF-304(1/0) | MTAF-304(1/0)1 |  | B-5A | 1003026 | Arandelas y tuercas | Herraje | Tornillo De Maquina Acero Galvanizado Cabeza Hexagonal 3/8" X 2". | Und. | 4 |  | 4
| MTAF-304(1/0) | MTAF-304(1/0)1 |  | B-6A | 1002841 | Arandelas y tuercas | Herraje | Fleje Plancha De Acero Galv. 1-7/32"X 7/32" X 28" | Und. | 4 |  | 4
| MTAF-304(1/0) | MTAF-304(1/0)1 |  | C-20D | 1002840 | Arandelas y tuercas | Herraje | Cruceta De Acero Galvanizado, Perfil "L", De 3"X 3"X 1/4" X 8' | Und. | 2 |  | 2
| MTAF-304(1/0) | MTAF-304(1/0)1 |  | W-10A | 1002848 | Arandelas y tuercas | Herraje | Arandela De Presión Para Tornillo De 3/8" | Und. | 4 |  | 4
| MTAF-304(1/0) | MTAF-304(1/0)1 |  | W-10B | 1003951 | Arandelas y tuercas | Herraje | Arandela De Presión Para Tornillo De 1/2" | Und. | 1 |  | 1
| MTAF-304(1/0) | MTAF-304(1/0)1 |  | W-10C | 1003227 | Arandelas y tuercas | Herraje | Arandela De Presión Para Tornillo De 5/8" | Und. | 18 |  | 18
| MTAF-304(1/0) | MTAF-304(1/0)1 |  | GCT-ST1 | 1003224 | Arandelas y tuercas | Herraje | Grapa De Conexión Doble A Tierra Sin Tornillo Para Tornillo 5/8" | Und. | 1 |  | 1
| MTAF-304(1/0) | MTAF-304(1/0)1 | F3-MT | AS-22D | 1003233 | Aislador | Aisladores | Aislador Polimérico Tipo Suspensión 15 Kv | Und. | 1 | 3 | 3
| MTAF-304(1/0) | MTAF-304(1/0)1 |  | C-15A | 1004234 | Arandelas y tuercas | Herraje | Grapa De Retención Para Conductores #6 Awg - #2/0 Awg | Und. | 1 |  | 3
| MTAF-304(1/0) | MTAF-304(1/0)1 |  | E-2A | 1003162 | Arandelas y tuercas | Herraje | Tuerca De Ojo Acero Galvanizado Tornillo 5/8". | Und. | 1 |  | 3
| MTAF-304(1/0) | MTAF-304(1/0)1 |  | W-10C | 1003227 | Arandelas y tuercas | Herraje | Arandela De Presión Para Tornillo De 5/8" | Und. | 1 |  | 3
| MTAF-304(1/0) | MTAF-304(1/0)1 | F1AF-BT(1/0) | C-15A | 1004234 | Arandelas y tuercas | Herraje | Grapa De Retención Para Conductores #6 Awg - #2/0 Awg | Und. | 1 | 1 | 1
| MTAF-304(1/0) | MTAF-304(1/0)1 |  | E-2A | 1003162 | Arandelas y tuercas | Herraje | Tuerca De Ojo Acero Galvanizado Tornillo 5/8". | Und. | 1 |  | 1
| MTAF-304(1/0) | MTAF-304(1/0)1 |  | W-10C | 1003227 | Arandelas y tuercas | Herraje | Arandela De Presión Para Tornillo De 5/8" | Und. | 1 |  | 1
| MTAF-304(1/0) | MTAF-304(1/0)1 |  | C-39F | 1003150 | Arandelas y tuercas | Herraje | Conector tipo cuña 1/0 AWG – #2 AWG | Und. | 1 |  | 1
MTAF-304(312) | MTAF-304(312) | MTAF-304(312)1 | CDA-MT1 | B-2B | 1002845 | Arandelas y tuercas | Herraje | Tornillo De Maquina Acero Galvanizado Cabeza Cuadrada 1/2" X 12". | Und. | 1 | 1 | 1
| MTAF-304(312) | MTAF-304(312)1 |  | B-1c | 1004373 | Arandelas y tuercas | Herraje | Tornillo De Espaciamiento Acero Galvanizado 5/8" X 12". | Und. | 5 |  | 5
| MTAF-304(312) | MTAF-304(312)1 |  | B-5A | 1003026 | Arandelas y tuercas | Herraje | Tornillo De Maquina Acero Galvanizado Cabeza Hexagonal 3/8" X 2". | Und. | 4 |  | 4
| MTAF-304(312) | MTAF-304(312)1 |  | B-6A | 1002841 | Arandelas y tuercas | Herraje | Fleje Plancha De Acero Galv. 1-7/32"X 7/32" X 28" | Und. | 4 |  | 4
| MTAF-304(312) | MTAF-304(312)1 |  | C-20D | 1002840 | Arandelas y tuercas | Herraje | Cruceta De Acero Galvanizado, Perfil "L", De 3"X 3"X 1/4" X 8' | Und. | 2 |  | 2
| MTAF-304(312) | MTAF-304(312)1 |  | W-10A | 1002848 | Arandelas y tuercas | Herraje | Arandela De Presión Para Tornillo De 3/8" | Und. | 4 |  | 4
| MTAF-304(312) | MTAF-304(312)1 |  | W-10B | 1003951 | Arandelas y tuercas | Herraje | Arandela De Presión Para Tornillo De 1/2" | Und. | 1 |  | 1
| MTAF-304(312) | MTAF-304(312)1 |  | W-10C | 1003227 | Arandelas y tuercas | Herraje | Arandela De Presión Para Tornillo De 5/8" | Und. | 18 |  | 18
| MTAF-304(312) | MTAF-304(312)1 |  | GCT-ST1 | 1003224 | Arandelas y tuercas | Herraje | Grapa De Conexión Doble A Tierra Sin Tornillo Para Tornillo 5/8" | Und. | 1 |  | 1
| MTAF-304(312) | MTAF-304(312)1 | F3-MT(312) | AS-22D | 1003233 | Aislador | Aisladores | Aislador Polimérico Tipo Suspensión 15 Kv | Und. | 1 | 3 | 3
| MTAF-304(312) | MTAF-304(312)1 |  | C-15B | 1004235 | Arandelas y tuercas | Herraje | Grapa de retención para conductores #2/0 AWG - #312.8 MCM | Und. | 1 |  | 3
| MTAF-304(312) | MTAF-304(312)1 |  | E-2A | 1003162 | Arandelas y tuercas | Herraje | Tuerca De Ojo Acero Galvanizado Tornillo 5/8". | Und. | 1 |  | 3
| MTAF-304(312) | MTAF-304(312)1 |  | W-10C | 1003227 | Arandelas y tuercas | Herraje | Arandela De Presión Para Tornillo De 5/8" | Und. | 1 |  | 3
| MTAF-304(312) | MTAF-304(312)1 | F1-BT(1/0) | B-1D | 1004374 | Arandelas y tuercas | Herraje | Tornillo De Espaciamiento Acero Galvanizado 5/8" X 14". | Und. | 1 | 1 | 1
| MTAF-304(312) | MTAF-304(312)1 |  | C-15A | 1004234 | Arandelas y tuercas | Herraje | Grapa De Retención Para Conductores #6 Awg - #2/0 Awg | Und. | 1 |  | 1
| MTAF-304(312) | MTAF-304(312)1 |  | GCT-ST1 | 1003224 | Arandelas y tuercas | Herraje | Grapa De Conexión Doble A Tierra Sin Tornillo Para Tornillo 5/8" | Und. | 1 |  | 1
| MTAF-304(312) | MTAF-304(312)1 |  | CP-02C | 1004132 | Conductores | Conductores | Cable De Acero Cobreado Desnudo #2 Awg; 7 Hilos | m | 1 |  | 1
| MTAF-304(312) | MTAF-304(312)1 |  | E-4A | 1003160 | Arandelas y tuercas | Herraje | Tuerca Cuadrada Acero Galvanizado Para Tornillo 5/8”. | Und. | 1 |  | 1
| MTAF-304(312) | MTAF-304(312)1 |  | E-2A | 1003162 | Arandelas y tuercas | Herraje | Tuerca De Ojo Acero Galvanizado Tornillo 5/8". | Und. | 1 |  | 1
| MTAF-304(312) | MTAF-304(312)1 |  | W-9C | 1003161 | Arandelas y tuercas | Herraje | Arandela Cuadrada Plana De 2 1/4" X 2 1/4" Para Tornillo De 5/8" | Und. | 2 |  | 2
| MTAF-304(312) | MTAF-304(312)1 |  | W-10C | 1003227 | Arandelas y tuercas | Herraje | Arandela De Presión Para Tornillo De 5/8" | Und. | 2 |  | 2
| MTAF-304(312) | MTAF-304(312)1 |  | C-39F | 1003150 | Arandelas y tuercas | Herraje | Conector tipo cuña 1/0 AWG – #2 AWG | Und. | 1 |  | 1
| MTAF-304(312) | MTAF-304(312)1 | F1AF-BT | C-15B | 1004235 | Arandelas y tuercas | Herraje | Grapa de retención para conductores #2/0 AWG - #312.8 MCM | Und. | 1 | 1 | 1
| MTAF-304(312) | MTAF-304(312)1 |  | E-2A | 1003162 | Arandelas y tuercas | Herraje | Tuerca De Ojo Acero Galvanizado Tornillo 5/8". | Und. | 1 |  | 1
| MTAF-304(312) | MTAF-304(312)1 |  | W-10C | 1003227 | Arandelas y tuercas | Herraje | Arandela De Presión Para Tornillo De 5/8" | Und. | 1 |  | 1
| MTAF-304(312) | MTAF-304(312)1 |  | C-38D | 1004321 | Arandelas y tuercas | Herraje | Conector tipo cuña 4/0 AWG – 2 CU AWG | Und. | 1 |  | 1
MTAF-304(312)P | MTAF-304(312)P | MTAF-304(312)P1 | CDA-MT1 | B-2B | 1002845 | Arandelas y tuercas | Herraje | Tornillo De Maquina Acero Galvanizado Cabeza Cuadrada 1/2" X 12". | Und. | 1 | 1 | 1
| MTAF-304(312)P | MTAF-304(312)P1 |  | B-1c | 1004373 | Arandelas y tuercas | Herraje | Tornillo De Espaciamiento Acero Galvanizado 5/8" X 12". | Und. | 5 |  | 5
| MTAF-304(312)P | MTAF-304(312)P1 |  | B-5A | 1003026 | Arandelas y tuercas | Herraje | Tornillo De Maquina Acero Galvanizado Cabeza Hexagonal 3/8" X 2". | Und. | 4 |  | 4
| MTAF-304(312)P | MTAF-304(312)P1 |  | C-39D | 1003142 | Arandelas y tuercas | Herraje | Conector tipo cuña 1/0 AWG – 1/0 AWG | Und. | 1 |  | 1
| MTAF-304(312)P | MTAF-304(312)P1 |  | B-6A | 1002841 | Arandelas y tuercas | Herraje | Fleje Plancha De Acero Galv. 1-7/32"X 7/32" X 28" | Und. | 4 |  | 4
| MTAF-304(312)P | MTAF-304(312)P1 |  | C-20D | 1002840 | Arandelas y tuercas | Herraje | Cruceta De Acero Galvanizado, Perfil "L", De 3"X 3"X 1/4" X 8' | Und. | 2 |  | 2
| MTAF-304(312)P | MTAF-304(312)P1 |  | W-10A | 1002848 | Arandelas y tuercas | Herraje | Arandela De Presión Para Tornillo De 3/8" | Und. | 4 |  | 4
| MTAF-304(312)P | MTAF-304(312)P1 |  | W-10B | 1003951 | Arandelas y tuercas | Herraje | Arandela De Presión Para Tornillo De 1/2" | Und. | 1 |  | 1
| MTAF-304(312)P | MTAF-304(312)P1 |  | W-10C | 1003227 | Arandelas y tuercas | Herraje | Arandela De Presión Para Tornillo De 5/8" | Und. | 18 |  | 18
| MTAF-304(312)P | MTAF-304(312)P1 |  | GCT-ST1 | 1003224 | Arandelas y tuercas | Herraje | Grapa De Conexión Doble A Tierra Sin Tornillo Para Tornillo 5/8" | Und. | 1 |  | 1
| MTAF-304(312)P | MTAF-304(312)P1 | F3-MT(312) | AS-22D | 1003233 | Aislador | Aisladores | Aislador Polimérico Tipo Suspensión 15 Kv | Und. | 1 | 3 | 3
| MTAF-304(312)P | MTAF-304(312)P1 |  | C-15B | 1004235 | Arandelas y tuercas | Herraje | Grapa de retención para conductores #2/0 AWG - #312.8 MCM | Und. | 1 |  | 3
| MTAF-304(312)P | MTAF-304(312)P1 |  | E-2A | 1003162 | Arandelas y tuercas | Herraje | Tuerca De Ojo Acero Galvanizado Tornillo 5/8". | Und. | 1 |  | 3
| MTAF-304(312)P | MTAF-304(312)P1 |  | W-10C | 1003227 | Arandelas y tuercas | Herraje | Arandela De Presión Para Tornillo De 5/8" | Und. | 1 |  | 3
| MTAF-304(312)P | MTAF-304(312)P1 | F1AF-BT(1/0) | C-15A | 1004234 | Arandelas y tuercas | Herraje | Grapa De Retención Para Conductores #6 Awg - #2/0 Awg | Und. | 1 | 1 | 1
| MTAF-304(312)P | MTAF-304(312)P1 |  | E-2A | 1003162 | Arandelas y tuercas | Herraje | Tuerca De Ojo Acero Galvanizado Tornillo 5/8". | Und. | 1 |  | 1
| MTAF-304(312)P | MTAF-304(312)P1 |  | W-10C | 1003227 | Arandelas y tuercas | Herraje | Arandela De Presión Para Tornillo De 5/8" | Und. | 1 |  | 1
| MTAF-304(312)P | MTAF-304(312)P1 |  | C-39F | 1003150 | Arandelas y tuercas | Herraje | Conector tipo cuña 1/0 AWG – #2 AWG | Und. | 1 |  | 1
MTAF-304(559)1 | MTAF-304(559) | MTAF-304(559)1 | CDA-MT1 | B-2B | 1002845 | Arandelas y tuercas | Herraje | Tornillo De Maquina Acero Galvanizado Cabeza Cuadrada 1/2" X 12". | Und. | 1 | 1 | 1
| MTAF-304(559) | MTAF-304(559)1 |  | B-1c | 1004373 | Arandelas y tuercas | Herraje | Tornillo De Espaciamiento Acero Galvanizado 5/8" X 12". | Und. | 5 |  | 5
| MTAF-304(559) | MTAF-304(559)1 |  | B-5A | 1003026 | Arandelas y tuercas | Herraje | Tornillo De Maquina Acero Galvanizado Cabeza Hexagonal 3/8" X 2". | Und. | 4 |  | 4
| MTAF-304(559) | MTAF-304(559)1 |  | C-39D | 1003142 | Arandelas y tuercas | Herraje | Conector tipo cuña 1/0 AWG – 1/0 AWG | Und. | 1 |  | 1
| MTAF-304(559) | MTAF-304(559)1 |  | B-6A | 1002841 | Arandelas y tuercas | Herraje | Fleje Plancha De Acero Galv. 1-7/32"X 7/32" X 28" | Und. | 4 |  | 4
| MTAF-304(559) | MTAF-304(559)1 |  | C-20D | 1002840 | Arandelas y tuercas | Herraje | Cruceta De Acero Galvanizado, Perfil "L", De 3"X 3"X 1/4" X 8' | Und. | 2 |  | 2
| MTAF-304(559) | MTAF-304(559)1 |  | W-10A | 1002848 | Arandelas y tuercas | Herraje | Arandela De Presión Para Tornillo De 3/8" | Und. | 4 |  | 4
| MTAF-304(559) | MTAF-304(559)1 |  | W-10B | 1003951 | Arandelas y tuercas | Herraje | Arandela De Presión Para Tornillo De 1/2" | Und. | 1 |  | 1
| MTAF-304(559) | MTAF-304(559)1 |  | W-10C | 1003227 | Arandelas y tuercas | Herraje | Arandela De Presión Para Tornillo De 5/8" | Und. | 18 |  | 18
| MTAF-304(559) | MTAF-304(559)1 |  | GCT-ST1 | 1003224 | Arandelas y tuercas | Herraje | Grapa De Conexión Doble A Tierra Sin Tornillo Para Tornillo 5/8" | Und. | 1 |  | 1
| MTAF-304(559) | MTAF-304(559)1 | F3-MT(559) | AS-22D | 1003233 | Aislador | Aisladores | Aislador Polimérico Tipo Suspensión 15 Kv | Und. | 1 | 3 | 3
| MTAF-304(559) | MTAF-304(559)1 |  | C-15C | 1004236 | Arandelas y tuercas | Herraje | Grapa De Retención Para Conductores #312.8 Mcm - #559 Mcm | Und. | 1 |  | 3
| MTAF-304(559) | MTAF-304(559)1 |  | E-2A | 1003162 | Arandelas y tuercas | Herraje | Tuerca De Ojo Acero Galvanizado Tornillo 5/8". | Und. | 1 |  | 3
| MTAF-304(559) | MTAF-304(559)1 |  | W-10C | 1003227 | Arandelas y tuercas | Herraje | Arandela De Presión Para Tornillo De 5/8" | Und. | 1 |  | 3
| MTAF-304(559) | MTAF-304(559)1 | F1-BT(312) | B-1D | 1004374 | Arandelas y tuercas | Herraje | Tornillo De Espaciamiento Acero Galvanizado 5/8" X 14". | Und. | 1 | 1 | 1
| MTAF-304(559) | MTAF-304(559)1 |  | C-15B | 1004235 | Arandelas y tuercas | Herraje | Grapa de retención para conductores #2/0 AWG - #312.8 MCM | Und. | 1 |  | 1
| MTAF-304(559) | MTAF-304(559)1 |  | GCT-ST1 | 1003224 | Arandelas y tuercas | Herraje | Grapa De Conexión Doble A Tierra Sin Tornillo Para Tornillo 5/8" | Und. | 1 |  | 1
| MTAF-304(559) | MTAF-304(559)1 |  | CP-02C | 1004132 | Conductores | Conductores | Cable De Acero Cobreado Desnudo #2 Awg; 7 Hilos | m | 1 |  | 1
| MTAF-304(559) | MTAF-304(559)1 |  | E-4A | 1003160 | Arandelas y tuercas | Herraje | Tuerca Cuadrada Acero Galvanizado Para Tornillo 5/8”. | Und. | 1 |  | 1
| MTAF-304(559) | MTAF-304(559)1 |  | E-2A | 1003162 | Arandelas y tuercas | Herraje | Tuerca De Ojo Acero Galvanizado Tornillo 5/8". | Und. | 1 |  | 1
| MTAF-304(559) | MTAF-304(559)1 |  | W-9C | 1003161 | Arandelas y tuercas | Herraje | Arandela Cuadrada Plana De 2 1/4" X 2 1/4" Para Tornillo De 5/8" | Und. | 2 |  | 2
| MTAF-304(559) | MTAF-304(559)1 |  | W-10C | 1003227 | Arandelas y tuercas | Herraje | Arandela De Presión Para Tornillo De 5/8" | Und. | 2 |  | 2
| MTAF-304(559) | MTAF-304(559)1 |  | C-37E | 1003149 | Arandelas y tuercas | Herraje | Conector tipo cuña 312.8 MCM - 2 CU AWG | Und. | 1 |  | 1
| MTAF-304(559) | MTAF-304(559)1 | F1AF-BT | C-15B | 1004235 | Arandelas y tuercas | Herraje | Grapa de retención para conductores #2/0 AWG - #312.8 MCM | Und. | 1 | 1 | 1
| MTAF-304(559) | MTAF-304(559)1 |  | E-2A | 1003162 | Arandelas y tuercas | Herraje | Tuerca De Ojo Acero Galvanizado Tornillo 5/8". | Und. | 1 |  | 1
| MTAF-304(559) | MTAF-304(559)1 |  | W-10C | 1003227 | Arandelas y tuercas | Herraje | Arandela De Presión Para Tornillo De 5/8" | Und. | 1 |  | 1
| MTAF-304(559) | MTAF-304(559)1 |  | C-38D | 1004321 | Arandelas y tuercas | Herraje | Conector tipo cuña 4/0 AWG – 2 CU AWG | Und. | 1 |  | 1
MTAF-304(559)P | MTAF-304(559)P | MTAF-304(559)P1 | CDA-MT1 | B-2B | 1002845 | Arandelas y tuercas | Herraje | Tornillo De Maquina Acero Galvanizado Cabeza Cuadrada 1/2" X 12". | Und. | 1 | 1 | 1
| MTAF-304(559)P | MTAF-304(559)P1 |  | B-1c | 1004373 | Arandelas y tuercas | Herraje | Tornillo De Espaciamiento Acero Galvanizado 5/8" X 12". | Und. | 5 |  | 5
| MTAF-304(559)P | MTAF-304(559)P1 |  | B-5A | 1003026 | Arandelas y tuercas | Herraje | Tornillo De Maquina Acero Galvanizado Cabeza Hexagonal 3/8" X 2". | Und. | 4 |  | 4
| MTAF-304(559)P | MTAF-304(559)P1 |  | C-39D | 1003142 | Arandelas y tuercas | Herraje | Conector tipo cuña 1/0 AWG – 1/0 AWG | Und. | 1 |  | 1
| MTAF-304(559)P | MTAF-304(559)P1 |  | B-6A | 1002841 | Arandelas y tuercas | Herraje | Fleje Plancha De Acero Galv. 1-7/32"X 7/32" X 28" | Und. | 4 |  | 4
| MTAF-304(559)P | MTAF-304(559)P1 |  | C-20D | 1002840 | Arandelas y tuercas | Herraje | Cruceta De Acero Galvanizado, Perfil "L", De 3"X 3"X 1/4" X 8' | Und. | 2 |  | 2
| MTAF-304(559)P | MTAF-304(559)P1 |  | W-10A | 1002848 | Arandelas y tuercas | Herraje | Arandela De Presión Para Tornillo De 3/8" | Und. | 4 |  | 4
| MTAF-304(559)P | MTAF-304(559)P1 |  | W-10B | 1003951 | Arandelas y tuercas | Herraje | Arandela De Presión Para Tornillo De 1/2" | Und. | 1 |  | 1
| MTAF-304(559)P | MTAF-304(559)P1 |  | W-10C | 1003227 | Arandelas y tuercas | Herraje | Arandela De Presión Para Tornillo De 5/8" | Und. | 18 |  | 18
| MTAF-304(559)P | MTAF-304(559)P1 |  | GCT-ST1 | 1003224 | Arandelas y tuercas | Herraje | Grapa De Conexión Doble A Tierra Sin Tornillo Para Tornillo 5/8" | Und. | 1 |  | 1
| MTAF-304(559)P | MTAF-304(559)P1 | F3-MT(559) | AS-22D | 1003233 | Aislador | Aisladores | Aislador Polimérico Tipo Suspensión 15 Kv | Und. | 1 | 3 | 3
| MTAF-304(559)P | MTAF-304(559)P1 |  | C-15C | 1004236 | Arandelas y tuercas | Herraje | Grapa De Retención Para Conductores #312.8 Mcm - #559 Mcm | Und. | 1 |  | 3
| MTAF-304(559)P | MTAF-304(559)P1 |  | E-2A | 1003162 | Arandelas y tuercas | Herraje | Tuerca De Ojo Acero Galvanizado Tornillo 5/8". | Und. | 1 |  | 3
| MTAF-304(559)P | MTAF-304(559)P1 |  | W-10C | 1003227 | Arandelas y tuercas | Herraje | Arandela De Presión Para Tornillo De 5/8" | Und. | 1 |  | 3
| MTAF-304(559)P | MTAF-304(559)P1 | F1AF-BT(312) | C-15B | 1004235 | Arandelas y tuercas | Herraje | Grapa de retención para conductores #2/0 AWG - #312.8 MCM | Und. | 1 | 1 | 1
| MTAF-304(559)P | MTAF-304(559)P1 |  | E-2A | 1003162 | Arandelas y tuercas | Herraje | Tuerca De Ojo Acero Galvanizado Tornillo 5/8". | Und. | 1 |  | 1
| MTAF-304(559)P | MTAF-304(559)P1 |  | W-10C | 1003227 | Arandelas y tuercas | Herraje | Arandela De Presión Para Tornillo De 5/8" | Und. | 1 |  | 1
| MTAF-304(559)P | MTAF-304(559)P1 |  | C-37E | 1003149 | Arandelas y tuercas | Herraje | Conector tipo cuña 312.8 MCM - 2 CU AWG | Und. | 1 |  | 1
MTAF-305 | MTAF-305 | MTAF-3051 | CDA-MT1 | B-2B | 1002845 | Arandelas y tuercas | Herraje | Tornillo De Maquina Acero Galvanizado Cabeza Cuadrada 1/2" X 12". | Und. | 1 | 1 | 1
| MTAF-305 | MTAF-3051 |  | B-1c | 1004373 | Arandelas y tuercas | Herraje | Tornillo De Espaciamiento Acero Galvanizado 5/8" X 12". | Und. | 5 |  | 5
| MTAF-305 | MTAF-3051 |  | B-5A | 1003026 | Arandelas y tuercas | Herraje | Tornillo De Maquina Acero Galvanizado Cabeza Hexagonal 3/8" X 2". | Und. | 4 |  | 4
| MTAF-305 | MTAF-3051 |  | B-6A | 1002841 | Arandelas y tuercas | Herraje | Fleje Plancha De Acero Galv. 1-7/32"X 7/32" X 28" | Und. | 4 |  | 4
| MTAF-305 | MTAF-3051 |  | C-20D | 1002840 | Arandelas y tuercas | Herraje | Cruceta De Acero Galvanizado, Perfil "L", De 3"X 3"X 1/4" X 8' | Und. | 2 |  | 2
| MTAF-305 | MTAF-3051 |  | W-10A | 1002848 | Arandelas y tuercas | Herraje | Arandela De Presión Para Tornillo De 3/8" | Und. | 4 |  | 4
| MTAF-305 | MTAF-3051 |  | W-10B | 1003951 | Arandelas y tuercas | Herraje | Arandela De Presión Para Tornillo De 1/2" | Und. | 1 |  | 1
| MTAF-305 | MTAF-3051 |  | W-10C | 1003227 | Arandelas y tuercas | Herraje | Arandela De Presión Para Tornillo De 5/8" | Und. | 18 |  | 18
| MTAF-305 | MTAF-3051 |  | GCT-ST1 | 1003224 | Arandelas y tuercas | Herraje | Grapa De Conexión Doble A Tierra Sin Tornillo Para Tornillo 5/8" | Und. | 1 |  | 1
| MTAF-305 | MTAF-3051 | F3-MT | AS-22D | 1003233 | Aislador | Aisladores | Aislador Polimérico Tipo Suspensión 15 Kv | Und. | 1 | 6 | 6
| MTAF-305 | MTAF-3051 |  | C-39D | 1003142 | Arandelas y tuercas | Herraje | Conector tipo cuña 1/0 AWG – 1/0 AWG | Und. | 0.25 |  | 1.5
| MTAF-305 | MTAF-3051 |  | C-15A | 1004234 | Arandelas y tuercas | Herraje | Grapa De Retención Para Conductores #6 Awg - #2/0 Awg | Und. | 1 |  | 6
| MTAF-305 | MTAF-3051 |  | E-2A | 1003162 | Arandelas y tuercas | Herraje | Tuerca De Ojo Acero Galvanizado Tornillo 5/8". | Und. | 1 |  | 6
| MTAF-305 | MTAF-3051 |  | W-10C | 1003227 | Arandelas y tuercas | Herraje | Arandela De Presión Para Tornillo De 5/8" | Und. | 1 |  | 6
| MTAF-305 | MTAF-3051 | F2AF-BT | C-15B | 1004235 | Arandelas y tuercas | Herraje | Grapa de retención para conductores #2/0 AWG - #312.8 MCM | Und. | 2 | 1 | 2
| MTAF-305 | MTAF-3051 |  | C-38A | 1004319 | Arandelas y tuercas | Herraje | Conector tipo cuña 4/0 AWG – 4/0 AWG | Und. | 0.5 |  | 0.5
| MTAF-305 | MTAF-3051 |  | E-2A | 1003162 | Arandelas y tuercas | Herraje | Tuerca De Ojo Acero Galvanizado Tornillo 5/8". | Und. | 2 |  | 2
| MTAF-305 | MTAF-3051 |  | W-10C | 1003227 | Arandelas y tuercas | Herraje | Arandela De Presión Para Tornillo De 5/8" | Und. | 2 |  | 2
| MTAF-305 | MTAF-3051 |  | C-38D | 1004321 | Arandelas y tuercas | Herraje | Conector tipo cuña 4/0 AWG – 2 CU AWG | Und. | 1 |  | 1
| MTAF-305 | MTAF-3051 | F2-BT(1/0) | B-1D | 1004374 | Arandelas y tuercas | Herraje | Tornillo De Espaciamiento Acero Galvanizado 5/8" X 14". | Und. | 1 | 1 | 1
| MTAF-305 | MTAF-3051 |  | C-15A | 1004234 | Arandelas y tuercas | Herraje | Grapa De Retención Para Conductores #6 Awg - #2/0 Awg | Und. | 2 |  | 2
| MTAF-305 | MTAF-3051 |  | CP-02C | 1004132 | Conductores | Conductores | Cable De Acero Cobreado Desnudo #2 Awg; 7 Hilos | m | 1 |  | 1
| MTAF-305 | MTAF-3051 |  | E-2A | 1003162 | Arandelas y tuercas | Herraje | Tuerca De Ojo Acero Galvanizado Tornillo 5/8". | Und. | 2 |  | 2
| MTAF-305 | MTAF-3051 |  | C-39D | 1003142 | Arandelas y tuercas | Herraje | Conector tipo cuña 1/0 AWG – 1/0 AWG | Und. | 0.5 |  | 0.5
| MTAF-305 | MTAF-3051 |  | W-9C | 1003161 | Arandelas y tuercas | Herraje | Arandela Cuadrada Plana De 2 1/4" X 2 1/4" Para Tornillo De 5/8" | Und. | 2 |  | 2
| MTAF-305 | MTAF-3051 |  | W-10C | 1003227 | Arandelas y tuercas | Herraje | Arandela De Presión Para Tornillo De 5/8" | Und. | 2 |  | 2
| MTAF-305 | MTAF-3051 |  | C-39F | 1003150 | Arandelas y tuercas | Herraje | Conector tipo cuña 1/0 AWG – #2 AWG | Und. | 1 |  | 1
| MTAF-305 | MTAF-3051 | EA-MT | AR-12A | 1003135 | Aislador | Aisladores | Aislador De Porcelana Tipo Poste 15 Kv Clase 57-1 | Und. | 1 | 3 | 3
| MTAF-305 | MTAF-3051 |  | W-7A | 1003115 | Conductores | Conductores | Alambre De Amarre | m | 2 |  | 6
MTAF-305B | MTAF-305B | MTAF-305B1 | CDA-MT1 | B-2B | 1002845 | Arandelas y tuercas | Herraje | Tornillo De Maquina Acero Galvanizado Cabeza Cuadrada 1/2" X 12". | Und. | 1 | 1 | 1
| MTAF-305B | MTAF-305B1 |  | B-1c | 1004373 | Arandelas y tuercas | Herraje | Tornillo De Espaciamiento Acero Galvanizado 5/8" X 12". | Und. | 5 |  | 5
| MTAF-305B | MTAF-305B1 |  | B-5A | 1003026 | Arandelas y tuercas | Herraje | Tornillo De Maquina Acero Galvanizado Cabeza Hexagonal 3/8" X 2". | Und. | 4 |  | 4
| MTAF-305B | MTAF-305B1 |  | C-39D | 1003142 | Arandelas y tuercas | Herraje | Conector tipo cuña 1/0 AWG – 1/0 AWG | Und. | 1 |  | 1
| MTAF-305B | MTAF-305B1 |  | B-6A | 1002841 | Arandelas y tuercas | Herraje | Fleje Plancha De Acero Galv. 1-7/32"X 7/32" X 28" | Und. | 4 |  | 4
| MTAF-305B | MTAF-305B1 |  | C-20D | 1002840 | Arandelas y tuercas | Herraje | Cruceta De Acero Galvanizado, Perfil "L", De 3"X 3"X 1/4" X 8' | Und. | 2 |  | 2
| MTAF-305B | MTAF-305B1 |  | W-10A | 1002848 | Arandelas y tuercas | Herraje | Arandela De Presión Para Tornillo De 3/8" | Und. | 4 |  | 4
| MTAF-305B | MTAF-305B1 |  | W-10B | 1003951 | Arandelas y tuercas | Herraje | Arandela De Presión Para Tornillo De 1/2" | Und. | 1 |  | 1
| MTAF-305B | MTAF-305B1 |  | W-10C | 1003227 | Arandelas y tuercas | Herraje | Arandela De Presión Para Tornillo De 5/8" | Und. | 18 |  | 18
| MTAF-305B | MTAF-305B1 |  | GCT-ST1 | 1003224 | Arandelas y tuercas | Herraje | Grapa De Conexión Doble A Tierra Sin Tornillo Para Tornillo 5/8" | Und. | 1 |  | 1
| MTAF-305B | MTAF-305B1 | F3-MT | AS-22D | 1003233 | Aislador | Aisladores | Aislador Polimérico Tipo Suspensión 15 Kv | Und. | 1 | 6 | 6
| MTAF-305B | MTAF-305B1 |  | C-15A | 1004234 | Arandelas y tuercas | Herraje | Grapa De Retención Para Conductores #6 Awg - #2/0 Awg | Und. | 1 |  | 6
| MTAF-305B | MTAF-305B1 |  | C-39D | 1003142 | Arandelas y tuercas | Herraje | Conector tipo cuña 1/0 AWG – 1/0 AWG | Und. | 0.25 |  | 1.5
| MTAF-305B | MTAF-305B1 |  | E-2A | 1003162 | Arandelas y tuercas | Herraje | Tuerca De Ojo Acero Galvanizado Tornillo 5/8". | Und. | 1 |  | 6
| MTAF-305B | MTAF-305B1 |  | W-10C | 1003227 | Arandelas y tuercas | Herraje | Arandela De Presión Para Tornillo De 5/8" | Und. | 1 |  | 6
| MTAF-305B | MTAF-305B1 | EA-MT | AR-12A | 1003135 | Aislador | Aisladores | Aislador De Porcelana Tipo Poste 15 Kv Clase 57-1 | Und. | 1 | 3 | 3
| MTAF-305B | MTAF-305B1 |  | W-7A | 1003115 | Conductores | Conductores | Alambre De Amarre | m | 2 |  | 6
| MTAF-305B | MTAF-305B1 | F1AF-BT | C-15B | 1004235 | Arandelas y tuercas | Herraje | Grapa de retención para conductores #2/0 AWG - #312.8 MCM | Und. | 2 | 1 | 2
| MTAF-305B | MTAF-305B1 |  | E-2A | 1003162 | Arandelas y tuercas | Herraje | Tuerca De Ojo Acero Galvanizado Tornillo 5/8". | Und. | 2 |  | 2
| MTAF-305B | MTAF-305B1 |  | W-10C | 1003227 | Arandelas y tuercas | Herraje | Arandela De Presión Para Tornillo De 5/8" | Und. | 2 |  | 2
| MTAF-305B | MTAF-305B1 |  | C-38D | 1004321 | Arandelas y tuercas | Herraje | Conector tipo cuña 4/0 AWG – 2 CU AWG | Und. | 1 |  | 1
| MTAF-305B | MTAF-305B1 | F1AF-BT(1/0) | C-15A | 1004234 | Arandelas y tuercas | Herraje | Grapa De Retención Para Conductores #6 Awg - #2/0 Awg | Und. | 2 | 1 | 2
| MTAF-305B | MTAF-305B1 |  | E-2A | 1003162 | Arandelas y tuercas | Herraje | Tuerca De Ojo Acero Galvanizado Tornillo 5/8". | Und. | 2 |  | 2
| MTAF-305B | MTAF-305B1 |  | W-10C | 1003227 | Arandelas y tuercas | Herraje | Arandela De Presión Para Tornillo De 5/8" | Und. | 2 |  | 2
| MTAF-305B | MTAF-305B1 |  | C-38C | 1004320 | Arandelas y tuercas | Herraje | Conector tipo cuña 4/0 AWG - 1/0 AWG | Und. | 1 |  | 1
MTAF-305(1/0)(revisado) | MTAF-305(1/0) | MTAF-305(1/0)1 | CDA-MT1 | B-2B | 1002845 | Arandelas y tuercas | Herraje | Tornillo De Maquina Acero Galvanizado Cabeza Cuadrada 1/2" X 12". | Und. | 1 | 1 | 1
| MTAF-305(1/0) | MTAF-305(1/0)1 |  | B-1c | 1004373 | Arandelas y tuercas | Herraje | Tornillo De Espaciamiento Acero Galvanizado 5/8" X 12". | Und. | 5 |  | 5
| MTAF-305(1/0) | MTAF-305(1/0)1 |  | B-5A | 1003026 | Arandelas y tuercas | Herraje | Tornillo De Maquina Acero Galvanizado Cabeza Hexagonal 3/8" X 2". | Und. | 4 |  | 4
| MTAF-305(1/0) | MTAF-305(1/0)1 |  | B-6A | 1002841 | Arandelas y tuercas | Herraje | Fleje Plancha De Acero Galv. 1-7/32"X 7/32" X 28" | Und. | 4 |  | 4
| MTAF-305(1/0) | MTAF-305(1/0)1 |  | C-20D | 1002840 | Arandelas y tuercas | Herraje | Cruceta De Acero Galvanizado, Perfil "L", De 3"X 3"X 1/4" X 8' | Und. | 2 |  | 2
| MTAF-305(1/0) | MTAF-305(1/0)1 |  | W-10A | 1002848 | Arandelas y tuercas | Herraje | Arandela De Presión Para Tornillo De 3/8" | Und. | 4 |  | 4
| MTAF-305(1/0) | MTAF-305(1/0)1 |  | W-10B | 1003951 | Arandelas y tuercas | Herraje | Arandela De Presión Para Tornillo De 1/2" | Und. | 1 |  | 1
| MTAF-305(1/0) | MTAF-305(1/0)1 |  | W-10C | 1003227 | Arandelas y tuercas | Herraje | Arandela De Presión Para Tornillo De 5/8" | Und. | 18 |  | 18
| MTAF-305(1/0) | MTAF-305(1/0)1 |  | GCT-ST1 | 1003224 | Arandelas y tuercas | Herraje | Grapa De Conexión Doble A Tierra Sin Tornillo Para Tornillo 5/8" | Und. | 1 |  | 1
| MTAF-305(1/0) | MTAF-305(1/0)1 | F3-MT | AS-22D | 1003233 | Aislador | Aisladores | Aislador Polimérico Tipo Suspensión 15 Kv | Und. | 1 | 6 | 6
| MTAF-305(1/0) | MTAF-305(1/0)1 |  | C-15A | 1004234 | Arandelas y tuercas | Herraje | Grapa De Retención Para Conductores #6 Awg - #2/0 Awg | Und. | 1 |  | 6
| MTAF-305(1/0) | MTAF-305(1/0)1 |  | E-2A | 1003162 | Arandelas y tuercas | Herraje | Tuerca De Ojo Acero Galvanizado Tornillo 5/8". | Und. | 1 |  | 6
| MTAF-305(1/0) | MTAF-305(1/0)1 |  | W-10C | 1003227 | Arandelas y tuercas | Herraje | Arandela De Presión Para Tornillo De 5/8" | Und. | 1 |  | 6
| MTAF-305(1/0) | MTAF-305(1/0)1 | F2AF-BT(1/0) | C-15A | 1004234 | Arandelas y tuercas | Herraje | Grapa De Retención Para Conductores #6 Awg - #2/0 Awg | Und. | 2 | 1 | 2
| MTAF-305(1/0) | MTAF-305(1/0)1 |  | E-2A | 1003162 | Arandelas y tuercas | Herraje | Tuerca De Ojo Acero Galvanizado Tornillo 5/8". | Und. | 2 |  | 2
| MTAF-305(1/0) | MTAF-305(1/0)1 |  | C-39D | 1003142 | Arandelas y tuercas | Herraje | Conector tipo cuña 1/0 AWG – 1/0 AWG | Und. | 2 |  | 2
| MTAF-305(1/0) | MTAF-305(1/0)1 |  | W-10C | 1003227 | Arandelas y tuercas | Herraje | Arandela De Presión Para Tornillo De 5/8" | Und. | 2 |  | 2
| MTAF-305(1/0) | MTAF-305(1/0)1 |  | C-39F | 1003150 | Arandelas y tuercas | Herraje | Conector tipo cuña 1/0 AWG – #2 AWG | Und. | 1 |  | 1
| MTAF-305(1/0) | MTAF-305(1/0)1 | EA-MT | AR-12A | 1003135 | Aislador | Aisladores | Aislador De Porcelana Tipo Poste 15 Kv Clase 57-1 | Und. | 1 | 3 | 3
| MTAF-305(1/0) | MTAF-305(1/0)1 |  | W-7A | 1003115 | Conductores | Conductores | Alambre De Amarre | m | 2 |  | 6
MTAF-305(312)(Revisado) | MTAF-305(312) | MTAF-305(312)1 | CDA-MT1 | B-2B | 1002845 | Arandelas y tuercas | Herraje | Tornillo De Maquina Acero Galvanizado Cabeza Cuadrada 1/2" X 12". | Und. | 1 | 1 | 1
| MTAF-305(312) | MTAF-305(312)1 |  | B-1c | 1004373 | Arandelas y tuercas | Herraje | Tornillo De Espaciamiento Acero Galvanizado 5/8" X 12". | Und. | 5 |  | 5
| MTAF-305(312) | MTAF-305(312)1 |  | B-5A | 1003026 | Arandelas y tuercas | Herraje | Tornillo De Maquina Acero Galvanizado Cabeza Hexagonal 3/8" X 2". | Und. | 4 |  | 4
| MTAF-305(312) | MTAF-305(312)1 |  | B-6A | 1002841 | Arandelas y tuercas | Herraje | Fleje Plancha De Acero Galv. 1-7/32"X 7/32" X 28" | Und. | 4 |  | 4
| MTAF-305(312) | MTAF-305(312)1 |  | C-20D | 1002840 | Arandelas y tuercas | Herraje | Cruceta De Acero Galvanizado, Perfil "L", De 3"X 3"X 1/4" X 8' | Und. | 2 |  | 2
| MTAF-305(312) | MTAF-305(312)1 |  | W-10A | 1002848 | Arandelas y tuercas | Herraje | Arandela De Presión Para Tornillo De 3/8" | Und. | 4 |  | 4
| MTAF-305(312) | MTAF-305(312)1 |  | W-10B | 1003951 | Arandelas y tuercas | Herraje | Arandela De Presión Para Tornillo De 1/2" | Und. | 1 |  | 1
| MTAF-305(312) | MTAF-305(312)1 |  | W-10C | 1003227 | Arandelas y tuercas | Herraje | Arandela De Presión Para Tornillo De 5/8" | Und. | 18 |  | 18
| MTAF-305(312) | MTAF-305(312)1 |  | GCT-ST1 | 1003224 | Arandelas y tuercas | Herraje | Grapa De Conexión Doble A Tierra Sin Tornillo Para Tornillo 5/8" | Und. | 1 |  | 1
| MTAF-305(312) | MTAF-305(312)1 |  | C-37A | 1003141 | Arandelas y tuercas | Herraje | Conector tipo cuña 312.8 MCM – 312.8 MCM | Und. | 1.5 |  | 1.5
| MTAF-305(312) | MTAF-305(312)1 | F3-MT(312) | AS-22D | 1003233 | Aislador | Aisladores | Aislador Polimérico Tipo Suspensión 15 Kv | Und. | 1 | 6 | 6
| MTAF-305(312) | MTAF-305(312)1 |  | C-15B | 1004235 | Arandelas y tuercas | Herraje | Grapa de retención para conductores #2/0 AWG - #312.8 MCM | Und. | 1 |  | 6
| MTAF-305(312) | MTAF-305(312)1 |  | E-2A | 1003162 | Arandelas y tuercas | Herraje | Tuerca De Ojo Acero Galvanizado Tornillo 5/8". | Und. | 1 |  | 6
| MTAF-305(312) | MTAF-305(312)1 |  | W-10C | 1003227 | Arandelas y tuercas | Herraje | Arandela De Presión Para Tornillo De 5/8" | Und. | 1 |  | 6
| MTAF-305(312) | MTAF-305(312)1 | F2AF-BT | C-15B | 1004235 | Arandelas y tuercas | Herraje | Grapa de retención para conductores #2/0 AWG - #312.8 MCM | Und. | 2 | 1 | 2
| MTAF-305(312) | MTAF-305(312)1 |  | E-2A | 1003162 | Arandelas y tuercas | Herraje | Tuerca De Ojo Acero Galvanizado Tornillo 5/8". | Und. | 2 |  | 2
| MTAF-305(312) | MTAF-305(312)1 |  | W-10C | 1003227 | Arandelas y tuercas | Herraje | Arandela De Presión Para Tornillo De 5/8" | Und. | 2 |  | 2
| MTAF-305(312) | MTAF-305(312)1 |  | C-38D | 1004321 | Arandelas y tuercas | Herraje | Conector tipo cuña 4/0 AWG – 2 CU AWG | Und. | 1 |  | 1
| MTAF-305(312) | MTAF-305(312)1 | F2-BT(1/0) | B-1D | 1004374 | Arandelas y tuercas | Herraje | Tornillo De Espaciamiento Acero Galvanizado 5/8" X 14". | Und. | 1 | 1 | 1
| MTAF-305(312) | MTAF-305(312)1 |  | C-15A | 1004234 | Arandelas y tuercas | Herraje | Grapa De Retención Para Conductores #6 Awg - #2/0 Awg | Und. | 2 |  | 2
| MTAF-305(312) | MTAF-305(312)1 |  | CP-02C | 1004132 | Conductores | Conductores | Cable De Acero Cobreado Desnudo #2 Awg; 7 Hilos | m | 1 |  | 1
| MTAF-305(312) | MTAF-305(312)1 |  | E-2A | 1003162 | Arandelas y tuercas | Herraje | Tuerca De Ojo Acero Galvanizado Tornillo 5/8". | Und. | 2 |  | 2
| MTAF-305(312) | MTAF-305(312)1 |  | C-39D | 1003142 | Arandelas y tuercas | Herraje | Conector tipo cuña 1/0 AWG – 1/0 AWG | Und. | 0.5 |  | 0.5
| MTAF-305(312) | MTAF-305(312)1 |  | W-9C | 1003161 | Arandelas y tuercas | Herraje | Arandela Cuadrada Plana De 2 1/4" X 2 1/4" Para Tornillo De 5/8" | Und. | 2 |  | 2
| MTAF-305(312) | MTAF-305(312)1 |  | W-10C | 1003227 | Arandelas y tuercas | Herraje | Arandela De Presión Para Tornillo De 5/8" | Und. | 2 |  | 2
| MTAF-305(312) | MTAF-305(312)1 |  | C-39F | 1003150 | Arandelas y tuercas | Herraje | Conector tipo cuña 1/0 AWG – #2 AWG | Und. | 1 |  | 1
| MTAF-305(312) | MTAF-305(312)1 | EA-MT | AR-12A | 1003135 | Aislador | Aisladores | Aislador De Porcelana Tipo Poste 15 Kv Clase 57-1 | Und. | 1 | 3 | 3
| MTAF-305(312) | MTAF-305(312)1 |  | W-7A | 1003115 | Conductores | Conductores | Alambre De Amarre | m | 2 |  | 6
MTAF-305(312)P(revisado) | MTAF-305(312)P | MTAF-305(312)P1 | CDA-MT1 | B-2B | 1002845 | Arandelas y tuercas | Herraje | Tornillo De Maquina Acero Galvanizado Cabeza Cuadrada 1/2" X 12". | Und. | 1 | 1 | 1
| MTAF-305(312)P | MTAF-305(312)P1 |  | B-1c | 1004373 | Arandelas y tuercas | Herraje | Tornillo De Espaciamiento Acero Galvanizado 5/8" X 12". | Und. | 5 |  | 5
| MTAF-305(312)P | MTAF-305(312)P1 |  | B-5A | 1003026 | Arandelas y tuercas | Herraje | Tornillo De Maquina Acero Galvanizado Cabeza Hexagonal 3/8" X 2". | Und. | 4 |  | 4
| MTAF-305(312)P | MTAF-305(312)P1 |  | B-6A | 1002841 | Arandelas y tuercas | Herraje | Fleje Plancha De Acero Galv. 1-7/32"X 7/32" X 28" | Und. | 4 |  | 4
| MTAF-305(312)P | MTAF-305(312)P1 |  | C-20D | 1002840 | Arandelas y tuercas | Herraje | Cruceta De Acero Galvanizado, Perfil "L", De 3"X 3"X 1/4" X 8' | Und. | 2 |  | 2
| MTAF-305(312)P | MTAF-305(312)P1 |  | W-10A | 1002848 | Arandelas y tuercas | Herraje | Arandela De Presión Para Tornillo De 3/8" | Und. | 4 |  | 4
| MTAF-305(312)P | MTAF-305(312)P1 |  | W-10B | 1003951 | Arandelas y tuercas | Herraje | Arandela De Presión Para Tornillo De 1/2" | Und. | 1 |  | 1
| MTAF-305(312)P | MTAF-305(312)P1 |  | W-10C | 1003227 | Arandelas y tuercas | Herraje | Arandela De Presión Para Tornillo De 5/8" | Und. | 18 |  | 18
| MTAF-305(312)P | MTAF-305(312)P1 |  | GCT-ST1 | 1003224 | Arandelas y tuercas | Herraje | Grapa De Conexión Doble A Tierra Sin Tornillo Para Tornillo 5/8" | Und. | 1 |  | 1
| MTAF-305(312)P | MTAF-305(312)P1 |  | C-37A | 1003141 | Arandelas y tuercas | Herraje | Conector tipo cuña 312.8 MCM – 312.8 MCM | Und. | 1.5 |  | 1.5
| MTAF-305(312)P | MTAF-305(312)P1 | F3-MT(312) | AS-22D | 1003233 | Aislador | Aisladores | Aislador Polimérico Tipo Suspensión 15 Kv | Und. | 1 | 6 | 6
| MTAF-305(312)P | MTAF-305(312)P1 |  | C-15B | 1004235 | Arandelas y tuercas | Herraje | Grapa de retención para conductores #2/0 AWG - #312.8 MCM | Und. | 1 |  | 6
| MTAF-305(312)P | MTAF-305(312)P1 |  | E-2A | 1003162 | Arandelas y tuercas | Herraje | Tuerca De Ojo Acero Galvanizado Tornillo 5/8". | Und. | 1 |  | 6
| MTAF-305(312)P | MTAF-305(312)P1 |  | W-10C | 1003227 | Arandelas y tuercas | Herraje | Arandela De Presión Para Tornillo De 5/8" | Und. | 1 |  | 6
| MTAF-305(312)P | MTAF-305(312)P1 | F2AF-BT(1/0) | C-15A | 1004234 | Arandelas y tuercas | Herraje | Grapa De Retención Para Conductores #6 Awg - #2/0 Awg | Und. | 2 | 1 | 2
| MTAF-305(312)P | MTAF-305(312)P1 |  | E-2A | 1003162 | Arandelas y tuercas | Herraje | Tuerca De Ojo Acero Galvanizado Tornillo 5/8". | Und. | 2 |  | 2
| MTAF-305(312)P | MTAF-305(312)P1 |  | C-39D | 1003142 | Arandelas y tuercas | Herraje | Conector tipo cuña 1/0 AWG – 1/0 AWG | Und. | 0.5 |  | 0.5
| MTAF-305(312)P | MTAF-305(312)P1 |  | W-10C | 1003227 | Arandelas y tuercas | Herraje | Arandela De Presión Para Tornillo De 5/8" | Und. | 2 |  | 2
| MTAF-305(312)P | MTAF-305(312)P1 |  | C-39F | 1003150 | Arandelas y tuercas | Herraje | Conector tipo cuña 1/0 AWG – #2 AWG | Und. | 1 |  | 1
| MTAF-305(312)P | MTAF-305(312)P1 | EA-MT | AR-12A | 1003135 | Aislador | Aisladores | Aislador De Porcelana Tipo Poste 15 Kv Clase 57-1 | Und. | 1 | 3 | 3
| MTAF-305(312)P | MTAF-305(312)P1 |  | W-7A | 1003115 | Conductores | Conductores | Alambre De Amarre | m | 2 |  | 6
MTAF-305(559)(REVISADO) | MTAF-305(559) | MTAF-305(559)1 | CDA-MT1 | B-2B | 1002845 | Arandelas y tuercas | Herraje | Tornillo De Maquina Acero Galvanizado Cabeza Cuadrada 1/2" X 12". | Und. | 1 | 1 | 1
| MTAF-305(559) | MTAF-305(559)1 |  | B-1c | 1004373 | Arandelas y tuercas | Herraje | Tornillo De Espaciamiento Acero Galvanizado 5/8" X 12". | Und. | 5 |  | 5
| MTAF-305(559) | MTAF-305(559)1 |  | B-5A | 1003026 | Arandelas y tuercas | Herraje | Tornillo De Maquina Acero Galvanizado Cabeza Hexagonal 3/8" X 2". | Und. | 4 |  | 4
| MTAF-305(559) | MTAF-305(559)1 |  | B-6A | 1002841 | Arandelas y tuercas | Herraje | Fleje Plancha De Acero Galv. 1-7/32"X 7/32" X 28" | Und. | 4 |  | 4
| MTAF-305(559) | MTAF-305(559)1 |  | C-20D | 1002840 | Arandelas y tuercas | Herraje | Cruceta De Acero Galvanizado, Perfil "L", De 3"X 3"X 1/4" X 8' | Und. | 2 |  | 2
| MTAF-305(559) | MTAF-305(559)1 |  | W-10A | 1002848 | Arandelas y tuercas | Herraje | Arandela De Presión Para Tornillo De 3/8" | Und. | 4 |  | 4
| MTAF-305(559) | MTAF-305(559)1 |  | W-10B | 1003951 | Arandelas y tuercas | Herraje | Arandela De Presión Para Tornillo De 1/2" | Und. | 1 |  | 1
| MTAF-305(559) | MTAF-305(559)1 |  | W-10C | 1003227 | Arandelas y tuercas | Herraje | Arandela De Presión Para Tornillo De 5/8" | Und. | 18 |  | 18
| MTAF-305(559) | MTAF-305(559)1 |  | GCT-ST1 | 1003224 | Arandelas y tuercas | Herraje | Grapa De Conexión Doble A Tierra Sin Tornillo Para Tornillo 5/8" | Und. | 1 |  | 1
| MTAF-305(559) | MTAF-305(559)1 |  | C-35A | 1003140 | Arandelas y tuercas | Herraje | Conector tipo cuña 559.5MCM - 559.5 MCM | Und. | 1.5 |  | 1.5
| MTAF-305(559) | MTAF-305(559)1 | F3-MT(559) | AS-22D | 1003233 | Aislador | Aisladores | Aislador Polimérico Tipo Suspensión 15 Kv | Und. | 1 | 6 | 6
| MTAF-305(559) | MTAF-305(559)1 |  | C-15C | 1004236 | Arandelas y tuercas | Herraje | Grapa De Retención Para Conductores #312.8 Mcm - #559 Mcm | Und. | 1 |  | 6
| MTAF-305(559) | MTAF-305(559)1 |  | E-2A | 1003162 | Arandelas y tuercas | Herraje | Tuerca De Ojo Acero Galvanizado Tornillo 5/8". | Und. | 1 |  | 6
| MTAF-305(559) | MTAF-305(559)1 |  | W-10C | 1003227 | Arandelas y tuercas | Herraje | Arandela De Presión Para Tornillo De 5/8" | Und. | 1 |  | 6
| MTAF-305(559) | MTAF-305(559)1 | F2-BT(312) | B-1D | 1004374 | Arandelas y tuercas | Herraje | Tornillo De Espaciamiento Acero Galvanizado 5/8" X 14". | Und. | 1 | 1 | 1
| MTAF-305(559) | MTAF-305(559)1 |  | C-15B | 1004235 | Arandelas y tuercas | Herraje | Grapa de retención para conductores #2/0 AWG - #312.8 MCM | Und. | 2 |  | 2
| MTAF-305(559) | MTAF-305(559)1 |  | CP-02C | 1004132 | Conductores | Conductores | Cable De Acero Cobreado Desnudo #2 Awg; 7 Hilos | m | 1 |  | 1
| MTAF-305(559) | MTAF-305(559)1 |  | E-2A | 1003162 | Arandelas y tuercas | Herraje | Tuerca De Ojo Acero Galvanizado Tornillo 5/8". | Und. | 2 |  | 2
| MTAF-305(559) | MTAF-305(559)1 |  | C-37A | 1003141 | Arandelas y tuercas | Herraje | Conector tipo cuña 312.8 MCM – 312.8 MCM | Und. | 0.5 |  | 0.5
| MTAF-305(559) | MTAF-305(559)1 |  | W-9C | 1003161 | Arandelas y tuercas | Herraje | Arandela Cuadrada Plana De 2 1/4" X 2 1/4" Para Tornillo De 5/8" | Und. | 2 |  | 2
| MTAF-305(559) | MTAF-305(559)1 |  | W-10C | 1003227 | Arandelas y tuercas | Herraje | Arandela De Presión Para Tornillo De 5/8" | Und. | 2 |  | 2
| MTAF-305(559) | MTAF-305(559)1 |  | C-37E | 1003149 | Arandelas y tuercas | Herraje | Conector tipo cuña 312.8 MCM - 2 CU AWG | Und. | 1 |  | 1
| MTAF-305(559) | MTAF-305(559)1 | F2AF-BT | C-15B | 1004235 | Arandelas y tuercas | Herraje | Grapa de retención para conductores #2/0 AWG - #312.8 MCM | Und. | 2 | 1 | 2
| MTAF-305(559) | MTAF-305(559)1 |  | E-2A | 1003162 | Arandelas y tuercas | Herraje | Tuerca De Ojo Acero Galvanizado Tornillo 5/8". | Und. | 2 |  | 2
| MTAF-305(559) | MTAF-305(559)1 |  | C-38A | 1004319 | Arandelas y tuercas | Herraje | Conector tipo cuña 4/0 AWG – 4/0 AWG | Und. | 0.5 |  | 0.5
| MTAF-305(559) | MTAF-305(559)1 |  | W-10C | 1003227 | Arandelas y tuercas | Herraje | Arandela De Presión Para Tornillo De 5/8" | Und. | 2 |  | 2
| MTAF-305(559) | MTAF-305(559)1 |  | C-38D | 1004321 | Arandelas y tuercas | Herraje | Conector tipo cuña 4/0 AWG – 2 CU AWG | Und. | 1 |  | 1
| MTAF-305(559) | MTAF-305(559)1 | EA-MT | AR-12A | 1003135 | Aislador | Aisladores | Aislador De Porcelana Tipo Poste 15 Kv Clase 57-1 | Und. | 1 | 3 | 3
| MTAF-305(559) | MTAF-305(559)1 |  | W-7A | 1003115 | Conductores | Conductores | Alambre De Amarre | m | 2 |  | 6
MTAF-305(559)p(REVISADO) | MTAF-305(559)P | MTAF-305(559)P1 | CDA-MT1 | B-2B | 1002845 | Arandelas y tuercas | Herraje | Tornillo De Maquina Acero Galvanizado Cabeza Cuadrada 1/2" X 12". | Und. | 1 | 1 | 1
| MTAF-305(559)P | MTAF-305(559)1 |  | B-1c | 1004373 | Arandelas y tuercas | Herraje | Tornillo De Espaciamiento Acero Galvanizado 5/8" X 12". | Und. | 5 |  | 5
| MTAF-305(559)P | MTAF-305(559)P1 |  | B-5A | 1003026 | Arandelas y tuercas | Herraje | Tornillo De Maquina Acero Galvanizado Cabeza Hexagonal 3/8" X 2". | Und. | 4 |  | 4
| MTAF-305(559)P | MTAF-305(559)P1 |  | B-6A | 1002841 | Arandelas y tuercas | Herraje | Fleje Plancha De Acero Galv. 1-7/32"X 7/32" X 28" | Und. | 4 |  | 4
| MTAF-305(559)P | MTAF-305(559)P1 |  | C-20D | 1002840 | Arandelas y tuercas | Herraje | Cruceta De Acero Galvanizado, Perfil "L", De 3"X 3"X 1/4" X 8' | Und. | 2 |  | 2
| MTAF-305(559)P | MTAF-305(559)P1 |  | W-10A | 1002848 | Arandelas y tuercas | Herraje | Arandela De Presión Para Tornillo De 3/8" | Und. | 4 |  | 4
| MTAF-305(559)P | MTAF-305(559)P1 |  | W-10B | 1003951 | Arandelas y tuercas | Herraje | Arandela De Presión Para Tornillo De 1/2" | Und. | 1 |  | 1
| MTAF-305(559)P | MTAF-305(559)P1 |  | W-10C | 1003227 | Arandelas y tuercas | Herraje | Arandela De Presión Para Tornillo De 5/8" | Und. | 18 |  | 18
| MTAF-305(559)P | MTAF-305(559)P1 |  | GCT-ST1 | 1003224 | Arandelas y tuercas | Herraje | Grapa De Conexión Doble A Tierra Sin Tornillo Para Tornillo 5/8" | Und. | 1 |  | 1
| MTAF-305(559)P | MTAF-305(559)P1 |  | C-35A | 1003140 | Arandelas y tuercas | Herraje | Conector tipo cuña 559.5MCM - 559.5 MCM | Und. | 1.5 |  | 1.5
| MTAF-305(559)P | MTAF-305(559)P1 | F3-MT(559) | AS-22D | 1003233 | Aislador | Aisladores | Aislador Polimérico Tipo Suspensión 15 Kv | Und. | 1 | 6 | 6
| MTAF-305(559)P | MTAF-305(559)P1 |  | C-15C | 1004236 | Arandelas y tuercas | Herraje | Grapa De Retención Para Conductores #312.8 Mcm - #559 Mcm | Und. | 1 |  | 6
| MTAF-305(559)P | MTAF-305(559)P1 |  | E-2A | 1003162 | Arandelas y tuercas | Herraje | Tuerca De Ojo Acero Galvanizado Tornillo 5/8". | Und. | 1 |  | 6
| MTAF-305(559)P | MTAF-305(559)P1 |  | W-10C | 1003227 | Arandelas y tuercas | Herraje | Arandela De Presión Para Tornillo De 5/8" | Und. | 1 |  | 6
| MTAF-305(559)P | MTAF-305(559)P1 | F2AF-BT(312) | C-15B | 1004235 | Arandelas y tuercas | Herraje | Grapa de retención para conductores #2/0 AWG - #312.8 MCM | Und. | 2 | 1 | 3
| MTAF-305(559)P | MTAF-305(559)P1 |  | E-2A | 1003162 | Arandelas y tuercas | Herraje | Tuerca De Ojo Acero Galvanizado Tornillo 5/8". | Und. | 2 |  | 3
| MTAF-305(559)P | MTAF-305(559)P1 |  | C-38A | 1004319 | Arandelas y tuercas | Herraje | Conector tipo cuña 4/0 AWG – 4/0 AWG | Und. | 0.5 |  | 1.5
| MTAF-305(559)P | MTAF-305(559)P1 |  | W-10C | 1003227 | Arandelas y tuercas | Herraje | Arandela De Presión Para Tornillo De 5/8" | Und. | 2 |  | 3
| MTAF-305(559)P | MTAF-305(559)P1 |  | C-37A | 1003141 | Arandelas y tuercas | Herraje | Conector tipo cuña 312.8 MCM – 312.8 MCM | Und. | 0.5 |  | 1.5
| MTAF-305(559)P | MTAF-305(559)P1 | EA-MT | AR-12A | 1003135 | Aislador | Aisladores | Aislador De Porcelana Tipo Poste 15 Kv Clase 57-1 | Und. | 1 | 3 | 3
| MTAF-305(559)P | MTAF-305(559)P1 |  | W-7A | 1003115 | Conductores | Conductores | Alambre De Amarre | m | 2 |  | 6
MTAF-306(REVISADO) | MTAF-306 | MTAF-3061 | CV6-MT | B-2d | 1003152 | Arandelas y tuercas | Herraje | Tornillo De Maquina Acero Galvanizado Cabeza Cuadrada 5/8" X 12". | Und. | 2 | 1 | 2
| MTAF-306 | MTAF-3061 |  | B-5b | 1004287 | Arandelas y tuercas | Herraje | Tornillo De Maquina Acero Galvanizado Cabeza Hexagonal 1/2"X 2". | Und. | 1 |  | 1
| MTAF-306 | MTAF-3061 |  | B-7A | 1002842 | Arandelas y tuercas | Herraje | Fleje Diagonal De Acero Galv. 1-3/4" X 1-3/4" X 3/16"; Longitud 60" | Und. | 1 |  | 1
| MTAF-306 | MTAF-3061 |  | C-20D | 1002840 | Arandelas y tuercas | Herraje | Cruceta De Acero Galvanizado, Perfil "L", De 3"X 3"X 1/4" X 8' | Und. | 1 |  | 1
| MTAF-306 | MTAF-3061 |  | W-9C | 1003161 | Arandelas y tuercas | Herraje | Arandela Cuadrada Plana De 2 1/4" X 2 1/4" Para Tornillo De 5/8" | Und. | 2 |  | 2
| MTAF-306 | MTAF-3061 |  | W-10B | 1003951 | Arandelas y tuercas | Herraje | Arandela De Presión Para Tornillo De 1/2" | Und. | 1 |  | 1
| MTAF-306 | MTAF-3061 |  | W-10C | 1003227 | Arandelas y tuercas | Herraje | Arandela De Presión Para Tornillo De 5/8" | Und. | 2 |  | 2
| MTAF-306 | MTAF-3061 |  | E-4A | 1003160 | Arandelas y tuercas | Herraje | Tuerca Cuadrada Acero Galvanizado Para Tornillo 5/8”. | Und. | 1 |  | 1
| MTAF-306 | MTAF-3061 |  | GCT-ST1 | 1003224 | Arandelas y tuercas | Herraje | Grapa De Conexión Doble A Tierra Sin Tornillo Para Tornillo 5/8" | Und. | 1 |  | 1
| MTAF-306 | MTAF-3061 | EA-MT | AR-12A | 1003135 | Aislador | Aisladores | Aislador De Porcelana Tipo Poste 15 Kv Clase 57-1 | Und. | 1 | 2 | 2
| MTAF-306 | MTAF-3061 |  | W-7A | 1003115 | Conductores | Conductores | Alambre De Amarre | m | 2 |  | 4
| MTAF-306 | MTAF-3061 | SUAF-BT | B-5E | 1004266 | Arandelas y tuercas | Herraje | Tornillo De Maquina Acero Galvanizado Cabeza Hexagonal 5/8" X 3". | Und. | 1 | 1 | 1
| MTAF-306 | MTAF-3061 |  | E-2A | 1003162 | Arandelas y tuercas | Herraje | Tuerca De Ojo Acero Galvanizado Tornillo 5/8". | Und. | 1 |  | 1
| MTAF-306 | MTAF-3061 |  | D-1B | 1012168 | Arandelas y tuercas | Herraje | Porta Aislador En"V" 6 1/4" X 3 5/8" X 1 7/32 X 7/32'' | Und. | 1 |  | 1
| MTAF-306 | MTAF-3061 |  | AC-11A | 1003174 | Aislador | Aisladores | Aislador De Porcelana Tipo Carrete Clase 53-2 | Und. | 1 |  | 1
| MTAF-306 | MTAF-3061 |  | W-10C | 1003227 | Arandelas y tuercas | Herraje | Arandela De Presión Para Tornillo De 5/8" | Und. | 1 |  | 1
| MTAF-306 | MTAF-3061 |  | C-38D | 1004321 | Arandelas y tuercas | Herraje | Conector tipo cuña 4/0 AWG – 2 CU AWG | Und. | 1 |  | 1
| MTAF-306 | MTAF-3061 | EC-MT | B-2d | 1003152 | Arandelas y tuercas | Herraje | Tornillo De Maquina Acero Galvanizado Cabeza Cuadrada 5/8" X 12". | Und. | 2 | 1 | 2
| MTAF-306 | MTAF-3061 |  | I-2F | 1003137 | Arandelas y tuercas | Herraje | Espiga soporte de acero para aislador tipo line-post en punta de poste | Und. | 1 |  | 1
| MTAF-306 | MTAF-3061 |  | AR-12A | 1003135 | Aislador | Aisladores | Aislador De Porcelana Tipo Poste 15 Kv Clase 57-1 | Und. | 1 |  | 1
| MTAF-306 | MTAF-3061 |  | W-9C | 1003161 | Arandelas y tuercas | Herraje | Arandela Cuadrada Plana De 2 1/4" X 2 1/4" Para Tornillo De 5/8" | Und. | 2 |  | 2
| MTAF-306 | MTAF-3061 |  | W-10C | 1003227 | Arandelas y tuercas | Herraje | Arandela De Presión Para Tornillo De 5/8" | Und. | 2 |  | 2
| MTAF-306 | MTAF-3061 |  | W-7A | 1003115 | Conductores | Conductores | Alambre De Amarre | m | 2 |  | 2
| MTAF-306 | MTAF-3061 |  | E-4A | 1003160 | Arandelas y tuercas | Herraje | Tuerca Cuadrada Acero Galvanizado Para Tornillo 5/8”. | Und. | 1 |  | 1
| MTAF-306 | MTAF-3061 |  | GCT-ST1 | 1003224 | Arandelas y tuercas | Herraje | Grapa De Conexión Doble A Tierra Sin Tornillo Para Tornillo 5/8" | Und. | 1 |  | 1
MTAF-306(1/0)(REVISADO) | MTAF-306(1/0) | MTAF-306(1/0)1 | CV6-MT | B-2d | 1003152 | Arandelas y tuercas | Herraje | Tornillo De Maquina Acero Galvanizado Cabeza Cuadrada 5/8" X 12". | Und. | 2 | 1 | 2
| MTAF-306(1/0) | MTAF-306(1/0)1 |  | B-5b | 1004287 | Arandelas y tuercas | Herraje | Tornillo De Maquina Acero Galvanizado Cabeza Hexagonal 1/2"X 2". | Und. | 1 |  | 1
| MTAF-306(1/0) | MTAF-306(1/0)1 |  | B-7A | 1002842 | Arandelas y tuercas | Herraje | Fleje Diagonal De Acero Galv. 1-3/4" X 1-3/4" X 3/16"; Longitud 60" | Und. | 1 |  | 1
| MTAF-306(1/0) | MTAF-306(1/0)1 |  | C-20D | 1002840 | Arandelas y tuercas | Herraje | Cruceta De Acero Galvanizado, Perfil "L", De 3"X 3"X 1/4" X 8' | Und. | 1 |  | 1
| MTAF-306(1/0) | MTAF-306(1/0)1 |  | W-9C | 1003161 | Arandelas y tuercas | Herraje | Arandela Cuadrada Plana De 2 1/4" X 2 1/4" Para Tornillo De 5/8" | Und. | 2 |  | 2
| MTAF-306(1/0) | MTAF-306(1/0)1 |  | W-10B | 1003951 | Arandelas y tuercas | Herraje | Arandela De Presión Para Tornillo De 1/2" | Und. | 1 |  | 1
| MTAF-306(1/0) | MTAF-306(1/0)1 |  | W-10C | 1003227 | Arandelas y tuercas | Herraje | Arandela De Presión Para Tornillo De 5/8" | Und. | 2 |  | 2
| MTAF-306(1/0) | MTAF-306(1/0)1 |  | E-4A | 1003160 | Arandelas y tuercas | Herraje | Tuerca Cuadrada Acero Galvanizado Para Tornillo 5/8”. | Und. | 1 |  | 1
| MTAF-306(1/0) | MTAF-306(1/0)1 |  | GCT-ST1 | 1003224 | Arandelas y tuercas | Herraje | Grapa De Conexión Doble A Tierra Sin Tornillo Para Tornillo 5/8" | Und. | 1 |  | 1
| MTAF-306(1/0) | MTAF-306(1/0)1 | EA-MT | AR-12A | 1003135 | Aislador | Aisladores | Aislador De Porcelana Tipo Poste 15 Kv Clase 57-1 | Und. | 1 | 2 | 2
| MTAF-306(1/0) | MTAF-306(1/0)1 |  | W-7A | 1003115 | Conductores | Conductores | Alambre De Amarre | m | 2 |  | 4
| MTAF-306(1/0) | MTAF-306(1/0)1 | SUAF-BT(1/0) | B-5E | 1004266 | Arandelas y tuercas | Herraje | Tornillo De Maquina Acero Galvanizado Cabeza Hexagonal 5/8" X 3". | Und. | 1 | 1 | 1
| MTAF-306(1/0) | MTAF-306(1/0)1 |  | E-2A | 1003162 | Arandelas y tuercas | Herraje | Tuerca De Ojo Acero Galvanizado Tornillo 5/8". | Und. | 1 |  | 1
| MTAF-306(1/0) | MTAF-306(1/0)1 |  | D-1B | 1012168 | Arandelas y tuercas | Herraje | Porta Aislador En"V" 6 1/4" X 3 5/8" X 1 7/32 X 7/32'' | Und. | 1 |  | 1
| MTAF-306(1/0) | MTAF-306(1/0)1 |  | AC-11A | 1003174 | Aislador | Aisladores | Aislador De Porcelana Tipo Carrete Clase 53-2 | Und. | 1 |  | 1
| MTAF-306(1/0) | MTAF-306(1/0)1 |  | W-10C | 1003227 | Arandelas y tuercas | Herraje | Arandela De Presión Para Tornillo De 5/8" | Und. | 1 |  | 1
| MTAF-306(1/0) | MTAF-306(1/0)1 |  | C-39F | 1003150 | Arandelas y tuercas | Herraje | Conector tipo cuña 1/0 AWG – #2 AWG | Und. | 1 |  | 1
| MTAF-306(1/0) | MTAF-306(1/0)1 | EC-MT | B-2d | 1003152 | Arandelas y tuercas | Herraje | Tornillo De Maquina Acero Galvanizado Cabeza Cuadrada 5/8" X 12". | Und. | 2 | 1 | 2
| MTAF-306(1/0) | MTAF-306(1/0)1 |  | I-2F | 1003137 | Arandelas y tuercas | Herraje | Espiga soporte de acero para aislador tipo line-post en punta de poste | Und. | 1 |  | 1
| MTAF-306(1/0) | MTAF-306(1/0)1 |  | AR-12A | 1003135 | Aislador | Aisladores | Aislador De Porcelana Tipo Poste 15 Kv Clase 57-1 | Und. | 1 |  | 1
| MTAF-306(1/0) | MTAF-306(1/0)1 |  | W-9C | 1003161 | Arandelas y tuercas | Herraje | Arandela Cuadrada Plana De 2 1/4" X 2 1/4" Para Tornillo De 5/8" | Und. | 2 |  | 2
| MTAF-306(1/0) | MTAF-306(1/0)1 |  | W-10C | 1003227 | Arandelas y tuercas | Herraje | Arandela De Presión Para Tornillo De 5/8" | Und. | 2 |  | 2
| MTAF-306(1/0) | MTAF-306(1/0)1 |  | W-7A | 1003115 | Conductores | Conductores | Alambre De Amarre | m | 2 |  | 2
| MTAF-306(1/0) | MTAF-306(1/0)1 |  | E-4A | 1003160 | Arandelas y tuercas | Herraje | Tuerca Cuadrada Acero Galvanizado Para Tornillo 5/8”. | Und. | 1 |  | 1
| MTAF-306(1/0) | MTAF-306(1/0)1 |  | GCT-ST1 | 1003224 | Arandelas y tuercas | Herraje | Grapa De Conexión Doble A Tierra Sin Tornillo Para Tornillo 5/8" | Und. | 1 |  | 1
MTAF-306(312)(REVISADO) | MTAF-306(312) | MTAF-306(312)1 | CV6-MT | B-2d | 1003152 | Arandelas y tuercas | Herraje | Tornillo De Maquina Acero Galvanizado Cabeza Cuadrada 5/8" X 12". | Und. | 2 | 1 | 2
| MTAF-306(312) | MTAF-306(312)1 |  | B-5b | 1004287 | Arandelas y tuercas | Herraje | Tornillo De Maquina Acero Galvanizado Cabeza Hexagonal 1/2"X 2". | Und. | 1 |  | 1
| MTAF-306(312) | MTAF-306(312)1 |  | B-7A | 1002842 | Arandelas y tuercas | Herraje | Fleje Diagonal De Acero Galv. 1-3/4" X 1-3/4" X 3/16"; Longitud 60" | Und. | 1 |  | 1
| MTAF-306(312) | MTAF-306(312)1 |  | C-20D | 1002840 | Arandelas y tuercas | Herraje | Cruceta De Acero Galvanizado, Perfil "L", De 3"X 3"X 1/4" X 8' | Und. | 1 |  | 1
| MTAF-306(312) | MTAF-306(312)1 |  | W-9C | 1003161 | Arandelas y tuercas | Herraje | Arandela Cuadrada Plana De 2 1/4" X 2 1/4" Para Tornillo De 5/8" | Und. | 2 |  | 2
| MTAF-306(312) | MTAF-306(312)1 |  | W-10B | 1003951 | Arandelas y tuercas | Herraje | Arandela De Presión Para Tornillo De 1/2" | Und. | 1 |  | 1
| MTAF-306(312) | MTAF-306(312)1 |  | W-10C | 1003227 | Arandelas y tuercas | Herraje | Arandela De Presión Para Tornillo De 5/8" | Und. | 2 |  | 2
| MTAF-306(312) | MTAF-306(312)1 |  | E-4A | 1003160 | Arandelas y tuercas | Herraje | Tuerca Cuadrada Acero Galvanizado Para Tornillo 5/8”. | Und. | 1 |  | 1
| MTAF-306(312) | MTAF-306(312)1 |  | GCT-ST1 | 1003224 | Arandelas y tuercas | Herraje | Grapa De Conexión Doble A Tierra Sin Tornillo Para Tornillo 5/8" | Und. | 1 |  | 1
| MTAF-306(312) | MTAF-306(312)1 | EA-MT | AR-12A | 1003135 | Aislador | Aisladores | Aislador De Porcelana Tipo Poste 15 Kv Clase 57-1 | Und. | 1 | 2 | 2
| MTAF-306(312) | MTAF-306(312)1 |  | W-7A | 1003115 | Conductores | Conductores | Alambre De Amarre | m | 2 |  | 4
| MTAF-306(312) | MTAF-306(312)1 | SUAF-BT | B-5E | 1004266 | Arandelas y tuercas | Herraje | Tornillo De Maquina Acero Galvanizado Cabeza Hexagonal 5/8" X 3". | Und. | 1 | 1 | 1
| MTAF-306(312) | MTAF-306(312)1 |  | E-2A | 1003162 | Arandelas y tuercas | Herraje | Tuerca De Ojo Acero Galvanizado Tornillo 5/8". | Und. | 1 |  | 1
| MTAF-306(312) | MTAF-306(312)1 |  | D-1B | 1012168 | Arandelas y tuercas | Herraje | Porta Aislador En"V" 6 1/4" X 3 5/8" X 1 7/32 X 7/32'' | Und. | 1 |  | 1
| MTAF-306(312) | MTAF-306(312)1 |  | AC-11A | 1003174 | Aislador | Aisladores | Aislador De Porcelana Tipo Carrete Clase 53-2 | Und. | 1 |  | 1
| MTAF-306(312) | MTAF-306(312)1 |  | W-10C | 1003227 | Arandelas y tuercas | Herraje | Arandela De Presión Para Tornillo De 5/8" | Und. | 1 |  | 1
| MTAF-306(312) | MTAF-306(312)1 |  | C-38D | 1004321 | Arandelas y tuercas | Herraje | Conector tipo cuña 4/0 AWG – 2 CU AWG | Und. | 1 |  | 1
| MTAF-306(312) | MTAF-306(312)1 | AL-BT(1/0) | AC-11A | 1003174 | Aislador | Aisladores | Aislador De Porcelana Tipo Carrete Clase 53-2 | Und. | 1 | 1 | 1
| MTAF-306(312) | MTAF-306(312)1 |  | S-1c | 1003009 | Arandelas y tuercas | Herraje | Tornillo Para Aislador Tipo Carrete 5/8" X 14". | Und. | 1 |  | 1
| MTAF-306(312) | MTAF-306(312)1 |  | W-9C | 1003161 | Arandelas y tuercas | Herraje | Arandela Cuadrada Plana De 2 1/4" X 2 1/4" Para Tornillo De 5/8" | Und. | 1 |  | 1
| MTAF-306(312) | MTAF-306(312)1 |  | GCT-ST1 | 1003224 | Arandelas y tuercas | Herraje | Grapa De Conexión Doble A Tierra Sin Tornillo Para Tornillo 5/8" | Und. | 1 |  | 1
| MTAF-306(312) | MTAF-306(312)1 |  | CP-02C | 1004132 | Conductores | Conductores | Cable De Acero Cobreado Desnudo #2 Awg; 7 Hilos | m | 1 |  | 1
| MTAF-306(312) | MTAF-306(312)1 |  | E-4A | 1003160 | Arandelas y tuercas | Herraje | Tuerca Cuadrada Acero Galvanizado Para Tornillo 5/8”. | Und. | 1 |  | 1
| MTAF-306(312) | MTAF-306(312)1 |  | W-10C | 1003227 | Arandelas y tuercas | Herraje | Arandela De Presión Para Tornillo De 5/8" | Und. | 1 |  | 1
| MTAF-306(312) | MTAF-306(312)1 |  | C-39F | 1003150 | Arandelas y tuercas | Herraje | Conector tipo cuña 1/0 AWG – #2 AWG | Und. | 1 |  | 1
| MTAF-306(312) | MTAF-306(312)1 | EC-MT | B-2d | 1003152 | Arandelas y tuercas | Herraje | Tornillo De Maquina Acero Galvanizado Cabeza Cuadrada 5/8" X 12". | Und. | 2 | 1 | 2
| MTAF-306(312) | MTAF-306(312)1 |  | I-2F | 1003137 | Arandelas y tuercas | Herraje | Espiga soporte de acero para aislador tipo line-post en punta de poste | Und. | 1 |  | 1
| MTAF-306(312) | MTAF-306(312)1 |  | AR-12A | 1003135 | Aislador | Aisladores | Aislador De Porcelana Tipo Poste 15 Kv Clase 57-1 | Und. | 1 |  | 1
| MTAF-306(312) | MTAF-306(312)1 |  | W-9C | 1003161 | Arandelas y tuercas | Herraje | Arandela Cuadrada Plana De 2 1/4" X 2 1/4" Para Tornillo De 5/8" | Und. | 2 |  | 2
| MTAF-306(312) | MTAF-306(312)1 |  | W-10C | 1003227 | Arandelas y tuercas | Herraje | Arandela De Presión Para Tornillo De 5/8" | Und. | 2 |  | 2
| MTAF-306(312) | MTAF-306(312)1 |  | W-7A | 1003115 | Conductores | Conductores | Alambre De Amarre | m | 2 |  | 2
| MTAF-306(312) | MTAF-306(312)1 |  | E-4A | 1003160 | Arandelas y tuercas | Herraje | Tuerca Cuadrada Acero Galvanizado Para Tornillo 5/8”. | Und. | 1 |  | 1
| MTAF-306(312) | MTAF-306(312)1 |  | GCT-ST1 | 1003224 | Arandelas y tuercas | Herraje | Grapa De Conexión Doble A Tierra Sin Tornillo Para Tornillo 5/8" | Und. | 1 |  | 1
MTAF-306(312)P | MTAF-306(312)P | MTAF-306(312)P1 | CV6-MT | B-2d | 1003152 | Arandelas y tuercas | Herraje | Tornillo De Maquina Acero Galvanizado Cabeza Cuadrada 5/8" X 12". | Und. | 2 | 1 | 2
| MTAF-306(312)P | MTAF-306(312)P1 |  | B-5b | 1004287 | Arandelas y tuercas | Herraje | Tornillo De Maquina Acero Galvanizado Cabeza Hexagonal 1/2"X 2". | Und. | 1 |  | 1
| MTAF-306(312)P | MTAF-306(312)P1 |  | B-7A | 1002842 | Arandelas y tuercas | Herraje | Fleje Diagonal De Acero Galv. 1-3/4" X 1-3/4" X 3/16"; Longitud 60" | Und. | 1 |  | 1
| MTAF-306(312)P | MTAF-306(312)P1 |  | C-20D | 1002840 | Arandelas y tuercas | Herraje | Cruceta De Acero Galvanizado, Perfil "L", De 3"X 3"X 1/4" X 8' | Und. | 1 |  | 1
| MTAF-306(312)P | MTAF-306(312)P1 |  | W-9C | 1003161 | Arandelas y tuercas | Herraje | Arandela Cuadrada Plana De 2 1/4" X 2 1/4" Para Tornillo De 5/8" | Und. | 2 |  | 2
| MTAF-306(312)P | MTAF-306(312)P1 |  | W-10B | 1003951 | Arandelas y tuercas | Herraje | Arandela De Presión Para Tornillo De 1/2" | Und. | 1 |  | 1
| MTAF-306(312)P | MTAF-306(312)P1 |  | W-10C | 1003227 | Arandelas y tuercas | Herraje | Arandela De Presión Para Tornillo De 5/8" | Und. | 2 |  | 2
| MTAF-306(312)P | MTAF-306(312)P1 |  | E-4A | 1003160 | Arandelas y tuercas | Herraje | Tuerca Cuadrada Acero Galvanizado Para Tornillo 5/8”. | Und. | 1 |  | 1
| MTAF-306(312)P | MTAF-306(312)P1 |  | GCT-ST1 | 1003224 | Arandelas y tuercas | Herraje | Grapa De Conexión Doble A Tierra Sin Tornillo Para Tornillo 5/8" | Und. | 1 |  | 1
| MTAF-306(312)P | MTAF-306(312)P1 | EA-MT | AR-12A | 1003135 | Aislador | Aisladores | Aislador De Porcelana Tipo Poste 15 Kv Clase 57-1 | Und. | 1 | 2 | 2
| MTAF-306(312)P | MTAF-306(312)P1 |  | W-7A | 1003115 | Conductores | Conductores | Alambre De Amarre | m | 2 |  | 4
| MTAF-306(312)P | MTAF-306(312)P1 | SUAF-BT(1/0) | B-5E | 1004266 | Arandelas y tuercas | Herraje | Tornillo De Maquina Acero Galvanizado Cabeza Hexagonal 5/8" X 3". | Und. | 1 | 1 | 1
| MTAF-306(312)P | MTAF-306(312)P1 |  | E-2A | 1003162 | Arandelas y tuercas | Herraje | Tuerca De Ojo Acero Galvanizado Tornillo 5/8". | Und. | 1 |  | 1
| MTAF-306(312)P | MTAF-306(312)P1 |  | D-1B | 1012168 | Arandelas y tuercas | Herraje | Porta Aislador En"V" 6 1/4" X 3 5/8" X 1 7/32 X 7/32'' | Und. | 1 |  | 1
| MTAF-306(312)P | MTAF-306(312)P1 |  | AC-11A | 1003174 | Aislador | Aisladores | Aislador De Porcelana Tipo Carrete Clase 53-2 | Und. | 1 |  | 1
| MTAF-306(312)P | MTAF-306(312)P1 |  | W-10C | 1003227 | Arandelas y tuercas | Herraje | Arandela De Presión Para Tornillo De 5/8" | Und. | 1 |  | 1
| MTAF-306(312)P | MTAF-306(312)P1 |  | C-39F | 1003150 | Arandelas y tuercas | Herraje | Conector tipo cuña 1/0 AWG – #2 AWG | Und. | 1 |  | 1
| MTAF-306(312)P | MTAF-306(312)P1 | EC-MT | B-2d | 1003152 | Arandelas y tuercas | Herraje | Tornillo De Maquina Acero Galvanizado Cabeza Cuadrada 5/8" X 12". | Und. | 2 | 1 | 2
| MTAF-306(312)P | MTAF-306(312)P1 |  | I-2F | 1003137 | Arandelas y tuercas | Herraje | Espiga soporte de acero para aislador tipo line-post en punta de poste | Und. | 1 |  | 1
| MTAF-306(312)P | MTAF-306(312)P1 |  | AR-12A | 1003135 | Aislador | Aisladores | Aislador De Porcelana Tipo Poste 15 Kv Clase 57-1 | Und. | 1 |  | 1
| MTAF-306(312)P | MTAF-306(312)P1 |  | W-9C | 1003161 | Arandelas y tuercas | Herraje | Arandela Cuadrada Plana De 2 1/4" X 2 1/4" Para Tornillo De 5/8" | Und. | 2 |  | 2
| MTAF-306(312)P | MTAF-306(312)P1 |  | W-10C | 1003227 | Arandelas y tuercas | Herraje | Arandela De Presión Para Tornillo De 5/8" | Und. | 2 |  | 2
| MTAF-306(312)P | MTAF-306(312)P1 |  | W-7A | 1003115 | Conductores | Conductores | Alambre De Amarre | m | 2 |  | 2
| MTAF-306(312)P | MTAF-306(312)P1 |  | E-4A | 1003160 | Arandelas y tuercas | Herraje | Tuerca Cuadrada Acero Galvanizado Para Tornillo 5/8”. | Und. | 1 |  | 1
| MTAF-306(312)P | MTAF-306(312)P1 |  | GCT-ST1 | 1003224 | Arandelas y tuercas | Herraje | Grapa De Conexión Doble A Tierra Sin Tornillo Para Tornillo 5/8" | Und. | 1 |  | 1
MTAF-306(559) | MTAF-306(559) | MTAF-306(559)1 | CV6-MT | B-2d | 1003152 | Arandelas y tuercas | Herraje | Tornillo De Maquina Acero Galvanizado Cabeza Cuadrada 5/8" X 12". | Und. | 2 | 1 | 2
| MTAF-306(559) | MTAF-306(559)1 |  | B-5b | 1004287 | Arandelas y tuercas | Herraje | Tornillo De Maquina Acero Galvanizado Cabeza Hexagonal 1/2"X 2". | Und. | 1 |  | 1
| MTAF-306(559) | MTAF-306(559)1 |  | B-7A | 1002842 | Arandelas y tuercas | Herraje | Fleje Diagonal De Acero Galv. 1-3/4" X 1-3/4" X 3/16"; Longitud 60" | Und. | 1 |  | 1
| MTAF-306(559) | MTAF-306(559)1 |  | C-20D | 1002840 | Arandelas y tuercas | Herraje | Cruceta De Acero Galvanizado, Perfil "L", De 3"X 3"X 1/4" X 8' | Und. | 1 |  | 1
| MTAF-306(559) | MTAF-306(559)1 |  | W-9C | 1003161 | Arandelas y tuercas | Herraje | Arandela Cuadrada Plana De 2 1/4" X 2 1/4" Para Tornillo De 5/8" | Und. | 2 |  | 2
| MTAF-306(559) | MTAF-306(559)1 |  | W-10B | 1003951 | Arandelas y tuercas | Herraje | Arandela De Presión Para Tornillo De 1/2" | Und. | 1 |  | 1
| MTAF-306(559) | MTAF-306(559)1 |  | W-10C | 1003227 | Arandelas y tuercas | Herraje | Arandela De Presión Para Tornillo De 5/8" | Und. | 2 |  | 2
| MTAF-306(559) | MTAF-306(559)1 |  | E-4A | 1003160 | Arandelas y tuercas | Herraje | Tuerca Cuadrada Acero Galvanizado Para Tornillo 5/8”. | Und. | 1 |  | 1
| MTAF-306(559) | MTAF-306(559)1 |  | GCT-ST1 | 1003224 | Arandelas y tuercas | Herraje | Grapa De Conexión Doble A Tierra Sin Tornillo Para Tornillo 5/8" | Und. | 1 |  | 1
| MTAF-306(559) | MTAF-306(559)1 | EA-MT | AR-12A | 1003135 | Aislador | Aisladores | Aislador De Porcelana Tipo Poste 15 Kv Clase 57-1 | Und. | 1 | 2 | 2
| MTAF-306(559) | MTAF-306(559)1 |  | W-7A | 1003115 | Conductores | Conductores | Alambre De Amarre | m | 2 |  | 4
| MTAF-306(559) | MTAF-306(559)1 | SUAF-BT | B-5E | 1004266 | Arandelas y tuercas | Herraje | Tornillo De Maquina Acero Galvanizado Cabeza Hexagonal 5/8" X 3". | Und. | 1 | 1 | 1
| MTAF-306(559) | MTAF-306(559)1 |  | E-2A | 1003162 | Arandelas y tuercas | Herraje | Tuerca De Ojo Acero Galvanizado Tornillo 5/8". | Und. | 1 |  | 1
| MTAF-306(559) | MTAF-306(559)1 |  | D-1B | 1012168 | Arandelas y tuercas | Herraje | Porta Aislador En"V" 6 1/4" X 3 5/8" X 1 7/32 X 7/32'' | Und. | 1 |  | 1
| MTAF-306(559) | MTAF-306(559)1 |  | AC-11A | 1003174 | Aislador | Aisladores | Aislador De Porcelana Tipo Carrete Clase 53-2 | Und. | 1 |  | 1
| MTAF-306(559) | MTAF-306(559)1 |  | W-10C | 1003227 | Arandelas y tuercas | Herraje | Arandela De Presión Para Tornillo De 5/8" | Und. | 1 |  | 1
| MTAF-306(559) | MTAF-306(559)1 |  | C-38D | 1004321 | Arandelas y tuercas | Herraje | Conector tipo cuña 4/0 AWG – 2 CU AWG | Und. | 1 |  | 1
| MTAF-306(559) | MTAF-306(559)1 | AL-BT(312) | AC-11A | 1003174 | Aislador | Aisladores | Aislador De Porcelana Tipo Carrete Clase 53-2 | Und. | 1 | 1 | 1
| MTAF-306(559) | MTAF-306(559)1 |  | S-1c | 1003009 | Arandelas y tuercas | Herraje | Tornillo Para Aislador Tipo Carrete 5/8" X 14". | Und. | 1 |  | 1
| MTAF-306(559) | MTAF-306(559)1 |  | W-9C | 1003161 | Arandelas y tuercas | Herraje | Arandela Cuadrada Plana De 2 1/4" X 2 1/4" Para Tornillo De 5/8" | Und. | 1 |  | 1
| MTAF-306(559) | MTAF-306(559)1 |  | GCT-ST1 | 1003224 | Arandelas y tuercas | Herraje | Grapa De Conexión Doble A Tierra Sin Tornillo Para Tornillo 5/8" | Und. | 1 |  | 1
| MTAF-306(559) | MTAF-306(559)1 |  | CP-02C | 1004132 | Conductores | Conductores | Cable De Acero Cobreado Desnudo #2 Awg; 7 Hilos | m | 1 |  | 1
| MTAF-306(559) | MTAF-306(559)1 |  | E-4A | 1003160 | Arandelas y tuercas | Herraje | Tuerca Cuadrada Acero Galvanizado Para Tornillo 5/8”. | Und. | 1 |  | 1
| MTAF-306(559) | MTAF-306(559)1 |  | W-10C | 1003227 | Arandelas y tuercas | Herraje | Arandela De Presión Para Tornillo De 5/8" | Und. | 1 |  | 1
| MTAF-306(559) | MTAF-306(559)1 |  | C-37E | 1003149 | Arandelas y tuercas | Herraje | Conector tipo cuña 312.8 MCM - 2 CU AWG | Und. | 1 |  | 1
| MTAF-306(559) | MTAF-306(559)1 | EC-MT | B-2d | 1003152 | Arandelas y tuercas | Herraje | Tornillo De Maquina Acero Galvanizado Cabeza Cuadrada 5/8" X 12". | Und. | 2 | 1 | 2
| MTAF-306(559) | MTAF-306(559)1 |  | I-2F | 1003137 | Arandelas y tuercas | Herraje | Espiga soporte de acero para aislador tipo line-post en punta de poste | Und. | 1 |  | 1
| MTAF-306(559) | MTAF-306(559)1 |  | AR-12A | 1003135 | Aislador | Aisladores | Aislador De Porcelana Tipo Poste 15 Kv Clase 57-1 | Und. | 1 |  | 1
| MTAF-306(559) | MTAF-306(559)1 |  | W-9C | 1003161 | Arandelas y tuercas | Herraje | Arandela Cuadrada Plana De 2 1/4" X 2 1/4" Para Tornillo De 5/8" | Und. | 2 |  | 2
| MTAF-306(559) | MTAF-306(559)1 |  | W-10C | 1003227 | Arandelas y tuercas | Herraje | Arandela De Presión Para Tornillo De 5/8" | Und. | 2 |  | 2
| MTAF-306(559) | MTAF-306(559)1 |  | W-7A | 1003115 | Conductores | Conductores | Alambre De Amarre | m | 2 |  | 2
| MTAF-306(559) | MTAF-306(559)1 |  | E-4A | 1003160 | Arandelas y tuercas | Herraje | Tuerca Cuadrada Acero Galvanizado Para Tornillo 5/8”. | Und. | 1 |  | 1
| MTAF-306(559) | MTAF-306(559)1 |  | GCT-ST1 | 1003224 | Arandelas y tuercas | Herraje | Grapa De Conexión Doble A Tierra Sin Tornillo Para Tornillo 5/8" | Und. | 1 |  | 1
MTAF-306(559)P (REVISADO) | MTAF-306(559)P | MTAF-306(559)P1 | CV6-MT | B-2d | 1003152 | Arandelas y tuercas | Herraje | Tornillo De Maquina Acero Galvanizado Cabeza Cuadrada 5/8" X 12". | Und. | 2 | 1 | 2
| MTAF-306(559)P | MTAF-306(559)P1 |  | B-5b | 1004287 | Arandelas y tuercas | Herraje | Tornillo De Maquina Acero Galvanizado Cabeza Hexagonal 1/2"X 2". | Und. | 1 |  | 1
| MTAF-306(559)P | MTAF-306(559)P1 |  | B-7A | 1002842 | Arandelas y tuercas | Herraje | Fleje Diagonal De Acero Galv. 1-3/4" X 1-3/4" X 3/16"; Longitud 60" | Und. | 1 |  | 1
| MTAF-306(559)P | MTAF-306(559)P1 |  | C-20D | 1002840 | Arandelas y tuercas | Herraje | Cruceta De Acero Galvanizado, Perfil "L", De 3"X 3"X 1/4" X 8' | Und. | 1 |  | 1
| MTAF-306(559)P | MTAF-306(559)P1 |  | W-9C | 1003161 | Arandelas y tuercas | Herraje | Arandela Cuadrada Plana De 2 1/4" X 2 1/4" Para Tornillo De 5/8" | Und. | 2 |  | 2
| MTAF-306(559)P | MTAF-306(559)P1 |  | W-10B | 1003951 | Arandelas y tuercas | Herraje | Arandela De Presión Para Tornillo De 1/2" | Und. | 1 |  | 1
| MTAF-306(559)P | MTAF-306(559)P1 |  | W-10C | 1003227 | Arandelas y tuercas | Herraje | Arandela De Presión Para Tornillo De 5/8" | Und. | 2 |  | 2
| MTAF-306(559)P | MTAF-306(559)P1 |  | E-4A | 1003160 | Arandelas y tuercas | Herraje | Tuerca Cuadrada Acero Galvanizado Para Tornillo 5/8”. | Und. | 1 |  | 1
| MTAF-306(559)P | MTAF-306(559)P1 |  | GCT-ST1 | 1003224 | Arandelas y tuercas | Herraje | Grapa De Conexión Doble A Tierra Sin Tornillo Para Tornillo 5/8" | Und. | 1 |  | 1
| MTAF-306(559)P | MTAF-306(559)P1 | EA-MT | AR-12A | 1003135 | Aislador | Aisladores | Aislador De Porcelana Tipo Poste 15 Kv Clase 57-1 | Und. | 1 | 2 | 2
| MTAF-306(559)P | MTAF-306(559)P1 |  | W-7A | 1003115 | Conductores | Conductores | Alambre De Amarre | m | 2 |  | 4
| MTAF-306(559)P | MTAF-306(559)P1 | SUAF-BT(312) | B-5E | 1004266 | Arandelas y tuercas | Herraje | Tornillo De Maquina Acero Galvanizado Cabeza Hexagonal 5/8" X 3". | Und. | 1 | 1 | 1
| MTAF-306(559)P | MTAF-306(559)P1 |  | E-2A | 1003162 | Arandelas y tuercas | Herraje | Tuerca De Ojo Acero Galvanizado Tornillo 5/8". | Und. | 1 |  | 1
| MTAF-306(559)P | MTAF-306(559)P1 |  | D-1B | 1012168 | Arandelas y tuercas | Herraje | Porta Aislador En"V" 6 1/4" X 3 5/8" X 1 7/32 X 7/32'' | Und. | 1 |  | 1
| MTAF-306(559)P | MTAF-306(559)P1 |  | AC-11A | 1003174 | Aislador | Aisladores | Aislador De Porcelana Tipo Carrete Clase 53-2 | Und. | 1 |  | 1
| MTAF-306(559)P | MTAF-306(559)P1 |  | W-10C | 1003227 | Arandelas y tuercas | Herraje | Arandela De Presión Para Tornillo De 5/8" | Und. | 1 |  | 1
| MTAF-306(559)P | MTAF-306(559)P1 |  | C-37E | 1003149 | Arandelas y tuercas | Herraje | Conector tipo cuña 312.8 MCM - 2 CU AWG | Und. | 1 |  | 1
| MTAF-306(559)P | MTAF-306(559)P1 | EC-MT | B-2d | 1003152 | Arandelas y tuercas | Herraje | Tornillo De Maquina Acero Galvanizado Cabeza Cuadrada 5/8" X 12". | Und. | 2 | 1 | 2
| MTAF-306(559)P | MTAF-306(559)P1 |  | I-2F | 1003137 | Arandelas y tuercas | Herraje | Espiga soporte de acero para aislador tipo line-post en punta de poste | Und. | 1 |  | 1
| MTAF-306(559)P | MTAF-306(559)P1 |  | AR-12A | 1003135 | Aislador | Aisladores | Aislador De Porcelana Tipo Poste 15 Kv Clase 57-1 | Und. | 1 |  | 1
| MTAF-306(559)P | MTAF-306(559)P1 |  | W-9C | 1003161 | Arandelas y tuercas | Herraje | Arandela Cuadrada Plana De 2 1/4" X 2 1/4" Para Tornillo De 5/8" | Und. | 2 |  | 2
| MTAF-306(559)P | MTAF-306(559)P1 |  | W-10C | 1003227 | Arandelas y tuercas | Herraje | Arandela De Presión Para Tornillo De 5/8" | Und. | 2 |  | 2
| MTAF-306(559)P | MTAF-306(559)P1 |  | W-7A | 1003115 | Conductores | Conductores | Alambre De Amarre | m | 2 |  | 2
| MTAF-306(559)P | MTAF-306(559)P1 |  | E-4A | 1003160 | Arandelas y tuercas | Herraje | Tuerca Cuadrada Acero Galvanizado Para Tornillo 5/8”. | Und. | 1 |  | 1
| MTAF-306(559)P | MTAF-306(559)P1 |  | GCT-ST1 | 1003224 | Arandelas y tuercas | Herraje | Grapa De Conexión Doble A Tierra Sin Tornillo Para Tornillo 5/8" | Und. | 1 |  | 1
MTAF-307 | MTAF-307 | MTAF-3071 | CV7-MT | B-1c | 1004373 | Arandelas y tuercas | Herraje | Tornillo De Espaciamiento Acero Galvanizado 5/8" X 12". | Und. | 3 | 1 | 3
| MTAF-307 | MTAF-3071 |  | B-2d | 1003152 | Arandelas y tuercas | Herraje | Tornillo De Maquina Acero Galvanizado Cabeza Cuadrada 5/8" X 12". | Und. | 2 |  | 2
| MTAF-307 | MTAF-3071 |  | B-5b | 1004287 | Arandelas y tuercas | Herraje | Tornillo De Maquina Acero Galvanizado Cabeza Hexagonal 1/2"X 2". | Und. | 2 |  | 2
| MTAF-307 | MTAF-3071 |  | B-7A | 1002842 | Arandelas y tuercas | Herraje | Fleje Diagonal De Acero Galv. 1-3/4" X 1-3/4" X 3/16"; Longitud 60" | Und. | 2 |  | 2
| MTAF-307 | MTAF-3071 |  | C-20D | 1002840 | Arandelas y tuercas | Herraje | Cruceta De Acero Galvanizado, Perfil "L", De 3"X 3"X 1/4" X 8' | Und. | 2 |  | 2
| MTAF-307 | MTAF-3071 |  | W-10B | 1003951 | Arandelas y tuercas | Herraje | Arandela De Presión Para Tornillo De 1/2" | Und. | 2 |  | 2
| MTAF-307 | MTAF-3071 |  | W-10C | 1003227 | Arandelas y tuercas | Herraje | Arandela De Presión Para Tornillo De 5/8" | Und. | 15 |  | 15
| MTAF-307 | MTAF-3071 |  | E-4A | 1003160 | Arandelas y tuercas | Herraje | Tuerca Cuadrada Acero Galvanizado Para Tornillo 5/8”. | Und. | 1 |  | 1
| MTAF-307 | MTAF-3071 |  | C-39D | 1003142 | Arandelas y tuercas | Herraje | Conector tipo cuña 1/0 AWG – 1/0 AWG | Und. | 1 |  | 1
| MTAF-307 | MTAF-3071 |  | GCT-ST1 | 1003224 | Arandelas y tuercas | Herraje | Grapa De Conexión Doble A Tierra Sin Tornillo Para Tornillo 5/8" | Und. | 1 |  | 1
| MTAF-307 | MTAF-3071 | EA-MT | AR-12A | 1003135 | Aislador | Aisladores | Aislador De Porcelana Tipo Poste 15 Kv Clase 57-1 | Und. | 1 | 4 | 4
| MTAF-307 | MTAF-3071 |  | W-7A | 1003115 | Conductores | Conductores | Alambre De Amarre | m | 2 |  | 8
| MTAF-307 | MTAF-3071 | SUAF-BT | B-5E | 1004266 | Arandelas y tuercas | Herraje | Tornillo De Maquina Acero Galvanizado Cabeza Hexagonal 5/8" X 3". | Und. | 1 | 1 | 1
| MTAF-307 | MTAF-3071 |  | E-2A | 1003162 | Arandelas y tuercas | Herraje | Tuerca De Ojo Acero Galvanizado Tornillo 5/8". | Und. | 1 |  | 1
| MTAF-307 | MTAF-3071 |  | D-1B | 1012168 | Arandelas y tuercas | Herraje | Porta Aislador En"V" 6 1/4" X 3 5/8" X 1 7/32 X 7/32'' | Und. | 1 |  | 1
| MTAF-307 | MTAF-3071 |  | AC-11A | 1003174 | Aislador | Aisladores | Aislador De Porcelana Tipo Carrete Clase 53-2 | Und. | 1 |  | 1
| MTAF-307 | MTAF-3071 |  | W-10C | 1003227 | Arandelas y tuercas | Herraje | Arandela De Presión Para Tornillo De 5/8" | Und. | 1 |  | 1
| MTAF-307 | MTAF-3071 |  | C-38D | 1004321 | Arandelas y tuercas | Herraje | Conector tipo cuña 4/0 AWG – 2 CU AWG | Und. | 1 |  | 1
| MTAF-307 | MTAF-3071 | EC-MT2 | B-2d | 1003152 | Arandelas y tuercas | Herraje | Tornillo De Maquina Acero Galvanizado Cabeza Cuadrada 5/8" X 12". | Und. | 2 | 1 | 2
| MTAF-307 | MTAF-3071 |  | I-2F | 1003137 | Arandelas y tuercas | Herraje | Espiga soporte de acero para aislador tipo line-post en punta de poste | Und. | 2 |  | 2
| MTAF-307 | MTAF-3071 |  | AR-12A | 1003135 | Aislador | Aisladores | Aislador De Porcelana Tipo Poste 15 Kv Clase 57-1 | Und. | 2 |  | 2
| MTAF-307 | MTAF-3071 |  | W-10C | 1003227 | Arandelas y tuercas | Herraje | Arandela De Presión Para Tornillo De 5/8" | Und. | 2 |  | 2
| MTAF-307 | MTAF-3071 |  | W-7A | 1003115 | Conductores | Conductores | Alambre De Amarre | m | 4 |  | 4
| MTAF-307 | MTAF-3071 |  | GCT-ST1 | 1003224 | Arandelas y tuercas | Herraje | Grapa De Conexión Doble A Tierra Sin Tornillo Para Tornillo 5/8" | Und. | 1 |  | 1
MTAF-307(1/0) | MTAF-307(1/0) | MTAF-307(1/0)1 | CV7-MT | B-1c | 1004373 | Arandelas y tuercas | Herraje | Tornillo De Espaciamiento Acero Galvanizado 5/8" X 12". | Und. | 3 | 1 | 3
| MTAF-307(1/0) | MTAF-307(1/0)1 |  | B-2d | 1003152 | Arandelas y tuercas | Herraje | Tornillo De Maquina Acero Galvanizado Cabeza Cuadrada 5/8" X 12". | Und. | 2 |  | 2
| MTAF-307(1/0) | MTAF-307(1/0)1 |  | B-5b | 1004287 | Arandelas y tuercas | Herraje | Tornillo De Maquina Acero Galvanizado Cabeza Hexagonal 1/2"X 2". | Und. | 2 |  | 2
| MTAF-307(1/0) | MTAF-307(1/0)1 |  | B-7A | 1002842 | Arandelas y tuercas | Herraje | Fleje Diagonal De Acero Galv. 1-3/4" X 1-3/4" X 3/16"; Longitud 60" | Und. | 2 |  | 2
| MTAF-307(1/0) | MTAF-307(1/0)1 |  | C-20D | 1002840 | Arandelas y tuercas | Herraje | Cruceta De Acero Galvanizado, Perfil "L", De 3"X 3"X 1/4" X 8' | Und. | 2 |  | 2
| MTAF-307(1/0) | MTAF-307(1/0)1 |  | W-10B | 1003951 | Arandelas y tuercas | Herraje | Arandela De Presión Para Tornillo De 1/2" | Und. | 2 |  | 2
| MTAF-307(1/0) | MTAF-307(1/0)1 |  | W-10C | 1003227 | Arandelas y tuercas | Herraje | Arandela De Presión Para Tornillo De 5/8" | Und. | 15 |  | 15
| MTAF-307(1/0) | MTAF-307(1/0)1 |  | E-4A | 1003160 | Arandelas y tuercas | Herraje | Tuerca Cuadrada Acero Galvanizado Para Tornillo 5/8”. | Und. | 1 |  | 1
| MTAF-307(1/0) | MTAF-307(1/0)1 |  | GCT-ST1 | 1003224 | Arandelas y tuercas | Herraje | Grapa De Conexión Doble A Tierra Sin Tornillo Para Tornillo 5/8" | Und. | 1 |  | 1
| MTAF-307(1/0) | MTAF-307(1/0)1 | EA-MT | AR-12A | 1003135 | Aislador | Aisladores | Aislador De Porcelana Tipo Poste 15 Kv Clase 57-1 | Und. | 1 | 4 | 4
| MTAF-307(1/0) | MTAF-307(1/0)1 |  | W-7A | 1003115 | Conductores | Conductores | Alambre De Amarre | m | 2 |  | 8
| MTAF-307(1/0) | MTAF-307(1/0)1 | SUAF-BT(1/0) | B-5E | 1004266 | Arandelas y tuercas | Herraje | Tornillo De Maquina Acero Galvanizado Cabeza Hexagonal 5/8" X 3". | Und. | 1 | 1 | 1
| MTAF-307(1/0) | MTAF-307(1/0)1 |  | E-2A | 1003162 | Arandelas y tuercas | Herraje | Tuerca De Ojo Acero Galvanizado Tornillo 5/8". | Und. | 1 |  | 1
| MTAF-307(1/0) | MTAF-307(1/0)1 |  | D-1B | 1012168 | Arandelas y tuercas | Herraje | Porta Aislador En"V" 6 1/4" X 3 5/8" X 1 7/32 X 7/32'' | Und. | 1 |  | 1
| MTAF-307(1/0) | MTAF-307(1/0)1 |  | AC-11A | 1003174 | Aislador | Aisladores | Aislador De Porcelana Tipo Carrete Clase 53-2 | Und. | 1 |  | 1
| MTAF-307(1/0) | MTAF-307(1/0)1 |  | W-10C | 1003227 | Arandelas y tuercas | Herraje | Arandela De Presión Para Tornillo De 5/8" | Und. | 1 |  | 1
| MTAF-307(1/0) | MTAF-307(1/0)1 |  | C-39F | 1003150 | Arandelas y tuercas | Herraje | Conector tipo cuña 1/0 AWG – #2 AWG | Und. | 1 |  | 1
| MTAF-307(1/0) | MTAF-307(1/0)1 | EC-MT2 | B-2d | 1003152 | Arandelas y tuercas | Herraje | Tornillo De Maquina Acero Galvanizado Cabeza Cuadrada 5/8" X 12". | Und. | 2 | 1 | 2
| MTAF-307(1/0) | MTAF-307(1/0)1 |  | I-2F | 1003137 | Arandelas y tuercas | Herraje | Espiga soporte de acero para aislador tipo line-post en punta de poste | Und. | 2 |  | 2
| MTAF-307(1/0) | MTAF-307(1/0)1 |  | AR-12A | 1003135 | Aislador | Aisladores | Aislador De Porcelana Tipo Poste 15 Kv Clase 57-1 | Und. | 2 |  | 2
| MTAF-307(1/0) | MTAF-307(1/0)1 |  | W-10C | 1003227 | Arandelas y tuercas | Herraje | Arandela De Presión Para Tornillo De 5/8" | Und. | 2 |  | 2
| MTAF-307(1/0) | MTAF-307(1/0)1 |  | W-7A | 1003115 | Conductores | Conductores | Alambre De Amarre | m | 4 |  | 4
| MTAF-307(1/0) | MTAF-307(1/0)1 |  | GCT-ST1 | 1003224 | Arandelas y tuercas | Herraje | Grapa De Conexión Doble A Tierra Sin Tornillo Para Tornillo 5/8" | Und. | 1 |  | 1
MTAF-307(312) | MTAF-307(312) | MTAF-307(312)1 | CV7-MT | B-1c | 1004373 | Arandelas y tuercas | Herraje | Tornillo De Espaciamiento Acero Galvanizado 5/8" X 12". | Und. | 3 | 1 | 3
| MTAF-307(312) | MTAF-307(312)1 |  | B-2d | 1003152 | Arandelas y tuercas | Herraje | Tornillo De Maquina Acero Galvanizado Cabeza Cuadrada 5/8" X 12". | Und. | 2 |  | 2
| MTAF-307(312) | MTAF-307(312)1 |  | B-5b | 1004287 | Arandelas y tuercas | Herraje | Tornillo De Maquina Acero Galvanizado Cabeza Hexagonal 1/2"X 2". | Und. | 2 |  | 2
| MTAF-307(312) | MTAF-307(312)1 |  | B-7A | 1002842 | Arandelas y tuercas | Herraje | Fleje Diagonal De Acero Galv. 1-3/4" X 1-3/4" X 3/16"; Longitud 60" | Und. | 2 |  | 2
| MTAF-307(312) | MTAF-307(312)1 |  | C-20D | 1002840 | Arandelas y tuercas | Herraje | Cruceta De Acero Galvanizado, Perfil "L", De 3"X 3"X 1/4" X 8' | Und. | 2 |  | 2
| MTAF-307(312) | MTAF-307(312)1 |  | W-10B | 1003951 | Arandelas y tuercas | Herraje | Arandela De Presión Para Tornillo De 1/2" | Und. | 2 |  | 2
| MTAF-307(312) | MTAF-307(312)1 |  | W-10C | 1003227 | Arandelas y tuercas | Herraje | Arandela De Presión Para Tornillo De 5/8" | Und. | 15 |  | 15
| MTAF-307(312) | MTAF-307(312)1 |  | E-4A | 1003160 | Arandelas y tuercas | Herraje | Tuerca Cuadrada Acero Galvanizado Para Tornillo 5/8”. | Und. | 1 |  | 1
| MTAF-307(312) | MTAF-307(312)1 |  | GCT-ST1 | 1003224 | Arandelas y tuercas | Herraje | Grapa De Conexión Doble A Tierra Sin Tornillo Para Tornillo 5/8" | Und. | 1 |  | 1
| MTAF-307(312) | MTAF-307(312)1 | EA-MT | AR-12A | 1003135 | Aislador | Aisladores | Aislador De Porcelana Tipo Poste 15 Kv Clase 57-1 | Und. | 1 | 4 | 4
| MTAF-307(312) | MTAF-307(312)1 |  | W-7A | 1003115 | Conductores | Conductores | Alambre De Amarre | m | 2 |  | 0
| MTAF-307(312) | MTAF-307(312)1 | SUAF-BT | B-5E | 1004266 | Arandelas y tuercas | Herraje | Tornillo De Maquina Acero Galvanizado Cabeza Hexagonal 5/8" X 3". | Und. | 1 | 1 | 1
| MTAF-307(312) | MTAF-307(312)1 |  | E-2A | 1003162 | Arandelas y tuercas | Herraje | Tuerca De Ojo Acero Galvanizado Tornillo 5/8". | Und. | 1 |  | 1
| MTAF-307(312) | MTAF-307(312)1 |  | D-1B | 1012168 | Arandelas y tuercas | Herraje | Porta Aislador En"V" 6 1/4" X 3 5/8" X 1 7/32 X 7/32'' | Und. | 1 |  | 1
| MTAF-307(312) | MTAF-307(312)1 |  | AC-11A | 1003174 | Aislador | Aisladores | Aislador De Porcelana Tipo Carrete Clase 53-2 | Und. | 1 |  | 1
| MTAF-307(312) | MTAF-307(312)1 |  | W-10C | 1003227 | Arandelas y tuercas | Herraje | Arandela De Presión Para Tornillo De 5/8" | Und. | 1 |  | 1
| MTAF-307(312) | MTAF-307(312)1 |  | C-38D | 1004321 | Arandelas y tuercas | Herraje | Conector tipo cuña 4/0 AWG – 2 CU AWG | Und. | 1 |  | 1
| MTAF-307(312) | MTAF-307(312)1 | SU-BT(1/0) | B-2E | 1003153 | Arandelas y tuercas | Herraje | Tornillo De Maquina Acero Galvanizado Cabeza Cuadrada 5/8" X 14". | Und. | 1 | 1 | 1
| MTAF-307(312) | MTAF-307(312)1 |  | D-1 | 1003175 | Arandelas y tuercas | Herraje | Porta Aislador En "U" De 1-1/2" X 1/8"; Orificio De 11/16", Pin De 5/8" | Und. | 1 |  | 1
| MTAF-307(312) | MTAF-307(312)1 |  | AC-11A | 1003174 | Aislador | Aisladores | Aislador De Porcelana Tipo Carrete Clase 53-2 | Und. | 1 |  | 1
| MTAF-307(312) | MTAF-307(312)1 |  | GCT-ST1 | 1003224 | Arandelas y tuercas | Herraje | Grapa De Conexión Doble A Tierra Sin Tornillo Para Tornillo 5/8" | Und. | 1 |  | 1
| MTAF-307(312) | MTAF-307(312)1 |  | CP-02C | 1004132 | Conductores | Conductores | Cable De Acero Cobreado Desnudo #2 Awg; 7 Hilos | m | 1 |  | 1
| MTAF-307(312) | MTAF-307(312)1 |  | E-4A | 1003160 | Arandelas y tuercas | Herraje | Tuerca Cuadrada Acero Galvanizado Para Tornillo 5/8”. | Und. | 1 |  | 1
| MTAF-307(312) | MTAF-307(312)1 |  | W-9C | 1003161 | Arandelas y tuercas | Herraje | Arandela Cuadrada Plana De 2 1/4" X 2 1/4" Para Tornillo De 5/8" | Und. | 1 |  | 1
| MTAF-307(312) | MTAF-307(312)1 |  | W-10C | 1003227 | Arandelas y tuercas | Herraje | Arandela De Presión Para Tornillo De 5/8" | Und. | 1 |  | 1
| MTAF-307(312) | MTAF-307(312)1 |  | C-39F | 1003150 | Arandelas y tuercas | Herraje | Conector tipo cuña 1/0 AWG – #2 AWG | Und. | 1 |  | 1
| MTAF-307(312) | MTAF-307(312)1 | EC-MT2 | B-2d | 1003152 | Arandelas y tuercas | Herraje | Tornillo De Maquina Acero Galvanizado Cabeza Cuadrada 5/8" X 12". | Und. | 2 | 1 | 2
| MTAF-307(312) | MTAF-307(312)1 |  | I-2F | 1003137 | Arandelas y tuercas | Herraje | Espiga soporte de acero para aislador tipo line-post en punta de poste | Und. | 2 |  | 2
| MTAF-307(312) | MTAF-307(312)1 |  | AR-12A | 1003135 | Aislador | Aisladores | Aislador De Porcelana Tipo Poste 15 Kv Clase 57-1 | Und. | 2 |  | 2
| MTAF-307(312) | MTAF-307(312)1 |  | W-10C | 1003227 | Arandelas y tuercas | Herraje | Arandela De Presión Para Tornillo De 5/8" | Und. | 2 |  | 2
| MTAF-307(312) | MTAF-307(312)1 |  | W-7A | 1003115 | Conductores | Conductores | Alambre De Amarre | m | 4 |  | 4
| MTAF-307(312) | MTAF-307(312)1 |  | GCT-ST1 | 1003224 | Arandelas y tuercas | Herraje | Grapa De Conexión Doble A Tierra Sin Tornillo Para Tornillo 5/8" | Und. | 1 |  | 1
MTAF-307(312)P | MTAF-307(312)P | MTAF-307(312)P1 | CV7-MT | B-1c | 1004373 | Arandelas y tuercas | Herraje | Tornillo De Espaciamiento Acero Galvanizado 5/8" X 12". | Und. | 3 | 1 | 3
| MTAF-307(312)P | MTAF-307(312)P1 |  | B-2d | 1003152 | Arandelas y tuercas | Herraje | Tornillo De Maquina Acero Galvanizado Cabeza Cuadrada 5/8" X 12". | Und. | 2 |  | 2
| MTAF-307(312)P | MTAF-307(312)P1 |  | B-5b | 1004287 | Arandelas y tuercas | Herraje | Tornillo De Maquina Acero Galvanizado Cabeza Hexagonal 1/2"X 2". | Und. | 2 |  | 2
| MTAF-307(312)P | MTAF-307(312)P1 |  | B-7A | 1002842 | Arandelas y tuercas | Herraje | Fleje Diagonal De Acero Galv. 1-3/4" X 1-3/4" X 3/16"; Longitud 60" | Und. | 2 |  | 2
| MTAF-307(312)P | MTAF-307(312)P1 |  | C-20D | 1002840 | Arandelas y tuercas | Herraje | Cruceta De Acero Galvanizado, Perfil "L", De 3"X 3"X 1/4" X 8' | Und. | 2 |  | 2
| MTAF-307(312)P | MTAF-307(312)P1 |  | W-10B | 1003951 | Arandelas y tuercas | Herraje | Arandela De Presión Para Tornillo De 1/2" | Und. | 2 |  | 2
| MTAF-307(312)P | MTAF-307(312)P1 |  | W-10C | 1003227 | Arandelas y tuercas | Herraje | Arandela De Presión Para Tornillo De 5/8" | Und. | 15 |  | 15
| MTAF-307(312)P | MTAF-307(312)P1 |  | E-4A | 1003160 | Arandelas y tuercas | Herraje | Tuerca Cuadrada Acero Galvanizado Para Tornillo 5/8”. | Und. | 1 |  | 1
| MTAF-307(312)P | MTAF-307(312)P1 |  | GCT-ST1 | 1003224 | Arandelas y tuercas | Herraje | Grapa De Conexión Doble A Tierra Sin Tornillo Para Tornillo 5/8" | Und. | 1 |  | 1
| MTAF-307(312)P | MTAF-307(312)P1 | EA-MT | AR-12A | 1003135 | Aislador | Aisladores | Aislador De Porcelana Tipo Poste 15 Kv Clase 57-1 | Und. | 1 | 4 | 4
| MTAF-307(312)P | MTAF-307(312)P1 |  | W-7A | 1003115 | Conductores | Conductores | Alambre De Amarre | m | 2 |  | 8
| MTAF-307(312)P | MTAF-307(312)P1 | SUAF-BT(1/0) | B-5E | 1004266 | Arandelas y tuercas | Herraje | Tornillo De Maquina Acero Galvanizado Cabeza Hexagonal 5/8" X 3". | Und. | 1 | 1 | 1
| MTAF-307(312)P | MTAF-307(312)P1 |  | E-2A | 1003162 | Arandelas y tuercas | Herraje | Tuerca De Ojo Acero Galvanizado Tornillo 5/8". | Und. | 1 |  | 1
| MTAF-307(312)P | MTAF-307(312)P1 |  | D-1B | 1012168 | Arandelas y tuercas | Herraje | Porta Aislador En"V" 6 1/4" X 3 5/8" X 1 7/32 X 7/32'' | Und. | 1 |  | 1
| MTAF-307(312)P | MTAF-307(312)P1 |  | AC-11A | 1003174 | Aislador | Aisladores | Aislador De Porcelana Tipo Carrete Clase 53-2 | Und. | 1 |  | 1
| MTAF-307(312)P | MTAF-307(312)P1 |  | W-10C | 1003227 | Arandelas y tuercas | Herraje | Arandela De Presión Para Tornillo De 5/8" | Und. | 1 |  | 1
| MTAF-307(312)P | MTAF-307(312)P1 |  | C-39F | 1003150 | Arandelas y tuercas | Herraje | Conector tipo cuña 1/0 AWG – #2 AWG | Und. | 1 |  | 1
| MTAF-307(312)P | MTAF-307(312)P1 | EC-MT2 | B-2d | 1003152 | Arandelas y tuercas | Herraje | Tornillo De Maquina Acero Galvanizado Cabeza Cuadrada 5/8" X 12". | Und. | 2 | 1 | 2
| MTAF-307(312)P | MTAF-307(312)P1 |  | I-2F | 1003137 | Arandelas y tuercas | Herraje | Espiga soporte de acero para aislador tipo line-post en punta de poste | Und. | 2 |  | 2
| MTAF-307(312)P | MTAF-307(312)P1 |  | AR-12A | 1003135 | Aislador | Aisladores | Aislador De Porcelana Tipo Poste 15 Kv Clase 57-1 | Und. | 2 |  | 2
| MTAF-307(312)P | MTAF-307(312)P1 |  | W-10C | 1003227 | Arandelas y tuercas | Herraje | Arandela De Presión Para Tornillo De 5/8" | Und. | 2 |  | 2
| MTAF-307(312)P | MTAF-307(312)P1 |  | W-7A | 1003115 | Conductores | Conductores | Alambre De Amarre | m | 4 |  | 4
| MTAF-307(312)P | MTAF-307(312)P1 |  | GCT-ST1 | 1003224 | Arandelas y tuercas | Herraje | Grapa De Conexión Doble A Tierra Sin Tornillo Para Tornillo 5/8" | Und. | 1 |  | 1
MTAF-307(559) | MTAF-307(559) | MTAF-307(559)1 | CV7-MT | B-1c | 1004373 | Arandelas y tuercas | Herraje | Tornillo De Espaciamiento Acero Galvanizado 5/8" X 12". | Und. | 3 | 1 | 3
| MTAF-307(559) | MTAF-307(559)1 |  | B-2d | 1003152 | Arandelas y tuercas | Herraje | Tornillo De Maquina Acero Galvanizado Cabeza Cuadrada 5/8" X 12". | Und. | 2 |  | 2
| MTAF-307(559) | MTAF-307(559)1 |  | B-5b | 1004287 | Arandelas y tuercas | Herraje | Tornillo De Maquina Acero Galvanizado Cabeza Hexagonal 1/2"X 2". | Und. | 2 |  | 2
| MTAF-307(559) | MTAF-307(559)1 |  | B-7A | 1002842 | Arandelas y tuercas | Herraje | Fleje Diagonal De Acero Galv. 1-3/4" X 1-3/4" X 3/16"; Longitud 60" | Und. | 2 |  | 2
| MTAF-307(559) | MTAF-307(559)1 |  | C-20D | 1002840 | Arandelas y tuercas | Herraje | Cruceta De Acero Galvanizado, Perfil "L", De 3"X 3"X 1/4" X 8' | Und. | 2 |  | 2
| MTAF-307(559) | MTAF-307(559)1 |  | W-10B | 1003951 | Arandelas y tuercas | Herraje | Arandela De Presión Para Tornillo De 1/2" | Und. | 2 |  | 2
| MTAF-307(559) | MTAF-307(559)1 |  | W-10C | 1003227 | Arandelas y tuercas | Herraje | Arandela De Presión Para Tornillo De 5/8" | Und. | 15 |  | 15
| MTAF-307(559) | MTAF-307(559)1 |  | E-4A | 1003160 | Arandelas y tuercas | Herraje | Tuerca Cuadrada Acero Galvanizado Para Tornillo 5/8”. | Und. | 1 |  | 1
| MTAF-307(559) | MTAF-307(559)1 |  | GCT-ST1 | 1003224 | Arandelas y tuercas | Herraje | Grapa De Conexión Doble A Tierra Sin Tornillo Para Tornillo 5/8" | Und. | 1 |  | 1
| MTAF-307(559) | MTAF-307(559)1 | EA-MT | AR-12A | 1003135 | Aislador | Aisladores | Aislador De Porcelana Tipo Poste 15 Kv Clase 57-1 | Und. | 1 | 4 | 5
| MTAF-307(559) | MTAF-307(559)1 |  | W-7A | 1003115 | Conductores | Conductores | Alambre De Amarre | m | 2 |  | 6
| MTAF-307(559) | MTAF-307(559)1 | SUAF-BT | B-5E | 1004266 | Arandelas y tuercas | Herraje | Tornillo De Maquina Acero Galvanizado Cabeza Hexagonal 5/8" X 3". | Und. | 1 | 1 | 1
| MTAF-307(559) | MTAF-307(559)1 |  | E-2A | 1003162 | Arandelas y tuercas | Herraje | Tuerca De Ojo Acero Galvanizado Tornillo 5/8". | Und. | 1 |  | 1
| MTAF-307(559) | MTAF-307(559)1 |  | D-1B | 1012168 | Arandelas y tuercas | Herraje | Porta Aislador En"V" 6 1/4" X 3 5/8" X 1 7/32 X 7/32'' | Und. | 1 |  | 1
| MTAF-307(559) | MTAF-307(559)1 |  | AC-11A | 1003174 | Aislador | Aisladores | Aislador De Porcelana Tipo Carrete Clase 53-2 | Und. | 1 |  | 1
| MTAF-307(559) | MTAF-307(559)1 |  | W-10C | 1003227 | Arandelas y tuercas | Herraje | Arandela De Presión Para Tornillo De 5/8" | Und. | 1 |  | 1
| MTAF-307(559) | MTAF-307(559)1 |  | C-38D | 1004321 | Arandelas y tuercas | Herraje | Conector tipo cuña 4/0 AWG – 2 CU AWG | Und. | 1 |  | 1
| MTAF-307(312) | MTAF-307(312)1 | SU-BT(312) | B-2E | 1003153 | Arandelas y tuercas | Herraje | Tornillo De Maquina Acero Galvanizado Cabeza Cuadrada 5/8" X 14". | Und. | 1 | 1 | 1
| MTAF-307(312) | MTAF-307(312)1 |  | D-1 | 1003175 | Arandelas y tuercas | Herraje | Porta Aislador En "U" De 1-1/2" X 1/8"; Orificio De 11/16", Pin De 5/8" | Und. | 1 |  | 1
| MTAF-307(312) | MTAF-307(312)1 |  | AC-11A | 1003174 | Aislador | Aisladores | Aislador De Porcelana Tipo Carrete Clase 53-2 | Und. | 1 |  | 1
| MTAF-307(312) | MTAF-307(312)1 |  | GCT-ST1 | 1003224 | Arandelas y tuercas | Herraje | Grapa De Conexión Doble A Tierra Sin Tornillo Para Tornillo 5/8" | Und. | 1 |  | 1
| MTAF-307(312) | MTAF-307(312)1 |  | CP-02C | 1004132 | Conductores | Conductores | Cable De Acero Cobreado Desnudo #2 Awg; 7 Hilos | m | 1 |  | 1
| MTAF-307(312) | MTAF-307(312)1 |  | E-4A | 1003160 | Arandelas y tuercas | Herraje | Tuerca Cuadrada Acero Galvanizado Para Tornillo 5/8”. | Und. | 1 |  | 1
| MTAF-307(312) | MTAF-307(312)1 |  | W-9C | 1003161 | Arandelas y tuercas | Herraje | Arandela Cuadrada Plana De 2 1/4" X 2 1/4" Para Tornillo De 5/8" | Und. | 1 |  | 1
| MTAF-307(312) | MTAF-307(312)1 |  | W-10C | 1003227 | Arandelas y tuercas | Herraje | Arandela De Presión Para Tornillo De 5/8" | Und. | 1 |  | 1
| MTAF-307(312) | MTAF-307(312)1 |  | C-37E | 1003149 | Arandelas y tuercas | Herraje | Conector tipo cuña 312.8 MCM - 2 CU AWG | Und. | 1 |  | 1
| MTAF-307(559) | MTAF-307(559)1 | EC-MT2 | B-2d | 1003152 | Arandelas y tuercas | Herraje | Tornillo De Maquina Acero Galvanizado Cabeza Cuadrada 5/8" X 12". | Und. | 2 | 1 | 2
| MTAF-307(559) | MTAF-307(559)1 |  | I-2F | 1003137 | Arandelas y tuercas | Herraje | Espiga soporte de acero para aislador tipo line-post en punta de poste | Und. | 2 |  | 2
| MTAF-307(559) | MTAF-307(559)1 |  | AR-12A | 1003135 | Aislador | Aisladores | Aislador De Porcelana Tipo Poste 15 Kv Clase 57-1 | Und. | 2 |  | 2
| MTAF-307(559) | MTAF-307(559)1 |  | W-10C | 1003227 | Arandelas y tuercas | Herraje | Arandela De Presión Para Tornillo De 5/8" | Und. | 2 |  | 2
| MTAF-307(559) | MTAF-307(559)1 |  | W-7A | 1003115 | Conductores | Conductores | Alambre De Amarre | m | 4 |  | 4
| MTAF-307(559) | MTAF-307(559)1 |  | GCT-ST1 | 1003224 | Arandelas y tuercas | Herraje | Grapa De Conexión Doble A Tierra Sin Tornillo Para Tornillo 5/8" | Und. | 1 |  | 1
MTAF-307(559)P | MTAF-307(559)P | MTAF-307(559)P1 | CV7-MT | B-1c | 1004373 | Arandelas y tuercas | Herraje | Tornillo De Espaciamiento Acero Galvanizado 5/8" X 12". | Und. | 3 | 1 | 3
| MTAF-307(559)P | MTAF-307(559)P1 |  | B-2d | 1003152 | Arandelas y tuercas | Herraje | Tornillo De Maquina Acero Galvanizado Cabeza Cuadrada 5/8" X 12". | Und. | 2 |  | 2
| MTAF-307(559)P | MTAF-307(559)P1 |  | B-5b | 1004287 | Arandelas y tuercas | Herraje | Tornillo De Maquina Acero Galvanizado Cabeza Hexagonal 1/2"X 2". | Und. | 2 |  | 2
| MTAF-307(559)P | MTAF-307(559)P1 |  | B-7A | 1002842 | Arandelas y tuercas | Herraje | Fleje Diagonal De Acero Galv. 1-3/4" X 1-3/4" X 3/16"; Longitud 60" | Und. | 2 |  | 2
| MTAF-307(559)P | MTAF-307(559)P1 |  | C-20D | 1002840 | Arandelas y tuercas | Herraje | Cruceta De Acero Galvanizado, Perfil "L", De 3"X 3"X 1/4" X 8' | Und. | 2 |  | 2
| MTAF-307(559)P | MTAF-307(559)P1 |  | W-10B | 1003951 | Arandelas y tuercas | Herraje | Arandela De Presión Para Tornillo De 1/2" | Und. | 2 |  | 2
| MTAF-307(559)P | MTAF-307(559)P1 |  | W-10C | 1003227 | Arandelas y tuercas | Herraje | Arandela De Presión Para Tornillo De 5/8" | Und. | 15 |  | 15
| MTAF-307(559)P | MTAF-307(559)P1 |  | E-4A | 1003160 | Arandelas y tuercas | Herraje | Tuerca Cuadrada Acero Galvanizado Para Tornillo 5/8”. | Und. | 1 |  | 1
| MTAF-307(559)P | MTAF-307(559)P1 |  | GCT-ST1 | 1003224 | Arandelas y tuercas | Herraje | Grapa De Conexión Doble A Tierra Sin Tornillo Para Tornillo 5/8" | Und. | 1 |  | 1
| MTAF-307(559)P | MTAF-307(559)P1 | EA-MT | AR-12A | 1003135 | Aislador | Aisladores | Aislador De Porcelana Tipo Poste 15 Kv Clase 57-1 | Und. | 1 | 4 | 4
| MTAF-307(559)P | MTAF-307(559)P1 |  | W-7A | 1003115 | Conductores | Conductores | Alambre De Amarre | m | 2 |  | 8
| MTAF-307(559)P | MTAF-307(559)P1 | SUAF-BT(312) | B-5E | 1004266 | Arandelas y tuercas | Herraje | Tornillo De Maquina Acero Galvanizado Cabeza Hexagonal 5/8" X 3". | Und. | 1 | 1 | 1
| MTAF-307(559)P | MTAF-307(559)P1 |  | E-2A | 1003162 | Arandelas y tuercas | Herraje | Tuerca De Ojo Acero Galvanizado Tornillo 5/8". | Und. | 1 |  | 1
| MTAF-307(559)P | MTAF-307(559)P1 |  | D-1B | 1012168 | Arandelas y tuercas | Herraje | Porta Aislador En"V" 6 1/4" X 3 5/8" X 1 7/32 X 7/32'' | Und. | 1 |  | 1
| MTAF-307(559)P | MTAF-307(559)P1 |  | AC-11A | 1003174 | Aislador | Aisladores | Aislador De Porcelana Tipo Carrete Clase 53-2 | Und. | 1 |  | 1
| MTAF-307(559)P | MTAF-307(559)P1 |  | W-10C | 1003227 | Arandelas y tuercas | Herraje | Arandela De Presión Para Tornillo De 5/8" | Und. | 1 |  | 1
| MTAF-307(559)P | MTAF-307(559)P1 |  | C-37E | 1003149 | Arandelas y tuercas | Herraje | Conector tipo cuña 312.8 MCM - 2 CU AWG | Und. | 1 |  | 1
| MTAF-307(559)P | MTAF-307(559)P1 | EC-MT2 | B-2d | 1003152 | Arandelas y tuercas | Herraje | Tornillo De Maquina Acero Galvanizado Cabeza Cuadrada 5/8" X 12". | Und. | 2 | 1 | 2
| MTAF-307(559)P | MTAF-307(559)P1 |  | I-2F | 1003137 | Arandelas y tuercas | Herraje | Espiga soporte de acero para aislador tipo line-post en punta de poste | Und. | 2 |  | 2
| MTAF-307(559)P | MTAF-307(559)P1 |  | AR-12A | 1003135 | Aislador | Aisladores | Aislador De Porcelana Tipo Poste 15 Kv Clase 57-1 | Und. | 2 |  | 2
| MTAF-307(559)P | MTAF-307(559)P1 |  | W-10C | 1003227 | Arandelas y tuercas | Herraje | Arandela De Presión Para Tornillo De 5/8" | Und. | 2 |  | 2
| MTAF-307(559)P | MTAF-307(559)P1 |  | W-7A | 1003115 | Conductores | Conductores | Alambre De Amarre | m | 4 |  | 4
| MTAF-307(559)P | MTAF-307(559)P1 |  | GCT-ST1 | 1003224 | Arandelas y tuercas | Herraje | Grapa De Conexión Doble A Tierra Sin Tornillo Para Tornillo 5/8" | Und. | 1 |  | 1
MTAF-308 (REVISADO) | MTAF-308 | MTAF-3081 | CV7-MT | B-1c | 1004373 | Arandelas y tuercas | Herraje | Tornillo De Espaciamiento Acero Galvanizado 5/8" X 12". | Und. | 3 | 1 | 3
| MTAF-308 | MTAF-3081 |  | B-2d | 1003152 | Arandelas y tuercas | Herraje | Tornillo De Maquina Acero Galvanizado Cabeza Cuadrada 5/8" X 12". | Und. | 2 |  | 2
| MTAF-308 | MTAF-3081 |  | B-5b | 1004287 | Arandelas y tuercas | Herraje | Tornillo De Maquina Acero Galvanizado Cabeza Hexagonal 1/2"X 2". | Und. | 2 |  | 2
| MTAF-308 | MTAF-3081 |  | B-7A | 1002842 | Arandelas y tuercas | Herraje | Fleje Diagonal De Acero Galv. 1-3/4" X 1-3/4" X 3/16"; Longitud 60" | Und. | 2 |  | 2
| MTAF-308 | MTAF-3081 |  | C-20D | 1002840 | Arandelas y tuercas | Herraje | Cruceta De Acero Galvanizado, Perfil "L", De 3"X 3"X 1/4" X 8' | Und. | 2 |  | 2
| MTAF-308 | MTAF-3081 |  | W-10B | 1003951 | Arandelas y tuercas | Herraje | Arandela De Presión Para Tornillo De 1/2" | Und. | 2 |  | 2
| MTAF-308 | MTAF-3081 |  | W-10C | 1003227 | Arandelas y tuercas | Herraje | Arandela De Presión Para Tornillo De 5/8" | Und. | 15 |  | 15
| MTAF-308 | MTAF-3081 |  | E-4A | 1003160 | Arandelas y tuercas | Herraje | Tuerca Cuadrada Acero Galvanizado Para Tornillo 5/8”. | Und. | 1 |  | 1
| MTAF-308 | MTAF-3081 |  | C-39D | 1003142 | Arandelas y tuercas | Herraje | Conector tipo cuña 1/0 AWG – 1/0 AWG | Und. | 1 |  | 1
| MTAF-308 | MTAF-3081 |  | GCT-ST1 | 1003224 | Arandelas y tuercas | Herraje | Grapa De Conexión Doble A Tierra Sin Tornillo Para Tornillo 5/8" | Und. | 1 |  | 1
| MTAF-308 | MTAF-3081 | F2-MT | B-1D | 1004374 | Arandelas y tuercas | Herraje | Tornillo De Espaciamiento Acero Galvanizado 5/8" X 14". | Und. | 1 | 2 | 2
| MTAF-308 | MTAF-3081 |  | AS-22D | 1003233 | Aislador | Aisladores | Aislador Polimérico Tipo Suspensión 15 Kv | Und. | 1 |  | 2
| MTAF-308 | MTAF-3081 |  | C-15A | 1004234 | Arandelas y tuercas | Herraje | Grapa De Retención Para Conductores #6 Awg - #2/0 Awg | Und. | 1 |  | 2
| MTAF-308 | MTAF-3081 |  | E-2A | 1003162 | Arandelas y tuercas | Herraje | Tuerca De Ojo Acero Galvanizado Tornillo 5/8". | Und. | 2 |  | 4
| MTAF-308 | MTAF-3081 |  | N-3 | 1004746 | Arandelas y tuercas | Herraje | Abrazadera Perno | Und. | 1 |  | 2
| MTAF-308 | MTAF-3081 |  | W-10C | 1003227 | Arandelas y tuercas | Herraje | Arandela De Presión Para Tornillo De 5/8" | Und. | 3 |  | 6
| MTAF-308 | MTAF-3081 | F3-MT | AS-22D | 1003233 | Aislador | Aisladores | Aislador Polimérico Tipo Suspensión 15 Kv | Und. | 1 | 4 | 4
| MTAF-308 | MTAF-3081 |  | C-15A | 1004234 | Arandelas y tuercas | Herraje | Grapa De Retención Para Conductores #6 Awg - #2/0 Awg | Und. | 1 |  | 4
| MTAF-308 | MTAF-3081 |  | E-2A | 1003162 | Arandelas y tuercas | Herraje | Tuerca De Ojo Acero Galvanizado Tornillo 5/8". | Und. | 1 |  | 4
| MTAF-308 | MTAF-3081 |  | W-10C | 1003227 | Arandelas y tuercas | Herraje | Arandela De Presión Para Tornillo De 5/8" | Und. | 1 |  | 4
| MTAF-308 | MTAF-3081 | EA-MT | AR-12A | 1003135 | Aislador | Aisladores | Aislador De Porcelana Tipo Poste 15 Kv Clase 57-1 | Und. | 1 | 2 | 2
| MTAF-308 | MTAF-3081 |  | C-39D | 1003142 | Arandelas y tuercas | Herraje | Conector tipo cuña 1/0 AWG – 1/0 AWG | Und. | 0.75 |  | 1.5
| MTAF-308 | MTAF-3081 |  | W-7A | 1003115 | Conductores | Conductores | Alambre De Amarre | m | 2 |  | 4
| MTAF-308 | MTAF-3081 | EC-MTA | B-2d | 1003152 | Arandelas y tuercas | Herraje | Tornillo De Maquina Acero Galvanizado Cabeza Cuadrada 5/8" X 12". | Und. | 1 | 1 | 1
| MTAF-308 | MTAF-3081 |  | B-1D | 1004374 | Arandelas y tuercas | Herraje | Tornillo De Espaciamiento Acero Galvanizado 5/8" X 14". | Und. | 1 |  | 1
| MTAF-308 | MTAF-3081 |  | I-2F | 1003137 | Arandelas y tuercas | Herraje | Espiga soporte de acero para aislador tipo line-post en punta de poste | Und. | 1 |  | 1
| MTAF-308 | MTAF-3081 |  | AR-12A | 1003135 | Aislador | Aisladores | Aislador De Porcelana Tipo Poste 15 Kv Clase 57-1 | Und. | 1 |  | 1
| MTAF-308 | MTAF-3081 |  | W-9C | 1003161 | Arandelas y tuercas | Herraje | Arandela Cuadrada Plana De 2 1/4" X 2 1/4" Para Tornillo De 5/8" | Und. | 2 |  | 2
| MTAF-308 | MTAF-3081 |  | W-10C | 1003227 | Arandelas y tuercas | Herraje | Arandela De Presión Para Tornillo De 5/8" | Und. | 5 |  | 5
| MTAF-308 | MTAF-3081 |  | W-7A | 1003115 | Conductores | Conductores | Alambre De Amarre | m | 2 |  | 2
| MTAF-308 | MTAF-3081 |  | E-4A | 1003160 | Arandelas y tuercas | Herraje | Tuerca Cuadrada Acero Galvanizado Para Tornillo 5/8”. | Und. | 1 |  | 1
| MTAF-308 | MTAF-3081 |  | GCT-ST1 | 1003224 | Arandelas y tuercas | Herraje | Grapa De Conexión Doble A Tierra Sin Tornillo Para Tornillo 5/8" | Und. | 1 |  | 1
| MTAF-308 | MTAF-3081 | F2AF-BT | C-15B | 1004235 | Arandelas y tuercas | Herraje | Grapa de retención para conductores #2/0 AWG - #312.8 MCM | Und. | 2 | 1 | 2
| MTAF-308 | MTAF-3081 |  | E-2A | 1003162 | Arandelas y tuercas | Herraje | Tuerca De Ojo Acero Galvanizado Tornillo 5/8". | Und. | 2 |  | 2
| MTAF-308 | MTAF-3081 |  | C-38A | 1004319 | Arandelas y tuercas | Herraje | Conector tipo cuña 4/0 AWG – 4/0 AWG | Und. | 0.5 |  | 0.5
| MTAF-308 | MTAF-3081 |  | W-10C | 1003227 | Arandelas y tuercas | Herraje | Arandela De Presión Para Tornillo De 5/8" | Und. | 2 |  | 2
| MTAF-308 | MTAF-3081 |  | C-38D | 1004321 | Arandelas y tuercas | Herraje | Conector tipo cuña 4/0 AWG – 2 CU AWG | Und. | 1 |  | 1
MTAF-308B | MTAF-308B | MTAF-308B1 | CV7-MT | B-1c | 1004373 | Arandelas y tuercas | Herraje | Tornillo De Espaciamiento Acero Galvanizado 5/8" X 12". | Und. | 3 | 1 | 3
| MTAF-308B | MTAF-308B1 |  | B-2d | 1003152 | Arandelas y tuercas | Herraje | Tornillo De Maquina Acero Galvanizado Cabeza Cuadrada 5/8" X 12". | Und. | 2 |  | 2
| MTAF-308B | MTAF-308B1 |  | B-5b | 1004287 | Arandelas y tuercas | Herraje | Tornillo De Maquina Acero Galvanizado Cabeza Hexagonal 1/2"X 2". | Und. | 2 |  | 2
| MTAF-308B | MTAF-308B1 |  | B-7A | 1002842 | Arandelas y tuercas | Herraje | Fleje Diagonal De Acero Galv. 1-3/4" X 1-3/4" X 3/16"; Longitud 60" | Und. | 2 |  | 2
| MTAF-308B | MTAF-308B1 |  | C-20D | 1002840 | Arandelas y tuercas | Herraje | Cruceta De Acero Galvanizado, Perfil "L", De 3"X 3"X 1/4" X 8' | Und. | 2 |  | 2
| MTAF-308B | MTAF-308B1 |  | W-10B | 1003951 | Arandelas y tuercas | Herraje | Arandela De Presión Para Tornillo De 1/2" | Und. | 2 |  | 2
| MTAF-308B | MTAF-308B1 |  | W-10C | 1003227 | Arandelas y tuercas | Herraje | Arandela De Presión Para Tornillo De 5/8" | Und. | 15 |  | 15
| MTAF-308B | MTAF-308B1 |  | E-4A | 1003160 | Arandelas y tuercas | Herraje | Tuerca Cuadrada Acero Galvanizado Para Tornillo 5/8”. | Und. | 1 |  | 1
| MTAF-308B | MTAF-308B1 |  | C-39D | 1003142 | Arandelas y tuercas | Herraje | Conector tipo cuña 1/0 AWG – 1/0 AWG | Und. | 1 |  | 1
| MTAF-308B | MTAF-308B1 |  | GCT-ST1 | 1003224 | Arandelas y tuercas | Herraje | Grapa De Conexión Doble A Tierra Sin Tornillo Para Tornillo 5/8" | Und. | 1 |  | 1
| MTAF-308B | MTAF-308B1 | F2-MT | B-1D | 1004374 | Arandelas y tuercas | Herraje | Tornillo De Espaciamiento Acero Galvanizado 5/8" X 14". | Und. | 1 | 2 | 2
| MTAF-308B | MTAF-308B1 |  | AS-22D | 1003233 | Aislador | Aisladores | Aislador Polimérico Tipo Suspensión 15 Kv | Und. | 1 |  | 2
| MTAF-308B | MTAF-308B1 |  | C-15A | 1004234 | Arandelas y tuercas | Herraje | Grapa De Retención Para Conductores #6 Awg - #2/0 Awg | Und. | 1 |  | 2
| MTAF-308B | MTAF-308B1 |  | E-2A | 1003162 | Arandelas y tuercas | Herraje | Tuerca De Ojo Acero Galvanizado Tornillo 5/8". | Und. | 2 |  | 4
| MTAF-308B | MTAF-308B1 |  | N-3 | 1004746 | Arandelas y tuercas | Herraje | Abrazadera Perno | Und. | 1 |  | 2
| MTAF-308B | MTAF-308B1 |  | W-10C | 1003227 | Arandelas y tuercas | Herraje | Arandela De Presión Para Tornillo De 5/8" | Und. | 3 |  | 6
| MTAF-308B | MTAF-308B1 | F3-MT | AS-22D | 1003233 | Aislador | Aisladores | Aislador Polimérico Tipo Suspensión 15 Kv | Und. | 1 | 4 | 4
| MTAF-308B | MTAF-308B1 |  | C-15A | 1004234 | Arandelas y tuercas | Herraje | Grapa De Retención Para Conductores #6 Awg - #2/0 Awg | Und. | 1 |  | 4
| MTAF-308B | MTAF-308B1 |  | E-2A | 1003162 | Arandelas y tuercas | Herraje | Tuerca De Ojo Acero Galvanizado Tornillo 5/8". | Und. | 1 |  | 4
| MTAF-308B | MTAF-308B1 |  | W-10C | 1003227 | Arandelas y tuercas | Herraje | Arandela De Presión Para Tornillo De 5/8" | Und. | 1 |  | 4
| MTAF-308 | MTAF-308B1 | EA-MT | C-39D | 1003142 | Arandelas y tuercas | Herraje | Conector tipo cuña 1/0 AWG – 1/0 AWG | Und. | 1 | 2 | 2
| MTAF-308B | MTAF-308B1 |  | AR-12A | 1003135 | Aislador | Aisladores | Aislador De Porcelana Tipo Poste 15 Kv Clase 57-1 | Und. | 1 |  | 2
| MTAF-308B | MTAF-308B1 |  | W-7A | 1003115 | Conductores | Conductores | Alambre De Amarre | m | 2 |  | 4
| MTAF-308B | MTAF-308B1 | EC-MTA | B-2d | 1003152 | Arandelas y tuercas | Herraje | Tornillo De Maquina Acero Galvanizado Cabeza Cuadrada 5/8" X 12". | Und. | 1 | 1 | 1
| MTAF-308B | MTAF-308B1 |  | B-1D | 1004374 | Arandelas y tuercas | Herraje | Tornillo De Espaciamiento Acero Galvanizado 5/8" X 14". | Und. | 1 |  | 1
| MTAF-308B | MTAF-308B1 |  | I-2F | 1003137 | Arandelas y tuercas | Herraje | Espiga soporte de acero para aislador tipo line-post en punta de poste | Und. | 1 |  | 1
| MTAF-308B | MTAF-308B1 |  | AR-12A | 1003135 | Aislador | Aisladores | Aislador De Porcelana Tipo Poste 15 Kv Clase 57-1 | Und. | 1 |  | 1
| MTAF-308B | MTAF-308B1 |  | W-9C | 1003161 | Arandelas y tuercas | Herraje | Arandela Cuadrada Plana De 2 1/4" X 2 1/4" Para Tornillo De 5/8" | Und. | 2 |  | 2
| MTAF-308B | MTAF-308B1 |  | W-10C | 1003227 | Arandelas y tuercas | Herraje | Arandela De Presión Para Tornillo De 5/8" | Und. | 5 |  | 5
| MTAF-308B | MTAF-308B1 |  | W-7A | 1003115 | Conductores | Conductores | Alambre De Amarre | m | 2 |  | 2
| MTAF-308B | MTAF-308B1 |  | E-4A | 1003160 | Arandelas y tuercas | Herraje | Tuerca Cuadrada Acero Galvanizado Para Tornillo 5/8”. | Und. | 1 |  | 1
| MTAF-308B | MTAF-308B1 |  | GCT-ST1 | 1003224 | Arandelas y tuercas | Herraje | Grapa De Conexión Doble A Tierra Sin Tornillo Para Tornillo 5/8" | Und. | 1 |  | 1
| MTAF-308B | MTAF-308B1 | F1AF-BT | C-15B | 1004235 | Arandelas y tuercas | Herraje | Grapa de retención para conductores #2/0 AWG - #312.8 MCM | Und. | 1 | 1 | 1
| MTAF-308B | MTAF-308B1 |  | E-2A | 1003162 | Arandelas y tuercas | Herraje | Tuerca De Ojo Acero Galvanizado Tornillo 5/8". | Und. | 1 |  | 1
| MTAF-308B | MTAF-308B1 |  | W-10C | 1003227 | Arandelas y tuercas | Herraje | Arandela De Presión Para Tornillo De 5/8" | Und. | 1 |  | 1
| MTAF-308B | MTAF-308B1 | F1AF-BT(1/0) | C-15A | 1004234 | Arandelas y tuercas | Herraje | Grapa De Retención Para Conductores #6 Awg - #2/0 Awg | Und. | 1 | 1 | 1
| MTAF-308B | MTAF-308B1 |  | C-38C | 1004320 | Arandelas y tuercas | Herraje | Conector tipo cuña 4/0 AWG - 1/0 AWG | Und. | 1 |  | 1
| MTAF-308B | MTAF-308B1 |  | E-2A | 1003162 | Arandelas y tuercas | Herraje | Tuerca De Ojo Acero Galvanizado Tornillo 5/8". | Und. | 1 |  | 1
| MTAF-308B | MTAF-308B1 |  | W-10C | 1003227 | Arandelas y tuercas | Herraje | Arandela De Presión Para Tornillo De 5/8" | Und. | 1 |  | 1
| MTAF-308B | MTAF-308B1 |  | C-39F | 1003150 | Arandelas y tuercas | Herraje | Conector tipo cuña 1/0 AWG – #2 AWG | Und. | 1 |  | 1
MTAF-308(1/0) | MTAF-308(1/0) | MTAF-308(1/0)1 | CV7-MT | B-1c | 1004373 | Arandelas y tuercas | Herraje | Tornillo De Espaciamiento Acero Galvanizado 5/8" X 12". | Und. | 3 | 1 | 3
| MTAF-308(1/0) | MTAF-308(1/0)1 |  | B-2d | 1003152 | Arandelas y tuercas | Herraje | Tornillo De Maquina Acero Galvanizado Cabeza Cuadrada 5/8" X 12". | Und. | 2 |  | 2
| MTAF-308(1/0) | MTAF-308(1/0)1 |  | B-5b | 1004287 | Arandelas y tuercas | Herraje | Tornillo De Maquina Acero Galvanizado Cabeza Hexagonal 1/2"X 2". | Und. | 2 |  | 2
| MTAF-308(1/0) | MTAF-308(1/0)1 |  | B-7A | 1002842 | Arandelas y tuercas | Herraje | Fleje Diagonal De Acero Galv. 1-3/4" X 1-3/4" X 3/16"; Longitud 60" | Und. | 2 |  | 2
| MTAF-308(1/0) | MTAF-308(1/0)1 |  | C-20D | 1002840 | Arandelas y tuercas | Herraje | Cruceta De Acero Galvanizado, Perfil "L", De 3"X 3"X 1/4" X 8' | Und. | 2 |  | 2
| MTAF-308(1/0) | MTAF-308(1/0)1 |  | W-10B | 1003951 | Arandelas y tuercas | Herraje | Arandela De Presión Para Tornillo De 1/2" | Und. | 2 |  | 2
| MTAF-308(1/0) | MTAF-308(1/0)1 |  | W-10C | 1003227 | Arandelas y tuercas | Herraje | Arandela De Presión Para Tornillo De 5/8" | Und. | 15 |  | 15
| MTAF-308(1/0) | MTAF-308(1/0)1 |  | E-4A | 1003160 | Arandelas y tuercas | Herraje | Tuerca Cuadrada Acero Galvanizado Para Tornillo 5/8”. | Und. | 1 |  | 1
| MTAF-308(1/0) | MTAF-308(1/0)1 |  | GCT-ST1 | 1003224 | Arandelas y tuercas | Herraje | Grapa De Conexión Doble A Tierra Sin Tornillo Para Tornillo 5/8" | Und. | 1 |  | 1
| MTAF-308(1/0) | MTAF-308(1/0)1 | F2-MT | B-1D | 1004374 | Arandelas y tuercas | Herraje | Tornillo De Espaciamiento Acero Galvanizado 5/8" X 14". | Und. | 1 | 2 | 2
| MTAF-308(1/0) | MTAF-308(1/0)1 |  | AS-22D | 1003233 | Aislador | Aisladores | Aislador Polimérico Tipo Suspensión 15 Kv | Und. | 1 |  | 2
| MTAF-308(1/0) | MTAF-308(1/0)1 |  | C-15A | 1004234 | Arandelas y tuercas | Herraje | Grapa De Retención Para Conductores #6 Awg - #2/0 Awg | Und. | 1 |  | 2
| MTAF-308(1/0) | MTAF-308(1/0)1 |  | E-2A | 1003162 | Arandelas y tuercas | Herraje | Tuerca De Ojo Acero Galvanizado Tornillo 5/8". | Und. | 2 |  | 4
| MTAF-308(1/0) | MTAF-308(1/0)1 |  | N-3 | 1004746 | Arandelas y tuercas | Herraje | Abrazadera Perno | Und. | 1 |  | 2
| MTAF-308(1/0) | MTAF-308(1/0)1 |  | W-10C | 1003227 | Arandelas y tuercas | Herraje | Arandela De Presión Para Tornillo De 5/8" | Und. | 3 |  | 6
| MTAF-308(1/0) | MTAF-308(1/0)1 | F3-MT | AS-22D | 1003233 | Aislador | Aisladores | Aislador Polimérico Tipo Suspensión 15 Kv | Und. | 1 | 4 | 4
| MTAF-308(1/0) | MTAF-308(1/0)1 |  | C-15A | 1004234 | Arandelas y tuercas | Herraje | Grapa De Retención Para Conductores #6 Awg - #2/0 Awg | Und. | 1 |  | 4
| MTAF-308(1/0) | MTAF-308(1/0)1 |  | E-2A | 1003162 | Arandelas y tuercas | Herraje | Tuerca De Ojo Acero Galvanizado Tornillo 5/8". | Und. | 1 |  | 4
| MTAF-308(1/0) | MTAF-308(1/0)1 |  | W-10C | 1003227 | Arandelas y tuercas | Herraje | Arandela De Presión Para Tornillo De 5/8" | Und. | 1 |  | 4
| MTAF-308(1/0) | MTAF-308(1/0)1 | EA-MT | C-39D | 1003142 | Arandelas y tuercas | Herraje | Conector tipo cuña 1/0 AWG – 1/0 AWG | Und. | 0.75 | 2 | 1.5
| MTAF-308(1/0) | MTAF-308(1/0)1 |  | AR-12A | 1003135 | Aislador | Aisladores | Aislador De Porcelana Tipo Poste 15 Kv Clase 57-1 | Und. | 1 |  | 2
| MTAF-308(1/0) | MTAF-308(1/0)1 |  | W-7A | 1003115 | Conductores | Conductores | Alambre De Amarre | m | 2 |  | 4
| MTAF-308(1/0) | MTAF-308(1/0)1 | EC-MTA | B-2d | 1003152 | Arandelas y tuercas | Herraje | Tornillo De Maquina Acero Galvanizado Cabeza Cuadrada 5/8" X 12". | Und. | 1 | 1 | 1
| MTAF-308(1/0) | MTAF-308(1/0)1 |  | B-1D | 1004374 | Arandelas y tuercas | Herraje | Tornillo De Espaciamiento Acero Galvanizado 5/8" X 14". | Und. | 1 |  | 1
| MTAF-308(1/0) | MTAF-308(1/0)1 |  | I-2F | 1003137 | Arandelas y tuercas | Herraje | Espiga soporte de acero para aislador tipo line-post en punta de poste | Und. | 1 |  | 1
| MTAF-308(1/0) | MTAF-308(1/0)1 |  | AR-12A | 1003135 | Aislador | Aisladores | Aislador De Porcelana Tipo Poste 15 Kv Clase 57-1 | Und. | 1 |  | 1
| MTAF-308(1/0) | MTAF-308(1/0)1 |  | W-9C | 1003161 | Arandelas y tuercas | Herraje | Arandela Cuadrada Plana De 2 1/4" X 2 1/4" Para Tornillo De 5/8" | Und. | 2 |  | 2
| MTAF-308(1/0) | MTAF-308(1/0)1 |  | W-10C | 1003227 | Arandelas y tuercas | Herraje | Arandela De Presión Para Tornillo De 5/8" | Und. | 5 |  | 5
| MTAF-308(1/0) | MTAF-308(1/0)1 |  | W-7A | 1003115 | Conductores | Conductores | Alambre De Amarre | m | 2 |  | 2
| MTAF-308(1/0) | MTAF-308(1/0)1 |  | E-4A | 1003160 | Arandelas y tuercas | Herraje | Tuerca Cuadrada Acero Galvanizado Para Tornillo 5/8”. | Und. | 1 |  | 1
| MTAF-308(1/0) | MTAF-308(1/0)1 |  | GCT-ST1 | 1003224 | Arandelas y tuercas | Herraje | Grapa De Conexión Doble A Tierra Sin Tornillo Para Tornillo 5/8" | Und. | 1 |  | 1
| MTAF-308(1/0) | MTAF-308(1/0)1 | F2AF-BT(1/0) | C-15A | 1004234 | Arandelas y tuercas | Herraje | Grapa De Retención Para Conductores #6 Awg - #2/0 Awg | Und. | 2 | 1 | 2
| MTAF-308(1/0) | MTAF-308(1/0)1 |  | C-39D | 1003142 | Arandelas y tuercas | Herraje | Conector tipo cuña 1/0 AWG – 1/0 AWG | Und. | 0.5 |  | 0.5
| MTAF-308(1/0) | MTAF-308(1/0)1 |  | E-2A | 1003162 | Arandelas y tuercas | Herraje | Tuerca De Ojo Acero Galvanizado Tornillo 5/8". | Und. | 2 |  | 2
| MTAF-308(1/0) | MTAF-308(1/0)1 |  | W-10C | 1003227 | Arandelas y tuercas | Herraje | Arandela De Presión Para Tornillo De 5/8" | Und. | 2 |  | 2
| MTAF-308(1/0) | MTAF-308(1/0)1 |  | C-39F | 1003150 | Arandelas y tuercas | Herraje | Conector tipo cuña 1/0 AWG – #2 AWG | Und. | 1 |  | 1
MTAF-308(312)P (REVISADO) | MTAF-308(312)P | MTAF-308(312)P1 | CV7-MT | B-1c | 1004373 | Arandelas y tuercas | Herraje | Tornillo De Espaciamiento Acero Galvanizado 5/8" X 12". | Und. | 3 | 1 | 3
| MTAF-308(312)P | MTAF-308(312)P1 |  | B-2d | 1003152 | Arandelas y tuercas | Herraje | Tornillo De Maquina Acero Galvanizado Cabeza Cuadrada 5/8" X 12". | Und. | 2 |  | 2
| MTAF-308(312)P | MTAF-308(312)P1 |  | B-5b | 1004287 | Arandelas y tuercas | Herraje | Tornillo De Maquina Acero Galvanizado Cabeza Hexagonal 1/2"X 2". | Und. | 2 |  | 2
| MTAF-308(312)P | MTAF-308(312)P1 |  | B-7A | 1002842 | Arandelas y tuercas | Herraje | Fleje Diagonal De Acero Galv. 1-3/4" X 1-3/4" X 3/16"; Longitud 60" | Und. | 2 |  | 2
| MTAF-308(312)P | MTAF-308(312)P1 |  | C-20D | 1002840 | Arandelas y tuercas | Herraje | Cruceta De Acero Galvanizado, Perfil "L", De 3"X 3"X 1/4" X 8' | Und. | 2 |  | 2
| MTAF-308(312)P | MTAF-308(312)P1 |  | W-10B | 1003951 | Arandelas y tuercas | Herraje | Arandela De Presión Para Tornillo De 1/2" | Und. | 2 |  | 2
| MTAF-308(312)P | MTAF-308(312)P1 |  | W-10C | 1003227 | Arandelas y tuercas | Herraje | Arandela De Presión Para Tornillo De 5/8" | Und. | 15 |  | 15
| MTAF-308(312)P | MTAF-308(312)P1 |  | E-4A | 1003160 | Arandelas y tuercas | Herraje | Tuerca Cuadrada Acero Galvanizado Para Tornillo 5/8”. | Und. | 1 |  | 1
| MTAF-308(312)P | MTAF-308(312)P1 |  | GCT-ST1 | 1003224 | Arandelas y tuercas | Herraje | Grapa De Conexión Doble A Tierra Sin Tornillo Para Tornillo 5/8" | Und. | 1 |  | 1
| MTAF-308(312)P | MTAF-308(312)P1 |  | C-37A | 1003141 | Arandelas y tuercas | Herraje | Conector tipo cuña 312.8 MCM – 312.8 MCM | Und. | 1.5 |  | 1.5
| MTAF-308(312)P | MTAF-308(312)P1 | F2-MT(312) | B-1D | 1004374 | Arandelas y tuercas | Herraje | Tornillo De Espaciamiento Acero Galvanizado 5/8" X 14". | Und. | 1 | 2 | 2
| MTAF-308(312)P | MTAF-308(312)P1 |  | AS-22D | 1003233 | Aislador | Aisladores | Aislador Polimérico Tipo Suspensión 15 Kv | Und. | 1 |  | 2
| MTAF-308(312)P | MTAF-308(312)P1 |  | C-15B | 1004235 | Arandelas y tuercas | Herraje | Grapa de retención para conductores #2/0 AWG - #312.8 MCM | Und. | 1 |  | 2
| MTAF-308(312)P | MTAF-308(312)P1 |  | E-2A | 1003162 | Arandelas y tuercas | Herraje | Tuerca De Ojo Acero Galvanizado Tornillo 5/8". | Und. | 2 |  | 4
| MTAF-308(312)P | MTAF-308(312)P1 |  | N-3 | 1004746 | Arandelas y tuercas | Herraje | Abrazadera Perno | Und. | 1 |  | 2
| MTAF-308(312)P | MTAF-308(312)P1 |  | W-10C | 1003227 | Arandelas y tuercas | Herraje | Arandela De Presión Para Tornillo De 5/8" | Und. | 3 |  | 6
| MTAF-308(312)P | MTAF-308(312)P1 | F3-MT(312) | AS-22D | 1003233 | Aislador | Aisladores | Aislador Polimérico Tipo Suspensión 15 Kv | Und. | 1 | 4 | 4
| MTAF-308(312)P | MTAF-308(312)P1 |  | C-15B | 1004235 | Arandelas y tuercas | Herraje | Grapa de retención para conductores #2/0 AWG - #312.8 MCM | Und. | 1 |  | 4
| MTAF-308(312)P | MTAF-308(312)P1 |  | E-2A | 1003162 | Arandelas y tuercas | Herraje | Tuerca De Ojo Acero Galvanizado Tornillo 5/8". | Und. | 1 |  | 4
| MTAF-308(312)P | MTAF-308(312)P1 |  | W-10C | 1003227 | Arandelas y tuercas | Herraje | Arandela De Presión Para Tornillo De 5/8" | Und. | 1 |  | 4
| MTAF-308(312)P | MTAF-308(312)P1 | EA-MT | AR-12A | 1003135 | Aislador | Aisladores | Aislador De Porcelana Tipo Poste 15 Kv Clase 57-1 | Und. | 1 | 2 | 2
| MTAF-308(312)P | MTAF-308(312)P1 |  | W-7A | 1003115 | Conductores | Conductores | Alambre De Amarre | m | 2 |  | 4
| MTAF-308(312)P | MTAF-308(312)P1 | EC-MTA | B-2d | 1003152 | Arandelas y tuercas | Herraje | Tornillo De Maquina Acero Galvanizado Cabeza Cuadrada 5/8" X 12". | Und. | 1 | 1 | 1
| MTAF-308(312)P | MTAF-308(312)P1 |  | B-1D | 1004374 | Arandelas y tuercas | Herraje | Tornillo De Espaciamiento Acero Galvanizado 5/8" X 14". | Und. | 1 |  | 1
| MTAF-308(312)P | MTAF-308(312)P1 |  | I-2F | 1003137 | Arandelas y tuercas | Herraje | Espiga soporte de acero para aislador tipo line-post en punta de poste | Und. | 1 |  | 1
| MTAF-308(312)P | MTAF-308(312)P1 |  | AR-12A | 1003135 | Aislador | Aisladores | Aislador De Porcelana Tipo Poste 15 Kv Clase 57-1 | Und. | 1 |  | 1
| MTAF-308(312)P | MTAF-308(312)P1 |  | W-9C | 1003161 | Arandelas y tuercas | Herraje | Arandela Cuadrada Plana De 2 1/4" X 2 1/4" Para Tornillo De 5/8" | Und. | 2 |  | 2
| MTAF-308(312)P | MTAF-308(312)P1 |  | W-10C | 1003227 | Arandelas y tuercas | Herraje | Arandela De Presión Para Tornillo De 5/8" | Und. | 5 |  | 5
| MTAF-308(312)P | MTAF-308(312)P1 |  | W-7A | 1003115 | Conductores | Conductores | Alambre De Amarre | m | 2 |  | 2
| MTAF-308(312)P | MTAF-308(312)P1 |  | E-4A | 1003160 | Arandelas y tuercas | Herraje | Tuerca Cuadrada Acero Galvanizado Para Tornillo 5/8”. | Und. | 1 |  | 1
| MTAF-308(312)P | MTAF-308(312)P1 |  | GCT-ST1 | 1003224 | Arandelas y tuercas | Herraje | Grapa De Conexión Doble A Tierra Sin Tornillo Para Tornillo 5/8" | Und. | 1 |  | 1
| MTAF-308(312)P | MTAF-308(312)P1 | F2AF-BT(1/0) | C-15A | 1004234 | Arandelas y tuercas | Herraje | Grapa De Retención Para Conductores #6 Awg - #2/0 Awg | Und. | 2 | 1 | 2
| MTAF-308(312)P | MTAF-308(312)P1 |  | C-39D | 1003142 | Arandelas y tuercas | Herraje | Conector tipo cuña 1/0 AWG – 1/0 AWG | Und. | 0.5 |  | 0.5
| MTAF-308(312)P | MTAF-308(312)P1 |  | E-2A | 1003162 | Arandelas y tuercas | Herraje | Tuerca De Ojo Acero Galvanizado Tornillo 5/8". | Und. | 2 |  | 2
| MTAF-308(312)P | MTAF-308(312)P1 |  | W-10C | 1003227 | Arandelas y tuercas | Herraje | Arandela De Presión Para Tornillo De 5/8" | Und. | 2 |  | 2
| MTAF-308(312)P | MTAF-308(312)P1 |  | C-39F | 1003150 | Arandelas y tuercas | Herraje | Conector tipo cuña 1/0 AWG – #2 AWG | Und. | 1 |  | 1
MTAF-308(559) | MTAF-308(559) | MTAF-308(559)1 | CV7-MT | B-1c | 1004373 | Arandelas y tuercas | Herraje | Tornillo De Espaciamiento Acero Galvanizado 5/8" X 12". | Und. | 3 | 1 | 3
| MTAF-308(559) | MTAF-308(559)1 |  | B-2d | 1003152 | Arandelas y tuercas | Herraje | Tornillo De Maquina Acero Galvanizado Cabeza Cuadrada 5/8" X 12". | Und. | 2 |  | 2
| MTAF-308(559) | MTAF-308(559)1 |  | B-5b | 1004287 | Arandelas y tuercas | Herraje | Tornillo De Maquina Acero Galvanizado Cabeza Hexagonal 1/2"X 2". | Und. | 2 |  | 2
| MTAF-308(559) | MTAF-308(559)1 |  | B-7A | 1002842 | Arandelas y tuercas | Herraje | Fleje Diagonal De Acero Galv. 1-3/4" X 1-3/4" X 3/16"; Longitud 60" | Und. | 2 |  | 2
| MTAF-308(559) | MTAF-308(559)1 |  | C-20D | 1002840 | Arandelas y tuercas | Herraje | Cruceta De Acero Galvanizado, Perfil "L", De 3"X 3"X 1/4" X 8' | Und. | 2 |  | 2
| MTAF-308(559) | MTAF-308(559)1 |  | W-10B | 1003951 | Arandelas y tuercas | Herraje | Arandela De Presión Para Tornillo De 1/2" | Und. | 2 |  | 2
| MTAF-308(559) | MTAF-308(559)1 |  | W-10C | 1003227 | Arandelas y tuercas | Herraje | Arandela De Presión Para Tornillo De 5/8" | Und. | 15 |  | 15
| MTAF-308(559) | MTAF-308(559)1 |  | E-4A | 1003160 | Arandelas y tuercas | Herraje | Tuerca Cuadrada Acero Galvanizado Para Tornillo 5/8”. | Und. | 1 |  | 1
| MTAF-308(559) | MTAF-308(559)1 |  | GCT-ST1 | 1003224 | Arandelas y tuercas | Herraje | Grapa De Conexión Doble A Tierra Sin Tornillo Para Tornillo 5/8" | Und. | 1 |  | 1
| MTAF-308(559) | MTAF-308(559)1 |  | C-35A | 1003140 | Arandelas y tuercas | Herraje | Conector tipo cuña 559.5MCM - 559.5 MCM | Und. | 1.5 |  | 1.5
| MTAF-308(559) | MTAF-308(559)1 | F2-MT(559) | B-1D | 1004374 | Arandelas y tuercas | Herraje | Tornillo De Espaciamiento Acero Galvanizado 5/8" X 14". | Und. | 1 | 2 | 2
| MTAF-308(559) | MTAF-308(559)1 |  | AS-22D | 1003233 | Aislador | Aisladores | Aislador Polimérico Tipo Suspensión 15 Kv | Und. | 1 |  | 2
| MTAF-308(559) | MTAF-308(559)1 |  | C-15C | 1004236 | Arandelas y tuercas | Herraje | Grapa De Retención Para Conductores #312.8 Mcm - #559 Mcm | Und. | 1 |  | 2
| MTAF-308(559) | MTAF-308(559)1 |  | E-2A | 1003162 | Arandelas y tuercas | Herraje | Tuerca De Ojo Acero Galvanizado Tornillo 5/8". | Und. | 2 |  | 4
| MTAF-308(559) | MTAF-308(559)1 |  | N-3 | 1004746 | Arandelas y tuercas | Herraje | Abrazadera Perno | Und. | 1 |  | 2
| MTAF-308(559) | MTAF-308(559)1 |  | W-10C | 1003227 | Arandelas y tuercas | Herraje | Arandela De Presión Para Tornillo De 5/8" | Und. | 3 |  | 6
| MTAF-308(559) | MTAF-308(559)1 | F3-MT(559) | AS-22D | 1003233 | Aislador | Aisladores | Aislador Polimérico Tipo Suspensión 15 Kv | Und. | 1 | 4 | 4
| MTAF-308(559) | MTAF-308(559)1 |  | C-15C | 1004236 | Arandelas y tuercas | Herraje | Grapa De Retención Para Conductores #312.8 Mcm - #559 Mcm | Und. | 1 |  | 4
| MTAF-308(559) | MTAF-308(559)1 |  | E-2A | 1003162 | Arandelas y tuercas | Herraje | Tuerca De Ojo Acero Galvanizado Tornillo 5/8". | Und. | 1 |  | 4
| MTAF-308(559) | MTAF-308(559)1 |  | W-10C | 1003227 | Arandelas y tuercas | Herraje | Arandela De Presión Para Tornillo De 5/8" | Und. | 1 |  | 4
| MTAF-308(559) | MTAF-308(559)1 | EA-MT | AR-12A | 1003135 | Aislador | Aisladores | Aislador De Porcelana Tipo Poste 15 Kv Clase 57-1 | Und. | 1 | 2 | 2
| MTAF-308(559) | MTAF-308(559)1 |  | W-7A | 1003115 | Conductores | Conductores | Alambre De Amarre | m | 2 |  | 4
| MTAF-308(559) | MTAF-308(559)1 | EC-MTA | B-2d | 1003152 | Arandelas y tuercas | Herraje | Tornillo De Maquina Acero Galvanizado Cabeza Cuadrada 5/8" X 12". | Und. | 1 | 1 | 1
| MTAF-308(559) | MTAF-308(559)1 |  | B-1D | 1004374 | Arandelas y tuercas | Herraje | Tornillo De Espaciamiento Acero Galvanizado 5/8" X 14". | Und. | 1 |  | 1
| MTAF-308(559) | MTAF-308(559)1 |  | I-2F | 1003137 | Arandelas y tuercas | Herraje | Espiga soporte de acero para aislador tipo line-post en punta de poste | Und. | 1 |  | 1
| MTAF-308(559) | MTAF-308(559)1 |  | AR-12A | 1003135 | Aislador | Aisladores | Aislador De Porcelana Tipo Poste 15 Kv Clase 57-1 | Und. | 1 |  | 1
| MTAF-308(559) | MTAF-308(559)1 |  | W-9C | 1003161 | Arandelas y tuercas | Herraje | Arandela Cuadrada Plana De 2 1/4" X 2 1/4" Para Tornillo De 5/8" | Und. | 2 |  | 2
| MTAF-308(559) | MTAF-308(559)1 |  | W-10C | 1003227 | Arandelas y tuercas | Herraje | Arandela De Presión Para Tornillo De 5/8" | Und. | 5 |  | 5
| MTAF-308(559) | MTAF-308(559)1 |  | W-7A | 1003115 | Conductores | Conductores | Alambre De Amarre | m | 2 |  | 2
| MTAF-308(559) | MTAF-308(559)1 |  | E-4A | 1003160 | Arandelas y tuercas | Herraje | Tuerca Cuadrada Acero Galvanizado Para Tornillo 5/8”. | Und. | 1 |  | 1
| MTAF-308(559) | MTAF-308(559)1 |  | GCT-ST1 | 1003224 | Arandelas y tuercas | Herraje | Grapa De Conexión Doble A Tierra Sin Tornillo Para Tornillo 5/8" | Und. | 1 |  | 1
| MTAF-308(559) | MTAF-308(559)1 | F2-BT(312) | B-1D | 1004374 | Arandelas y tuercas | Herraje | Tornillo De Espaciamiento Acero Galvanizado 5/8" X 14". | Und. | 1 | 1 | 1
| MTAF-308(559) | MTAF-308(559)1 |  | C-15B | 1004235 | Arandelas y tuercas | Herraje | Grapa de retención para conductores #2/0 AWG - #312.8 MCM | Und. | 2 |  | 2
| MTAF-308(559) | MTAF-308(559)1 |  | C-37A | 1003141 | Arandelas y tuercas | Herraje | Conector tipo cuña 312.8 MCM – 312.8 MCM | Und. | 0.5 |  | 0.5
| MTAF-308(559) | MTAF-308(559)1 |  | E-2A | 1003162 | Arandelas y tuercas | Herraje | Tuerca De Ojo Acero Galvanizado Tornillo 5/8". | Und. | 2 |  | 2
| MTAF-308(559) | MTAF-308(559)1 |  | W-9C | 1003161 | Arandelas y tuercas | Herraje | Arandela Cuadrada Plana De 2 1/4" X 2 1/4" Para Tornillo De 5/8" | Und. | 2 |  | 2
| MTAF-308(559) | MTAF-308(559)1 |  | W-10C | 1003227 | Arandelas y tuercas | Herraje | Arandela De Presión Para Tornillo De 5/8" | Und. | 2 |  | 2
| MTAF-308(559) | MTAF-308(559)1 |  | C-37E | 1003149 | Arandelas y tuercas | Herraje | Conector tipo cuña 312.8 MCM - 2 CU AWG | Und. | 1 |  | 1
| MTAF-308(559) | MTAF-308(559)1 | F2AF-BT | C-15B | 1004235 | Arandelas y tuercas | Herraje | Grapa de retención para conductores #2/0 AWG - #312.8 MCM | Und. | 2 | 1 | 2
| MTAF-308(559) | MTAF-308(559)1 |  | E-2A | 1003162 | Arandelas y tuercas | Herraje | Tuerca De Ojo Acero Galvanizado Tornillo 5/8". | Und. | 2 |  | 2
| MTAF-308(559) | MTAF-308(559)1 |  | W-10C | 1003227 | Arandelas y tuercas | Herraje | Arandela De Presión Para Tornillo De 5/8" | Und. | 2 |  | 2
| MTAF-308(559) | MTAF-308(559)1 |  | C-38D | 1004321 | Arandelas y tuercas | Herraje | Conector tipo cuña 4/0 AWG – 2 CU AWG | Und. | 1 |  | 1
MTAF-308(559)P | MTAF-308(559)P | MTAF-308(559)P1 | CV7-MT | B-1c | 1004373 | Arandelas y tuercas | Herraje | Tornillo De Espaciamiento Acero Galvanizado 5/8" X 12". | Und. | 3 | 1 | 3
| MTAF-308(559)P | MTAF-308(559)P1 |  | B-2d | 1003152 | Arandelas y tuercas | Herraje | Tornillo De Maquina Acero Galvanizado Cabeza Cuadrada 5/8" X 12". | Und. | 2 |  | 2
| MTAF-308(559)P | MTAF-308(559)P1 |  | B-5b | 1004287 | Arandelas y tuercas | Herraje | Tornillo De Maquina Acero Galvanizado Cabeza Hexagonal 1/2"X 2". | Und. | 2 |  | 2
| MTAF-308(559)P | MTAF-308(559)P1 |  | B-7A | 1002842 | Arandelas y tuercas | Herraje | Fleje Diagonal De Acero Galv. 1-3/4" X 1-3/4" X 3/16"; Longitud 60" | Und. | 2 |  | 2
| MTAF-308(559)P | MTAF-308(559)P1 |  | C-20D | 1002840 | Arandelas y tuercas | Herraje | Cruceta De Acero Galvanizado, Perfil "L", De 3"X 3"X 1/4" X 8' | Und. | 2 |  | 2
| MTAF-308(559)P | MTAF-308(559)P1 |  | W-10B | 1003951 | Arandelas y tuercas | Herraje | Arandela De Presión Para Tornillo De 1/2" | Und. | 2 |  | 2
| MTAF-308(559)P | MTAF-308(559)P1 |  | W-10C | 1003227 | Arandelas y tuercas | Herraje | Arandela De Presión Para Tornillo De 5/8" | Und. | 15 |  | 15
| MTAF-308(559)P | MTAF-308(559)P1 |  | E-4A | 1003160 | Arandelas y tuercas | Herraje | Tuerca Cuadrada Acero Galvanizado Para Tornillo 5/8”. | Und. | 1 |  | 1
| MTAF-308(559)P | MTAF-308(559)P1 |  | GCT-ST1 | 1003224 | Arandelas y tuercas | Herraje | Grapa De Conexión Doble A Tierra Sin Tornillo Para Tornillo 5/8" | Und. | 1 |  | 1
| MTAF-308(559)P | MTAF-308(559)P1 |  | C-35A | 1003140 | Arandelas y tuercas | Herraje | Conector tipo cuña 559.5MCM - 559.5 MCM | Und. | 1.5 |  | 1.5
| MTAF-308(559)P | MTAF-308(559)P1 | F2-MT(559) | B-1D | 1004374 | Arandelas y tuercas | Herraje | Tornillo De Espaciamiento Acero Galvanizado 5/8" X 14". | Und. | 1 | 2 | 2
| MTAF-308(559)P | MTAF-308(559)P1 |  | AS-22D | 1003233 | Aislador | Aisladores | Aislador Polimérico Tipo Suspensión 15 Kv | Und. | 1 |  | 2
| MTAF-308(559)P | MTAF-308(559)P1 |  | C-15C | 1004236 | Arandelas y tuercas | Herraje | Grapa De Retención Para Conductores #312.8 Mcm - #559 Mcm | Und. | 1 |  | 2
| MTAF-308(559)P | MTAF-308(559)P1 |  | E-2A | 1003162 | Arandelas y tuercas | Herraje | Tuerca De Ojo Acero Galvanizado Tornillo 5/8". | Und. | 2 |  | 4
| MTAF-308(559)P | MTAF-308(559)P1 |  | N-3 | 1004746 | Arandelas y tuercas | Herraje | Abrazadera Perno | Und. | 1 |  | 2
| MTAF-308(559)P | MTAF-308(559)P1 |  | W-10C | 1003227 | Arandelas y tuercas | Herraje | Arandela De Presión Para Tornillo De 5/8" | Und. | 3 |  | 6
| MTAF-308(559)P | MTAF-308(559)P1 | F3-MT(559) | AS-22D | 1003233 | Aislador | Aisladores | Aislador Polimérico Tipo Suspensión 15 Kv | Und. | 1 | 4 | 4
| MTAF-308(559)P | MTAF-308(559)P1 |  | C-15C | 1004236 | Arandelas y tuercas | Herraje | Grapa De Retención Para Conductores #312.8 Mcm - #559 Mcm | Und. | 1 |  | 4
| MTAF-308(559)P | MTAF-308(559)P1 |  | E-2A | 1003162 | Arandelas y tuercas | Herraje | Tuerca De Ojo Acero Galvanizado Tornillo 5/8". | Und. | 1 |  | 4
| MTAF-308(559)P | MTAF-308(559)P1 |  | W-10C | 1003227 | Arandelas y tuercas | Herraje | Arandela De Presión Para Tornillo De 5/8" | Und. | 1 |  | 4
| MTAF-308(559)P | MTAF-308(559)P1 | EA-MT | AR-12A | 1003135 | Aislador | Aisladores | Aislador De Porcelana Tipo Poste 15 Kv Clase 57-1 | Und. | 1 | 2 | 2
| MTAF-308(559)P | MTAF-308(559)P1 |  | W-7A | 1003115 | Conductores | Conductores | Alambre De Amarre | m | 2 |  | 4
| MTAF-308(559)P | MTAF-308(559)P1 | EC-MTA | B-2d | 1003152 | Arandelas y tuercas | Herraje | Tornillo De Maquina Acero Galvanizado Cabeza Cuadrada 5/8" X 12". | Und. | 1 | 1 | 1
| MTAF-308(559)P | MTAF-308(559)P1 |  | B-1D | 1004374 | Arandelas y tuercas | Herraje | Tornillo De Espaciamiento Acero Galvanizado 5/8" X 14". | Und. | 1 |  | 1
| MTAF-308(559)P | MTAF-308(559)P1 |  | I-2F | 1003137 | Arandelas y tuercas | Herraje | Espiga soporte de acero para aislador tipo line-post en punta de poste | Und. | 1 |  | 1
| MTAF-308(559)P | MTAF-308(559)P1 |  | AR-12A | 1003135 | Aislador | Aisladores | Aislador De Porcelana Tipo Poste 15 Kv Clase 57-1 | Und. | 1 |  | 1
| MTAF-308(559)P | MTAF-308(559)P1 |  | W-9C | 1003161 | Arandelas y tuercas | Herraje | Arandela Cuadrada Plana De 2 1/4" X 2 1/4" Para Tornillo De 5/8" | Und. | 2 |  | 2
| MTAF-308(559)P | MTAF-308(559)P1 |  | W-10C | 1003227 | Arandelas y tuercas | Herraje | Arandela De Presión Para Tornillo De 5/8" | Und. | 5 |  | 5
| MTAF-308(559)P | MTAF-308(559)P1 |  | W-7A | 1003115 | Conductores | Conductores | Alambre De Amarre | m | 2 |  | 2
| MTAF-308(559)P | MTAF-308(559)P1 |  | E-4A | 1003160 | Arandelas y tuercas | Herraje | Tuerca Cuadrada Acero Galvanizado Para Tornillo 5/8”. | Und. | 1 |  | 1
| MTAF-308(559)P | MTAF-308(559)P1 |  | GCT-ST1 | 1003224 | Arandelas y tuercas | Herraje | Grapa De Conexión Doble A Tierra Sin Tornillo Para Tornillo 5/8" | Und. | 1 |  | 1
| MTAF-308(559)P | MTAF-308(559)P1 | F2AF-BT(312) | C-15B | 1004235 | Arandelas y tuercas | Herraje | Grapa de retención para conductores #2/0 AWG - #312.8 MCM | Und. | 2 | 1 | 2
| MTAF-308(559)P | MTAF-308(559)P1 |  | C-37A | 1003141 | Arandelas y tuercas | Herraje | Conector tipo cuña 312.8 MCM – 312.8 MCM | Und. | 0.5 |  | 0.5
| MTAF-308(559)P | MTAF-308(559)P1 |  | E-2A | 1003162 | Arandelas y tuercas | Herraje | Tuerca De Ojo Acero Galvanizado Tornillo 5/8". | Und. | 2 |  | 2
| MTAF-308(559)P | MTAF-308(559)P1 |  | W-10C | 1003227 | Arandelas y tuercas | Herraje | Arandela De Presión Para Tornillo De 5/8" | Und. | 2 |  | 2
| MTAF-308(559)P | MTAF-308(559)P1 |  | C-37E | 1003149 | Arandelas y tuercas | Herraje | Conector tipo cuña 312.8 MCM - 2 CU AWG | Und. | 1 |  | 1
MT-101 | MT-101 | MT-1011 | EC-MT | B-2d | 1003152 | Arandelas y tuercas | Herraje | Tornillo De Maquina Acero Galvanizado Cabeza Cuadrada 5/8" X 12". | Und. | 2 | 1 | 2
| MT-101 | MT-1011 |  | I-2F | 1003137 | Arandelas y tuercas | Herraje | Espiga soporte de acero para aislador tipo line-post en punta de poste | Und. | 1 |  | 1
| MT-101 | MT-1011 |  | AR-12A | 1003135 | Aislador | Aisladores | Aislador De Porcelana Tipo Poste 15 Kv Clase 57-1 | Und. | 1 |  | 1
| MT-101 | MT-1011 |  | W-9C | 1003161 | Arandelas y tuercas | Herraje | Arandela Cuadrada Plana De 2 1/4" X 2 1/4" Para Tornillo De 5/8" | Und. | 2 |  | 2
| MT-101 | MT-1011 |  | W-7A | 1003115 | Conductores | Conductores | Alambre De Amarre | m | 2 |  | 2
| MT-101 | MT-1011 |  | W-10C | 1003227 | Arandelas y tuercas | Herraje | Arandela De Presión Para Tornillo De 5/8" | Und. | 2 |  | 2
| MT-101 | MT-1011 |  | GCT-ST1 | 1003224 | Arandelas y tuercas | Herraje | Grapa De Conexión Doble A Tierra Sin Tornillo Para Tornillo 5/8" | Und. | 1 |  | 1
| MT-101 | MT-1011 |  | E-4A | 1003160 | Arandelas y tuercas | Herraje | Tuerca Cuadrada Acero Galvanizado Para Tornillo 5/8”. | Und. | 1 |  | 1
MT-102 | MT-102 | MT-1021 | EC-MT2 | B-2d | 1003152 | Arandelas y tuercas | Herraje | Tornillo De Maquina Acero Galvanizado Cabeza Cuadrada 5/8" X 12". | Und. | 2 | 1 | 2
| MT-102 | MT-1021 |  | I-2F | 1003137 | Arandelas y tuercas | Herraje | Espiga soporte de acero para aislador tipo line-post en punta de poste | Und. | 2 |  | 2
| MT-102 | MT-1021 |  | AR-12A | 1003135 | Aislador | Aisladores | Aislador De Porcelana Tipo Poste 15 Kv Clase 57-1 | Und. | 2 |  | 2
| MT-102 | MT-1021 |  | W-10C | 1003227 | Arandelas y tuercas | Herraje | Arandela De Presión Para Tornillo De 5/8" | Und. | 2 |  | 2
| MT-102 | MT-1021 |  | W-7A | 1003115 | Conductores | Conductores | Alambre De Amarre | m | 4 |  | 4
| MT-102 | MT-1021 |  | GCT-ST1 | 1003224 | Arandelas y tuercas | Herraje | Grapa De Conexión Doble A Tierra Sin Tornillo Para Tornillo 5/8" | Und. | 1 |  | 1
| MT-102 | MT-1021 |  | E-4A | 1003160 | Arandelas y tuercas | Herraje | Tuerca Cuadrada Acero Galvanizado Para Tornillo 5/8”. | Und. | 1 |  | 1
MT-103 | MT-103 | MT-1031 | SU-MT | B-1c | 1004373 | Arandelas y tuercas | Herraje | Tornillo De Espaciamiento Acero Galvanizado 5/8" X 12". | Und. | 1 | 1 | 1
| MT-103 | MT-1031 |  | B-1D | 1004374 | Arandelas y tuercas | Herraje | Tornillo De Espaciamiento Acero Galvanizado 5/8" X 14". | Und. | 1 |  | 1
| MT-103 | MT-1031 |  | AS-22D | 1003233 | Aislador | Aisladores | Aislador Polimérico Tipo Suspensión 15 Kv | Und. | 1 |  | 1
| MT-103 | MT-1031 |  | C-15A | 1004234 | Arandelas y tuercas | Herraje | Grapa De Retención Para Conductores #6 Awg - #2/0 Awg | Und. | 1 |  | 1
| MT-103 | MT-1031 |  | E-2A | 1003162 | Arandelas y tuercas | Herraje | Tuerca De Ojo Acero Galvanizado Tornillo 5/8". | Und. | 2 |  | 2
| MT-103 | MT-1031 |  | N-3 | 1004746 | Arandelas y tuercas | Herraje | Abrazadera Perno | Und. | 1 |  | 1
| MT-103 | MT-1031 |  | W-9C | 1003161 | Arandelas y tuercas | Herraje | Arandela Cuadrada Plana De 2 1/4" X 2 1/4" Para Tornillo De 5/8" | Und. | 2 |  | 2
| MT-103 | MT-1031 |  | W-10C | 1003227 | Arandelas y tuercas | Herraje | Arandela De Presión Para Tornillo De 5/8" | Und. | 4 |  | 4
| MT-103 | MT-1031 |  | GCT-ST1 | 1003224 | Arandelas y tuercas | Herraje | Grapa De Conexión Doble A Tierra Sin Tornillo Para Tornillo 5/8" | Und. | 1 |  | 1
MT-104 | MT-104 | MT-1041 | F1-MT | B-1c | 1004373 | Arandelas y tuercas | Herraje | Tornillo De Espaciamiento Acero Galvanizado 5/8" X 12". | Und. | 1 | 2 | 2
| MT-104 | MT-1041 |  | B-1D | 1004374 | Arandelas y tuercas | Herraje | Tornillo De Espaciamiento Acero Galvanizado 5/8" X 14". | Und. | 1 |  | 2
| MT-104 | MT-1041 |  | AS-22D | 1003233 | Aislador | Aisladores | Aislador Polimérico Tipo Suspensión 15 Kv | Und. | 1 |  | 2
| MT-104 | MT-1041 |  | C-15A | 1004234 | Arandelas y tuercas | Herraje | Grapa De Retención Para Conductores #6 Awg - #2/0 Awg | Und. | 1 |  | 2
| MT-104 | MT-1041 |  | E-2A | 1003162 | Arandelas y tuercas | Herraje | Tuerca De Ojo Acero Galvanizado Tornillo 5/8". | Und. | 2 |  | 4
| MT-104 | MT-1041 |  | N-3 | 1004746 | Arandelas y tuercas | Herraje | Abrazadera Perno | Und. | 1 |  | 2
| MT-104 | MT-1041 |  | W-9C | 1003161 | Arandelas y tuercas | Herraje | Arandela Cuadrada Plana De 2 1/4" X 2 1/4" Para Tornillo De 5/8" | Und. | 2 |  | 4
| MT-104 | MT-1041 |  | W-10C | 1003227 | Arandelas y tuercas | Herraje | Arandela De Presión Para Tornillo De 5/8" | Und. | 4 |  | 8
| MT-104 | MT-1041 |  | GCT-ST1 | 1003224 | Arandelas y tuercas | Herraje | Grapa De Conexión Doble A Tierra Sin Tornillo Para Tornillo 5/8" | Und. | 1 |  | 2
MT-105 | MT-105 | MT-1051 | F1-MT | B-1c | 1004373 | Arandelas y tuercas | Herraje | Tornillo De Espaciamiento Acero Galvanizado 5/8" X 12". | Und. | 1 | 1 | 1
| MT-105 | MT-1051 |  | B-1D | 1004374 | Arandelas y tuercas | Herraje | Tornillo De Espaciamiento Acero Galvanizado 5/8" X 14". | Und. | 1 |  | 1
| MT-105 | MT-1051 |  | AS-22D | 1003233 | Aislador | Aisladores | Aislador Polimérico Tipo Suspensión 15 Kv | Und. | 1 |  | 1
| MT-105 | MT-1051 |  | C-15A | 1004234 | Arandelas y tuercas | Herraje | Grapa De Retención Para Conductores #6 Awg - #2/0 Awg | Und. | 1 |  | 1
| MT-105 | MT-1051 |  | E-2A | 1003162 | Arandelas y tuercas | Herraje | Tuerca De Ojo Acero Galvanizado Tornillo 5/8". | Und. | 2 |  | 2
| MT-105 | MT-1051 |  | N-3 | 1004746 | Arandelas y tuercas | Herraje | Abrazadera Perno | Und. | 1 |  | 1
| MT-105 | MT-1051 |  | W-9C | 1003161 | Arandelas y tuercas | Herraje | Arandela Cuadrada Plana De 2 1/4" X 2 1/4" Para Tornillo De 5/8" | Und. | 2 |  | 2
| MT-105 | MT-1051 |  | W-10C | 1003227 | Arandelas y tuercas | Herraje | Arandela De Presión Para Tornillo De 5/8" | Und. | 4 |  | 4
| MT-105 | MT-1051 |  | GCT-ST1 | 1003224 | Arandelas y tuercas | Herraje | Grapa De Conexión Doble A Tierra Sin Tornillo Para Tornillo 5/8" | Und. | 1 |  | 1
MT-106 | MT-106 | MT-1061 | EC-MT | B-2d | 1003152 | Arandelas y tuercas | Herraje | Tornillo De Maquina Acero Galvanizado Cabeza Cuadrada 5/8" X 12". | Und. | 2 | 1 | 2
| MT-106 | MT-1061 |  | I-2F | 1003137 | Arandelas y tuercas | Herraje | Espiga soporte de acero para aislador tipo line-post en punta de poste | Und. | 1 |  | 1
| MT-106 | MT-1061 |  | AR-12A | 1003135 | Aislador | Aisladores | Aislador De Porcelana Tipo Poste 15 Kv Clase 57-1 | Und. | 1 |  | 1
| MT-106 | MT-1061 |  | W-9C | 1003161 | Arandelas y tuercas | Herraje | Arandela Cuadrada Plana De 2 1/4" X 2 1/4" Para Tornillo De 5/8" | Und. | 2 |  | 2
| MT-106 | MT-1061 |  | W-7A | 1003115 | Conductores | Conductores | Alambre De Amarre | m | 2 |  | 2
| MT-106 | MT-1061 |  | W-10C | 1003227 | Arandelas y tuercas | Herraje | Arandela De Presión Para Tornillo De 5/8" | Und. | 2 |  | 2
| MT-106 | MT-1061 |  | GCT-ST1 | 1003224 | Arandelas y tuercas | Herraje | Grapa De Conexión Doble A Tierra Sin Tornillo Para Tornillo 5/8" | Und. | 1 |  | 1
| MT-106 | MT-1061 |  | E-4A | 1003160 | Arandelas y tuercas | Herraje | Tuerca Cuadrada Acero Galvanizado Para Tornillo 5/8”. | Und. | 1 |  | 1
| MT-106 | MT-1061 | F4-MT | B-1c | 1004373 | Arandelas y tuercas | Herraje | Tornillo De Espaciamiento Acero Galvanizado 5/8" X 12". | Und. | 1 | 1 | 1
| MT-106 | MT-1061 |  | B-1D | 1004374 | Arandelas y tuercas | Herraje | Tornillo De Espaciamiento Acero Galvanizado 5/8" X 14". | Und. | 2 |  | 2
| MT-106 | MT-1061 |  | AS-22D | 1003233 | Aislador | Aisladores | Aislador Polimérico Tipo Suspensión 15 Kv | Und. | 2 |  | 2
| MT-106 | MT-1061 |  | C-15A | 1004234 | Arandelas y tuercas | Herraje | Grapa De Retención Para Conductores #6 Awg - #2/0 Awg | Und. | 2 |  | 2
| MT-106 | MT-1061 |  | E-2A | 1003162 | Arandelas y tuercas | Herraje | Tuerca De Ojo Acero Galvanizado Tornillo 5/8". | Und. | 4 |  | 4
| MT-106 | MT-1061 |  | C-39D | 1003142 | Arandelas y tuercas | Herraje | Conector tipo cuña 1/0 AWG – 1/0 AWG | Und. | 1 |  | 1
| MT-106 | MT-1061 |  | N-3 | 1004746 | Arandelas y tuercas | Herraje | Abrazadera Perno | Und. | 2 |  | 2
| MT-106 | MT-1061 |  | W-9C | 1003161 | Arandelas y tuercas | Herraje | Arandela Cuadrada Plana De 2 1/4" X 2 1/4" Para Tornillo De 5/8" | Und. | 2 |  | 2
| MT-106 | MT-1061 |  | W-10C | 1003227 | Arandelas y tuercas | Herraje | Arandela De Presión Para Tornillo De 5/8" | Und. | 6 |  | 6
| MT-106 | MT-1061 |  | GCT-ST1 | 1003224 | Arandelas y tuercas | Herraje | Grapa De Conexión Doble A Tierra Sin Tornillo Para Tornillo 5/8" | Und. | 1 |  | 1
MT-107 | MT-107 | MT-1071 | EC-MT | B-2d | 1003152 | Arandelas y tuercas | Herraje | Tornillo De Maquina Acero Galvanizado Cabeza Cuadrada 5/8" X 12". | Und. | 2 | 1 | 2
| MT-107 | MT-1071 |  | I-2F | 1003137 | Arandelas y tuercas | Herraje | Espiga soporte de acero para aislador tipo line-post en punta de poste | Und. | 1 |  | 1
| MT-107 | MT-1071 |  | AR-12A | 1003135 | Aislador | Aisladores | Aislador De Porcelana Tipo Poste 15 Kv Clase 57-1 | Und. | 1 |  | 1
| MT-107 | MT-1071 |  | W-9C | 1003161 | Arandelas y tuercas | Herraje | Arandela Cuadrada Plana De 2 1/4" X 2 1/4" Para Tornillo De 5/8" | Und. | 2 |  | 2
| MT-107 | MT-1071 |  | W-7A | 1003115 | Conductores | Conductores | Alambre De Amarre | m | 2 |  | 2
| MT-107 | MT-1071 |  | W-10C | 1003227 | Arandelas y tuercas | Herraje | Arandela De Presión Para Tornillo De 5/8" | Und. | 2 |  | 2
| MT-107 | MT-1071 |  | GCT-ST1 | 1003224 | Arandelas y tuercas | Herraje | Grapa De Conexión Doble A Tierra Sin Tornillo Para Tornillo 5/8" | Und. | 1 |  | 1
| MT-107 | MT-1071 |  | E-4A | 1003160 | Arandelas y tuercas | Herraje | Tuerca Cuadrada Acero Galvanizado Para Tornillo 5/8”. | Und. | 1 |  | 1
| MT-107 | MT-1071 | F1-MT | B-1c | 1004373 | Arandelas y tuercas | Herraje | Tornillo De Espaciamiento Acero Galvanizado 5/8" X 12". | Und. | 1 | 1 | 1
| MT-107 | MT-1071 |  | B-1D | 1004374 | Arandelas y tuercas | Herraje | Tornillo De Espaciamiento Acero Galvanizado 5/8" X 14". | Und. | 1 |  | 1
| MT-107 | MT-1071 |  | AS-22D | 1003233 | Aislador | Aisladores | Aislador Polimérico Tipo Suspensión 15 Kv | Und. | 1 |  | 1
| MT-107 | MT-1071 |  | C-15A | 1004234 | Arandelas y tuercas | Herraje | Grapa De Retención Para Conductores #6 Awg - #2/0 Awg | Und. | 1 |  | 1
| MT-107 | MT-1071 |  | E-2A | 1003162 | Arandelas y tuercas | Herraje | Tuerca De Ojo Acero Galvanizado Tornillo 5/8". | Und. | 2 |  | 2
| MT-107 | MT-1071 |  | N-3 | 1004746 | Arandelas y tuercas | Herraje | Abrazadera Perno | Und. | 1 |  | 1
| MT-107 | MT-1071 |  | W-9C | 1003161 | Arandelas y tuercas | Herraje | Arandela Cuadrada Plana De 2 1/4" X 2 1/4" Para Tornillo De 5/8" | Und. | 2 |  | 2
| MT-107 | MT-1071 |  | W-10C | 1003227 | Arandelas y tuercas | Herraje | Arandela De Presión Para Tornillo De 5/8" | Und. | 4 |  | 4
| MT-107 | MT-1071 |  | GCT-ST1 | 1003224 | Arandelas y tuercas | Herraje | Grapa De Conexión Doble A Tierra Sin Tornillo Para Tornillo 5/8" | Und. | 1 |  | 1
MT-108 | MT-108 | MT-1081 | CV1-MT | B-2d | 1003152 | Arandelas y tuercas | Herraje | Tornillo De Maquina Acero Galvanizado Cabeza Cuadrada 5/8" X 12". | Und. | 2 | 1 | 2
| MT-108 | MT-1081 |  | B-5b | 1004287 | Arandelas y tuercas | Herraje | Tornillo De Maquina Acero Galvanizado Cabeza Hexagonal 1/2"X 2". | Und. | 1 |  | 1
| MT-108 | MT-1081 |  | B-7B | 1003327 | Arandelas y tuercas | Herraje | Fleje Diagonal De Acero Galv. 1-3/4" X 1-3/4" X 3/16"; Longitud 84" | Und. | 1 |  | 1
| MT-108 | MT-1081 |  | C-20D | 1002840 | Arandelas y tuercas | Herraje | Cruceta De Acero Galvanizado, Perfil "L", De 3"X 3"X 1/4" X 8' | Und. | 1 |  | 1
| MT-108 | MT-1081 |  | W-9C | 1003161 | Arandelas y tuercas | Herraje | Arandela Cuadrada Plana De 2 1/4" X 2 1/4" Para Tornillo De 5/8" | Und. | 2 |  | 2
| MT-108 | MT-1081 |  | W-10B | 1003951 | Arandelas y tuercas | Herraje | Arandela De Presión Para Tornillo De 1/2" | Und. | 1 |  | 1
| MT-108 | MT-1081 |  | W-10C | 1003227 | Arandelas y tuercas | Herraje | Arandela De Presión Para Tornillo De 5/8" | Und. | 2 |  | 2
| MT-108 | MT-1081 |  | E-4A | 1003160 | Arandelas y tuercas | Herraje | Tuerca Cuadrada Acero Galvanizado Para Tornillo 5/8”. | Und. | 1 |  | 1
| MT-108 | MT-1081 |  | GCT-ST1 | 1003224 | Arandelas y tuercas | Herraje | Grapa De Conexión Doble A Tierra Sin Tornillo Para Tornillo 5/8" | Und. | 1 |  | 1
| MT-108 | MT-1081 | EA-MT | AR-12A | 1003135 | Aislador | Aisladores | Aislador De Porcelana Tipo Poste 15 Kv Clase 57-1 | Und. | 1 | 1 | 1
| MT-108 | MT-1081 |  | W-7A | 1003115 | Conductores | Conductores | Alambre De Amarre | m | 2 |  | 2
MT-109 | MT-109 | MT-1091 | CV4-MTA | B-1c | 1004373 | Arandelas y tuercas | Herraje | Tornillo De Espaciamiento Acero Galvanizado 5/8" X 12". | Und. | 2 | 1 | 2
| MT-109 | MT-1091 |  | B-2d | 1003152 | Arandelas y tuercas | Herraje | Tornillo De Maquina Acero Galvanizado Cabeza Cuadrada 5/8" X 12". | Und. | 2 |  | 2
| MT-109 | MT-1091 |  | B-5b | 1004287 | Arandelas y tuercas | Herraje | Tornillo De Maquina Acero Galvanizado Cabeza Hexagonal 1/2"X 2". | Und. | 2 |  | 2
| MT-109 | MT-1091 |  | B-7B | 1003327 | Arandelas y tuercas | Herraje | Fleje Diagonal De Acero Galv. 1-3/4" X 1-3/4" X 3/16"; Longitud 84" | Und. | 2 |  | 2
| MT-109 | MT-1091 |  | C-20D | 1002840 | Arandelas y tuercas | Herraje | Cruceta De Acero Galvanizado, Perfil "L", De 3"X 3"X 1/4" X 8' | Und. | 2 |  | 2
| MT-109 | MT-1091 |  | W-10B | 1003951 | Arandelas y tuercas | Herraje | Arandela De Presión Para Tornillo De 1/2" | Und. | 2 |  | 2
| MT-109 | MT-1091 |  | W-10C | 1003227 | Arandelas y tuercas | Herraje | Arandela De Presión Para Tornillo De 5/8" | Und. | 10 |  | 10
| MT-109 | MT-1091 |  | GCT-ST1 | 1003224 | Arandelas y tuercas | Herraje | Grapa De Conexión Doble A Tierra Sin Tornillo Para Tornillo 5/8" | Und. | 1 |  | 1
| MT-109 | MT-1091 | EA-MT | AR-12A | 1003135 | Aislador | Aisladores | Aislador De Porcelana Tipo Poste 15 Kv Clase 57-1 | Und. | 1 | 2 | 2
| MT-109 | MT-1091 |  | W-7A | 1003115 | Conductores | Conductores | Alambre De Amarre | m | 2 |  | 4
MT-401 | MT-401 | MT-4011 | CSA-MT1 | B-2B | 1002845 | Arandelas y tuercas | Herraje | Tornillo De Maquina Acero Galvanizado Cabeza Cuadrada 1/2" X 12". | Und. | 1 | 1 | 1
| MT-401 | MT-4011 |  | B-2d | 1003152 | Arandelas y tuercas | Herraje | Tornillo De Maquina Acero Galvanizado Cabeza Cuadrada 5/8" X 12". | Und. | 1 |  | 1
| MT-401 | MT-4011 |  | B-5A | 1003026 | Arandelas y tuercas | Herraje | Tornillo De Maquina Acero Galvanizado Cabeza Hexagonal 3/8" X 2". | Und. | 2 |  | 2
| MT-401 | MT-4011 |  | B-6A | 1002841 | Arandelas y tuercas | Herraje | Fleje Plancha De Acero Galv. 1-7/32"X 7/32" X 28" | Und. | 2 |  | 2
| MT-401 | MT-4011 |  | C-20D | 1002840 | Arandelas y tuercas | Herraje | Cruceta De Acero Galvanizado, Perfil "L", De 3"X 3"X 1/4" X 8' | Und. | 1 |  | 1
| MT-401 | MT-4011 |  | W-9A | 1002981 | Arandelas y tuercas | Herraje | Arandela Cuadrada Plana De 2" X 2" Para Tornillo De 1/2" | Und. | 1 |  | 1
| MT-401 | MT-4011 |  | C-39F | 1003150 | Arandelas y tuercas | Herraje | Conector tipo cuña 1/0 AWG – #2 AWG | Und. | 1 |  | 1
| MT-401 | MT-4011 |  | W-9C | 1003161 | Arandelas y tuercas | Herraje | Arandela Cuadrada Plana De 2 1/4" X 2 1/4" Para Tornillo De 5/8" | Und. | 1 |  | 1
| MT-401 | MT-4011 |  | W-10A | 1002848 | Arandelas y tuercas | Herraje | Arandela De Presión Para Tornillo De 3/8" | Und. | 2 |  | 2
| MT-401 | MT-4011 |  | W-10B | 1003951 | Arandelas y tuercas | Herraje | Arandela De Presión Para Tornillo De 1/2" | Und. | 1 |  | 1
| MT-401 | MT-4011 |  | E-4A | 1003160 | Arandelas y tuercas | Herraje | Tuerca Cuadrada Acero Galvanizado Para Tornillo 5/8”. | Und. | 1 |  | 1
| MT-401 | MT-4011 |  | W-10C | 1003227 | Arandelas y tuercas | Herraje | Arandela De Presión Para Tornillo De 5/8" | Und. | 1 |  | 1
| MT-401 | MT-4011 |  | GCT-ST1 | 1003224 | Arandelas y tuercas | Herraje | Grapa De Conexión Doble A Tierra Sin Tornillo Para Tornillo 5/8" | Und. | 1 |  | 1
| MT-401 | MT-4011 | EA-MT | AR-12A | 1003135 | Aislador | Aisladores | Aislador De Porcelana Tipo Poste 15 Kv Clase 57-1 | Und. | 1 | 4 | 4
| MT-401 | MT-4011 |  | W-7A | 1003115 | Conductores | Conductores | Alambre De Amarre | m | 2 |  | 8
MT-401(312) | MT-401(312) | MT-401(312)1 | CSA-MT1 | B-2B | 1002845 | Arandelas y tuercas | Herraje | Tornillo De Maquina Acero Galvanizado Cabeza Cuadrada 1/2" X 12". | Und. | 1 | 1 | 1
| MT-401(312) | MT-401(312)1 |  | B-2d | 1003152 | Arandelas y tuercas | Herraje | Tornillo De Maquina Acero Galvanizado Cabeza Cuadrada 5/8" X 12". | Und. | 1 |  | 1
| MT-401(312) | MT-401(312)1 |  | B-5A | 1003026 | Arandelas y tuercas | Herraje | Tornillo De Maquina Acero Galvanizado Cabeza Hexagonal 3/8" X 2". | Und. | 2 |  | 2
| MT-401(312) | MT-401(312)1 |  | B-6A | 1002841 | Arandelas y tuercas | Herraje | Fleje Plancha De Acero Galv. 1-7/32"X 7/32" X 28" | Und. | 2 |  | 2
| MT-401(312) | MT-401(312)1 |  | C-20D | 1002840 | Arandelas y tuercas | Herraje | Cruceta De Acero Galvanizado, Perfil "L", De 3"X 3"X 1/4" X 8' | Und. | 1 |  | 1
| MT-401(312) | MT-401(312)1 |  | W-9A | 1002981 | Arandelas y tuercas | Herraje | Arandela Cuadrada Plana De 2" X 2" Para Tornillo De 1/2" | Und. | 1 |  | 1
| MT-401(312) | MT-401(312)1 |  | C-39F | 1003150 | Arandelas y tuercas | Herraje | Conector tipo cuña 1/0 AWG – #2 AWG | Und. | 1 |  | 1
| MT-401(312) | MT-401(312)1 |  | W-9C | 1003161 | Arandelas y tuercas | Herraje | Arandela Cuadrada Plana De 2 1/4" X 2 1/4" Para Tornillo De 5/8" | Und. | 1 |  | 1
| MT-401(312) | MT-401(312)1 |  | W-10A | 1002848 | Arandelas y tuercas | Herraje | Arandela De Presión Para Tornillo De 3/8" | Und. | 2 |  | 2
| MT-401(312) | MT-401(312)1 |  | W-10B | 1003951 | Arandelas y tuercas | Herraje | Arandela De Presión Para Tornillo De 1/2" | Und. | 1 |  | 1
| MT-401(312) | MT-401(312)1 |  | E-4A | 1003160 | Arandelas y tuercas | Herraje | Tuerca Cuadrada Acero Galvanizado Para Tornillo 5/8”. | Und. | 1 |  | 1
| MT-401(312) | MT-401(312)1 |  | W-10C | 1003227 | Arandelas y tuercas | Herraje | Arandela De Presión Para Tornillo De 5/8" | Und. | 1 |  | 1
| MT-401(312) | MT-401(312)1 |  | GCT-ST1 | 1003224 | Arandelas y tuercas | Herraje | Grapa De Conexión Doble A Tierra Sin Tornillo Para Tornillo 5/8" | Und. | 1 |  | 1
| MT-401(312) | MT-401(312)1 | EA-MT | AR-12A | 1003135 | Aislador | Aisladores | Aislador De Porcelana Tipo Poste 15 Kv Clase 57-1 | Und. | 1 | 4 | 4
| MT-401(312) | MT-401(312)1 |  | W-7A | 1003115 | Conductores | Conductores | Alambre De Amarre | m | 2 |  | 8
MT-401(559) | MT-401(559) | MT-401(559)1 | CSA-MT1 | B-2B | 1002845 | Arandelas y tuercas | Herraje | Tornillo De Maquina Acero Galvanizado Cabeza Cuadrada 1/2" X 12". | Und. | 1 | 1 | 1
| MT-401(559) | MT-401(559)1 |  | B-2d | 1003152 | Arandelas y tuercas | Herraje | Tornillo De Maquina Acero Galvanizado Cabeza Cuadrada 5/8" X 12". | Und. | 1 |  | 1
| MT-401(559) | MT-401(559)1 |  | B-5A | 1003026 | Arandelas y tuercas | Herraje | Tornillo De Maquina Acero Galvanizado Cabeza Hexagonal 3/8" X 2". | Und. | 2 |  | 2
| MT-401(559) | MT-401(559)1 |  | B-6A | 1002841 | Arandelas y tuercas | Herraje | Fleje Plancha De Acero Galv. 1-7/32"X 7/32" X 28" | Und. | 2 |  | 2
| MT-401(559) | MT-401(559)1 |  | C-20D | 1002840 | Arandelas y tuercas | Herraje | Cruceta De Acero Galvanizado, Perfil "L", De 3"X 3"X 1/4" X 8' | Und. | 1 |  | 1
| MT-401(559) | MT-401(559)1 |  | W-9A | 1002981 | Arandelas y tuercas | Herraje | Arandela Cuadrada Plana De 2" X 2" Para Tornillo De 1/2" | Und. | 1 |  | 1
| MT-401(559) | MT-401(559)1 |  | C-37E | 1003149 | Arandelas y tuercas | Herraje | Conector tipo cuña 312.8 MCM - 2 CU AWG | Und. | 1 |  | 1
| MT-401(559) | MT-401(559)1 |  | W-9C | 1003161 | Arandelas y tuercas | Herraje | Arandela Cuadrada Plana De 2 1/4" X 2 1/4" Para Tornillo De 5/8" | Und. | 1 |  | 1
| MT-401(559) | MT-401(559)1 |  | W-10A | 1002848 | Arandelas y tuercas | Herraje | Arandela De Presión Para Tornillo De 3/8" | Und. | 2 |  | 2
| MT-401(559) | MT-401(559)1 |  | W-10B | 1003951 | Arandelas y tuercas | Herraje | Arandela De Presión Para Tornillo De 1/2" | Und. | 1 |  | 1
| MT-401(559) | MT-401(559)1 |  | E-4A | 1003160 | Arandelas y tuercas | Herraje | Tuerca Cuadrada Acero Galvanizado Para Tornillo 5/8”. | Und. | 1 |  | 1
| MT-401(559) | MT-401(559)1 |  | W-10C | 1003227 | Arandelas y tuercas | Herraje | Arandela De Presión Para Tornillo De 5/8" | Und. | 1 |  | 1
| MT-401(559) | MT-401(559)1 |  | GCT-ST1 | 1003224 | Arandelas y tuercas | Herraje | Grapa De Conexión Doble A Tierra Sin Tornillo Para Tornillo 5/8" | Und. | 1 |  | 1
| MT-401(559) | MT-401(559)1 | EA-MT | AR-12A | 1003135 | Aislador | Aisladores | Aislador De Porcelana Tipo Poste 15 Kv Clase 57-1 | Und. | 1 | 4 | 4
| MT-401(559) | MT-401(559)1 |  | W-7A | 1003115 | Conductores | Conductores | Alambre De Amarre | m | 2 |  | 8
MT-402 | MT-402 | MT-4021 | CDA-MT1 | B-2B | 1002845 | Arandelas y tuercas | Herraje | Tornillo De Maquina Acero Galvanizado Cabeza Cuadrada 1/2" X 12". | Und. | 1 | 1 | 1
| MT-402 | MT-4021 |  | B-1c | 1004373 | Arandelas y tuercas | Herraje | Tornillo De Espaciamiento Acero Galvanizado 5/8" X 12". | Und. | 5 |  | 5
| MT-402 | MT-4021 |  | B-5A | 1003026 | Arandelas y tuercas | Herraje | Tornillo De Maquina Acero Galvanizado Cabeza Hexagonal 3/8" X 2". | Und. | 4 |  | 4
| MT-402 | MT-4021 |  | C-39F | 1003150 | Arandelas y tuercas | Herraje | Conector tipo cuña 1/0 AWG – #2 AWG | Und. | 1 |  | 1
| MT-402 | MT-4021 |  | B-6A | 1002841 | Arandelas y tuercas | Herraje | Fleje Plancha De Acero Galv. 1-7/32"X 7/32" X 28" | Und. | 4 |  | 4
| MT-402 | MT-4021 |  | C-20D | 1002840 | Arandelas y tuercas | Herraje | Cruceta De Acero Galvanizado, Perfil "L", De 3"X 3"X 1/4" X 8' | Und. | 2 |  | 2
| MT-402 | MT-4021 |  | W-10A | 1002848 | Arandelas y tuercas | Herraje | Arandela De Presión Para Tornillo De 3/8" | Und. | 4 |  | 4
| MT-402 | MT-4021 |  | W-10B | 1003951 | Arandelas y tuercas | Herraje | Arandela De Presión Para Tornillo De 1/2" | Und. | 1 |  | 1
| MT-402 | MT-4021 |  | W-10C | 1003227 | Arandelas y tuercas | Herraje | Arandela De Presión Para Tornillo De 5/8" | Und. | 18 |  | 18
| MT-402 | MT-4021 |  | GCT-ST1 | 1003224 | Arandelas y tuercas | Herraje | Grapa De Conexión Doble A Tierra Sin Tornillo Para Tornillo 5/8" | Und. | 1 |  | 1
| MT-402 | MT-4021 | EA-MT | AR-12A | 1003135 | Aislador | Aisladores | Aislador De Porcelana Tipo Poste 15 Kv Clase 57-1 | Und. | 1 | 8 | 8
| MT-402 | MT-4021 |  | W-7A | 1003115 | Conductores | Conductores | Alambre De Amarre | m | 2 |  | 16
MT-402(312) | MT-402(312) | MT-402(312)1 | CDA-MT1 | B-2B | 1002845 | Arandelas y tuercas | Herraje | Tornillo De Maquina Acero Galvanizado Cabeza Cuadrada 1/2" X 12". | Und. | 1 | 1 | 1
| MT-402(312) | MT-402(312)1 |  | B-1c | 1004373 | Arandelas y tuercas | Herraje | Tornillo De Espaciamiento Acero Galvanizado 5/8" X 12". | Und. | 5 |  | 5
| MT-402(312) | MT-402(312)1 |  | B-5A | 1003026 | Arandelas y tuercas | Herraje | Tornillo De Maquina Acero Galvanizado Cabeza Hexagonal 3/8" X 2". | Und. | 4 |  | 4
| MT-402(312) | MT-402(312)1 |  | C-39D | 1003142 | Arandelas y tuercas | Herraje | Conector tipo cuña 1/0 AWG – 1/0 AWG | Und. | 1 |  | 1
| MT-402(312) | MT-402(312)1 |  | B-6A | 1002841 | Arandelas y tuercas | Herraje | Fleje Plancha De Acero Galv. 1-7/32"X 7/32" X 28" | Und. | 4 |  | 4
| MT-402(312) | MT-402(312)1 |  | C-20D | 1002840 | Arandelas y tuercas | Herraje | Cruceta De Acero Galvanizado, Perfil "L", De 3"X 3"X 1/4" X 8' | Und. | 2 |  | 2
| MT-402(312) | MT-402(312)1 |  | W-10A | 1002848 | Arandelas y tuercas | Herraje | Arandela De Presión Para Tornillo De 3/8" | Und. | 4 |  | 4
| MT-402(312) | MT-402(312)1 |  | W-10B | 1003951 | Arandelas y tuercas | Herraje | Arandela De Presión Para Tornillo De 1/2" | Und. | 1 |  | 1
| MT-402(312) | MT-402(312)1 |  | W-10C | 1003227 | Arandelas y tuercas | Herraje | Arandela De Presión Para Tornillo De 5/8" | Und. | 18 |  | 18
| MT-402(312) | MT-402(312)1 |  | GCT-ST1 | 1003224 | Arandelas y tuercas | Herraje | Grapa De Conexión Doble A Tierra Sin Tornillo Para Tornillo 5/8" | Und. | 1 |  | 1
| MT-402(312) | MT-402(312)1 |  | C-39F | 1003150 | Arandelas y tuercas | Herraje | Conector tipo cuña 1/0 AWG – #2 AWG | Und. | 1 |  | 1
| MT-402(312) | MT-402(312)1 | EA-MT | AR-12A | 1003135 | Aislador | Aisladores | Aislador De Porcelana Tipo Poste 15 Kv Clase 57-1 | Und. | 1 | 8 | 8
| MT-402(312) | MT-402(312)1 |  | W-7A | 1003115 | Conductores | Conductores | Alambre De Amarre | m | 2 |  | 16
MT-402(559) | MT-402(559) | MT-402(559)1 | CDA-MT1 | B-2B | 1002845 | Arandelas y tuercas | Herraje | Tornillo De Maquina Acero Galvanizado Cabeza Cuadrada 1/2" X 12". | Und. | 1 | 1 | 1
| MT-402(559) | MT-402(559)1 |  | B-1c | 1004373 | Arandelas y tuercas | Herraje | Tornillo De Espaciamiento Acero Galvanizado 5/8" X 12". | Und. | 5 |  | 5
| MT-402(559) | MT-402(559)1 |  | B-5A | 1003026 | Arandelas y tuercas | Herraje | Tornillo De Maquina Acero Galvanizado Cabeza Hexagonal 3/8" X 2". | Und. | 4 |  | 4
| MT-402(559) | MT-402(559)1 |  | C-39D | 1003142 | Arandelas y tuercas | Herraje | Conector tipo cuña 1/0 AWG – 1/0 AWG | Und. | 1 |  | 1
| MT-402(559) | MT-402(559)1 |  | B-6A | 1002841 | Arandelas y tuercas | Herraje | Fleje Plancha De Acero Galv. 1-7/32"X 7/32" X 28" | Und. | 4 |  | 4
| MT-402(559) | MT-402(559)1 |  | C-20D | 1002840 | Arandelas y tuercas | Herraje | Cruceta De Acero Galvanizado, Perfil "L", De 3"X 3"X 1/4" X 8' | Und. | 2 |  | 2
| MT-402(559) | MT-402(559)1 |  | W-10A | 1002848 | Arandelas y tuercas | Herraje | Arandela De Presión Para Tornillo De 3/8" | Und. | 4 |  | 4
| MT-402(559) | MT-402(559)1 |  | W-10B | 1003951 | Arandelas y tuercas | Herraje | Arandela De Presión Para Tornillo De 1/2" | Und. | 1 |  | 1
| MT-402(559) | MT-402(559)1 |  | W-10C | 1003227 | Arandelas y tuercas | Herraje | Arandela De Presión Para Tornillo De 5/8" | Und. | 18 |  | 18
| MT-402(559) | MT-402(559)1 |  | GCT-ST1 | 1003224 | Arandelas y tuercas | Herraje | Grapa De Conexión Doble A Tierra Sin Tornillo Para Tornillo 5/8" | Und. | 1 |  | 1
| MT-402(559) | MT-402(559)1 |  | C-37E | 1003149 | Arandelas y tuercas | Herraje | Conector tipo cuña 312.8 MCM - 2 CU AWG | Und. | 1 |  | 1
| MT-402(559) | MT-402(559)1 | EA-MT | AR-12A | 1003135 | Aislador | Aisladores | Aislador De Porcelana Tipo Poste 15 Kv Clase 57-1 | Und. | 1 | 8 | 8
| MT-402(559) | MT-402(559)1 |  | W-7A | 1003115 | Conductores | Conductores | Alambre De Amarre | m | 2 |  | 16
MT-403 | MT-403 | MT-4031 | CDA-MT1 | B-2B | 1002845 | Arandelas y tuercas | Herraje | Tornillo De Maquina Acero Galvanizado Cabeza Cuadrada 1/2" X 12". | Und. | 1 | 2 | 2
| MT-403 | MT-4031 |  | B-1c | 1004373 | Arandelas y tuercas | Herraje | Tornillo De Espaciamiento Acero Galvanizado 5/8" X 12". | Und. | 5 |  | 10
| MT-403 | MT-4031 |  | B-5A | 1003026 | Arandelas y tuercas | Herraje | Tornillo De Maquina Acero Galvanizado Cabeza Hexagonal 3/8" X 2". | Und. | 4 |  | 8
| MT-403 | MT-4031 |  | B-6A | 1002841 | Arandelas y tuercas | Herraje | Fleje Plancha De Acero Galv. 1-7/32"X 7/32" X 28" | Und. | 4 |  | 8
| MT-403 | MT-4031 |  | C-20D | 1002840 | Arandelas y tuercas | Herraje | Cruceta De Acero Galvanizado, Perfil "L", De 3"X 3"X 1/4" X 8' | Und. | 2 |  | 4
| MT-403 | MT-4031 |  | C-39D | 1003142 | Arandelas y tuercas | Herraje | Conector tipo cuña 1/0 AWG – 1/0 AWG | Und. | 1 |  | 2
| MT-403 | MT-4031 |  | W-10A | 1002848 | Arandelas y tuercas | Herraje | Arandela De Presión Para Tornillo De 3/8" | Und. | 4 |  | 8
| MT-403 | MT-4031 |  | W-10B | 1003951 | Arandelas y tuercas | Herraje | Arandela De Presión Para Tornillo De 1/2" | Und. | 1 |  | 2
| MT-403 | MT-4031 |  | W-10C | 1003227 | Arandelas y tuercas | Herraje | Arandela De Presión Para Tornillo De 5/8" | Und. | 18 |  | 36
| MT-403 | MT-4031 |  | GCT-ST1 | 1003224 | Arandelas y tuercas | Herraje | Grapa De Conexión Doble A Tierra Sin Tornillo Para Tornillo 5/8" | Und. | 1 |  | 2
| MT-403 | MT-4031 | EA-MT | AR-12A | 1003135 | Aislador | Aisladores | Aislador De Porcelana Tipo Poste 15 Kv Clase 57-1 | Und. | 1.5 | 2 | 3
| MT-403 | MT-4031 |  | W-7A | 1003115 | Conductores | Conductores | Alambre De Amarre | m | 2 |  | 4
| MT-403 | MT-4031 | F3-MT | AS-22D | 1003233 | Aislador | Aisladores | Aislador Polimérico Tipo Suspensión 15 Kv | Und. | 1 | 6 | 6
| MT-403 | MT-4031 |  | C-15A | 1004234 | Arandelas y tuercas | Herraje | Grapa De Retención Para Conductores #6 Awg - #2/0 Awg | Und. | 1 |  | 6
| MT-403 | MT-4031 |  | E-2A | 1003162 | Arandelas y tuercas | Herraje | Tuerca De Ojo Acero Galvanizado Tornillo 5/8". | Und. | 1 |  | 6
| MT-403 | MT-4031 |  | W-10C | 1003227 | Arandelas y tuercas | Herraje | Arandela De Presión Para Tornillo De 5/8" | Und. | 1 |  | 6
| MT-403 | MT-4031 | F1AF-BT(1/0) | C-15A | 1004234 | Arandelas y tuercas | Herraje | Grapa De Retención Para Conductores #6 Awg - #2/0 Awg | Und. | 1 | 2 | 2
| MT-403 | MT-4031 |  | E-2A | 1003162 | Arandelas y tuercas | Herraje | Tuerca De Ojo Acero Galvanizado Tornillo 5/8". | Und. | 1 |  | 2
| MT-403 | MT-4031 |  | W-10C | 1003227 | Arandelas y tuercas | Herraje | Arandela De Presión Para Tornillo De 5/8" | Und. | 1 |  | 2
| MT-403 | MT-4031 |  | C-39F | 1003150 | Arandelas y tuercas | Herraje | Conector tipo cuña 1/0 AWG – #2 AWG | Und. | 0.5 |  | 1
MT-403(312) | MT-403(312) | MT-403(312)1 | CDA-MT1 | B-2B | 1002845 | Arandelas y tuercas | Herraje | Tornillo De Maquina Acero Galvanizado Cabeza Cuadrada 1/2" X 12". | Und. | 1 | 2 | 2
| MT-403(312) | MT-403(312)1 |  | B-1c | 1004373 | Arandelas y tuercas | Herraje | Tornillo De Espaciamiento Acero Galvanizado 5/8" X 12". | Und. | 5 |  | 10
| MT-403(312) | MT-403(312)1 |  | B-5A | 1003026 | Arandelas y tuercas | Herraje | Tornillo De Maquina Acero Galvanizado Cabeza Hexagonal 3/8" X 2". | Und. | 4 |  | 8
| MT-403(312) | MT-403(312)1 |  | B-6A | 1002841 | Arandelas y tuercas | Herraje | Fleje Plancha De Acero Galv. 1-7/32"X 7/32" X 28" | Und. | 4 |  | 8
| MT-403(312) | MT-403(312)1 |  | C-20D | 1002840 | Arandelas y tuercas | Herraje | Cruceta De Acero Galvanizado, Perfil "L", De 3"X 3"X 1/4" X 8' | Und. | 2 |  | 4
| MT-403(312) | MT-403(312)1 |  | W-10A | 1002848 | Arandelas y tuercas | Herraje | Arandela De Presión Para Tornillo De 3/8" | Und. | 4 |  | 8
| MT-403(312) | MT-403(312)1 |  | W-10B | 1003951 | Arandelas y tuercas | Herraje | Arandela De Presión Para Tornillo De 1/2" | Und. | 1 |  | 2
| MT-403(312) | MT-403(312)1 |  | W-10C | 1003227 | Arandelas y tuercas | Herraje | Arandela De Presión Para Tornillo De 5/8" | Und. | 18 |  | 36
| MT-403(312) | MT-403(312)1 |  | GCT-ST1 | 1003224 | Arandelas y tuercas | Herraje | Grapa De Conexión Doble A Tierra Sin Tornillo Para Tornillo 5/8" | Und. | 1 |  | 2
| MT-403(312) | MT-403(312)1 | EA-MT | AR-12A | 1003135 | Aislador | Aisladores | Aislador De Porcelana Tipo Poste 15 Kv Clase 57-1 | Und. | 1 | 2 | 2
| MT-403(312) | MT-403(312)1 |  | W-7A | 1003115 | Conductores | Conductores | Alambre De Amarre | m | 2 |  | 4
| MT-403(312) | MT-403(312)1 |  | C-37A | 1003141 | Arandelas y tuercas | Herraje | Conector tipo cuña 312.8 MCM – 312.8 MCM | Und. | 1 |  | 2
| MT-403(312) | MT-403(312)1 | F3-MT(312) | AS-22D | 1003233 | Aislador | Aisladores | Aislador Polimérico Tipo Suspensión 15 Kv | Und. | 1 | 6 | 6
| MT-403(312) | MT-403(312)1 |  | C-15B | 1004235 | Arandelas y tuercas | Herraje | Grapa de retención para conductores #2/0 AWG - #312.8 MCM | Und. | 1 |  | 6
| MT-403(312) | MT-403(312)1 |  | E-2A | 1003162 | Arandelas y tuercas | Herraje | Tuerca De Ojo Acero Galvanizado Tornillo 5/8". | Und. | 1 |  | 6
| MT-403(312) | MT-403(312)1 |  | W-10C | 1003227 | Arandelas y tuercas | Herraje | Arandela De Presión Para Tornillo De 5/8" | Und. | 1 |  | 6
| MT-403(312) | MT-403(312)1 | F1AF-BT(1/0) | C-15A | 1004234 | Arandelas y tuercas | Herraje | Grapa De Retención Para Conductores #6 Awg - #2/0 Awg | Und. | 1 | 2 | 2
| MT-403(312) | MT-403(312)1 |  | E-2A | 1003162 | Arandelas y tuercas | Herraje | Tuerca De Ojo Acero Galvanizado Tornillo 5/8". | Und. | 1 |  | 2
| MT-403(312) | MT-403(312)1 |  | W-10C | 1003227 | Arandelas y tuercas | Herraje | Arandela De Presión Para Tornillo De 5/8" | Und. | 1 |  | 2
| MT-403(312) | MT-403(312)1 |  | C-39D | 1003142 | Arandelas y tuercas | Herraje | Conector tipo cuña 1/0 AWG – 1/0 AWG | Und. | 0.25 |  | 0.5
| MT-403(312) | MT-403(312)1 |  | C-39F | 1003150 | Arandelas y tuercas | Herraje | Conector tipo cuña 1/0 AWG – #2 AWG | Und. | 0.5 |  | 1
MT-403(559) | MT-403(559) | MT-403(559)1 | CDA-MT1 | B-2B | 1002845 | Arandelas y tuercas | Herraje | Tornillo De Maquina Acero Galvanizado Cabeza Cuadrada 1/2" X 12". | Und. | 1 | 2 | 2
| MT-403(559) | MT-403(559)1 |  | B-1c | 1004373 | Arandelas y tuercas | Herraje | Tornillo De Espaciamiento Acero Galvanizado 5/8" X 12". | Und. | 5 |  | 10
| MT-403(559) | MT-403(559)1 |  | B-5A | 1003026 | Arandelas y tuercas | Herraje | Tornillo De Maquina Acero Galvanizado Cabeza Hexagonal 3/8" X 2". | Und. | 4 |  | 8
| MT-403(559) | MT-403(559)1 |  | B-6A | 1002841 | Arandelas y tuercas | Herraje | Fleje Plancha De Acero Galv. 1-7/32"X 7/32" X 28" | Und. | 4 |  | 8
| MT-403(559) | MT-403(559)1 |  | C-20D | 1002840 | Arandelas y tuercas | Herraje | Cruceta De Acero Galvanizado, Perfil "L", De 3"X 3"X 1/4" X 8' | Und. | 2 |  | 4
| MT-403(559) | MT-403(559)1 |  | W-10A | 1002848 | Arandelas y tuercas | Herraje | Arandela De Presión Para Tornillo De 3/8" | Und. | 4 |  | 8
| MT-403(559) | MT-403(559)1 |  | W-10B | 1003951 | Arandelas y tuercas | Herraje | Arandela De Presión Para Tornillo De 1/2" | Und. | 1 |  | 2
| MT-403(559) | MT-403(559)1 |  | W-10C | 1003227 | Arandelas y tuercas | Herraje | Arandela De Presión Para Tornillo De 5/8" | Und. | 18 |  | 36
| MT-403(559) | MT-403(559)1 |  | GCT-ST1 | 1003224 | Arandelas y tuercas | Herraje | Grapa De Conexión Doble A Tierra Sin Tornillo Para Tornillo 5/8" | Und. | 1 |  | 2
| MT-403(559) | MT-403(559)1 | EA-MT | AR-12A | 1003135 | Aislador | Aisladores | Aislador De Porcelana Tipo Poste 15 Kv Clase 57-1 | Und. | 1 | 2 | 2
| MT-403(559) | MT-403(559)1 |  | W-7A | 1003115 | Conductores | Conductores | Alambre De Amarre | m | 2 |  | 4
| MT-403(559) | MT-403(559)1 | F3-MT(559) | C-35A | 1003140 | Arandelas y tuercas | Herraje | Conector tipo cuña 559.5MCM - 559.5 MCM | Und. | 0.25 | 6 | 1.5
| MT-403(559) | MT-403(559)1 |  | AS-22D | 1003233 | Aislador | Aisladores | Aislador Polimérico Tipo Suspensión 15 Kv | Und. | 1 |  | 6
| MT-403(559) | MT-403(559)1 |  | C-15C | 1004236 | Arandelas y tuercas | Herraje | Grapa De Retención Para Conductores #312.8 Mcm - #559 Mcm | Und. | 1 |  | 6
| MT-403(559) | MT-403(559)1 |  | E-2A | 1003162 | Arandelas y tuercas | Herraje | Tuerca De Ojo Acero Galvanizado Tornillo 5/8". | Und. | 1 |  | 6
| MT-403(559) | MT-403(559)1 |  | W-10C | 1003227 | Arandelas y tuercas | Herraje | Arandela De Presión Para Tornillo De 5/8" | Und. | 1 |  | 6
| MT-403(559) | MT-403(559)1 | F1AF-BT(312) | C-15B | 1004235 | Arandelas y tuercas | Herraje | Grapa de retención para conductores #2/0 AWG - #312.8 MCM | Und. | 1 | 2 | 2
| MT-403(559) | MT-403(559)1 |  | E-2A | 1003162 | Arandelas y tuercas | Herraje | Tuerca De Ojo Acero Galvanizado Tornillo 5/8". | Und. | 1 |  | 2
| MT-403(559) | MT-403(559)1 |  | C-37A | 1003141 | Arandelas y tuercas | Herraje | Conector tipo cuña 312.8 MCM – 312.8 MCM | Und. | 0.25 |  | 0.5
| MT-403(559) | MT-403(559)1 |  | W-10C | 1003227 | Arandelas y tuercas | Herraje | Arandela De Presión Para Tornillo De 5/8" | Und. | 1 |  | 2
| MT-403(559) | MT-403(559)1 |  | C-37E | 1003149 | Arandelas y tuercas | Herraje | Conector tipo cuña 312.8 MCM - 2 CU AWG | Und. | 0.5 |  | 1
MT-404 | MT-404 | MT-4041 | CDA-MT1 | B-2B | 1002845 | Arandelas y tuercas | Herraje | Tornillo De Maquina Acero Galvanizado Cabeza Cuadrada 1/2" X 12". | Und. | 1 | 1 | 1
| MT-404 | MT-4041 |  | B-1c | 1004373 | Arandelas y tuercas | Herraje | Tornillo De Espaciamiento Acero Galvanizado 5/8" X 12". | Und. | 5 |  | 5
| MT-404 | MT-4041 |  | B-5A | 1003026 | Arandelas y tuercas | Herraje | Tornillo De Maquina Acero Galvanizado Cabeza Hexagonal 3/8" X 2". | Und. | 4 |  | 4
| MT-404 | MT-4041 |  | B-6A | 1002841 | Arandelas y tuercas | Herraje | Fleje Plancha De Acero Galv. 1-7/32"X 7/32" X 28" | Und. | 4 |  | 4
| MT-404 | MT-4041 |  | C-20D | 1002840 | Arandelas y tuercas | Herraje | Cruceta De Acero Galvanizado, Perfil "L", De 3"X 3"X 1/4" X 8' | Und. | 2 |  | 2
| MT-404 | MT-4041 |  | W-10A | 1002848 | Arandelas y tuercas | Herraje | Arandela De Presión Para Tornillo De 3/8" | Und. | 4 |  | 4
| MT-404 | MT-4041 |  | W-10B | 1003951 | Arandelas y tuercas | Herraje | Arandela De Presión Para Tornillo De 1/2" | Und. | 1 |  | 1
| MT-404 | MT-4041 |  | W-10C | 1003227 | Arandelas y tuercas | Herraje | Arandela De Presión Para Tornillo De 5/8" | Und. | 18 |  | 18
| MT-404 | MT-4041 |  | GCT-ST1 | 1003224 | Arandelas y tuercas | Herraje | Grapa De Conexión Doble A Tierra Sin Tornillo Para Tornillo 5/8" | Und. | 1 |  | 1
| MT-404 | MT-4041 | F3-MT | AS-22D | 1003233 | Aislador | Aisladores | Aislador Polimérico Tipo Suspensión 15 Kv | Und. | 1 | 3 | 3
| MT-404 | MT-4041 |  | C-15A | 1004234 | Arandelas y tuercas | Herraje | Grapa De Retención Para Conductores #6 Awg - #2/0 Awg | Und. | 1 |  | 3
| MT-404 | MT-4041 |  | E-2A | 1003162 | Arandelas y tuercas | Herraje | Tuerca De Ojo Acero Galvanizado Tornillo 5/8". | Und. | 1 |  | 3
| MT-404 | MT-4041 |  | W-10C | 1003227 | Arandelas y tuercas | Herraje | Arandela De Presión Para Tornillo De 5/8" | Und. | 1 |  | 3
| MT-404 | MT-4041 | F1AF-BT(1/0) | C-15A | 1004234 | Arandelas y tuercas | Herraje | Grapa De Retención Para Conductores #6 Awg - #2/0 Awg | Und. | 1 | 1 | 1
| MT-404 | MT-4041 |  | E-2A | 1003162 | Arandelas y tuercas | Herraje | Tuerca De Ojo Acero Galvanizado Tornillo 5/8". | Und. | 1 |  | 1
| MT-404 | MT-4041 |  | W-10C | 1003227 | Arandelas y tuercas | Herraje | Arandela De Presión Para Tornillo De 5/8" | Und. | 1 |  | 1
| MT-404 | MT-4041 |  | C-39F | 1003150 | Arandelas y tuercas | Herraje | Conector tipo cuña 1/0 AWG – #2 AWG | Und. | 1 |  | 1
MT-404(312) | MT-404(312) | MT-404(312)1 | CDA-MT1 | B-2B | 1002845 | Arandelas y tuercas | Herraje | Tornillo De Maquina Acero Galvanizado Cabeza Cuadrada 1/2" X 12". | Und. | 1 | 1 | 1
| MT-404(312) | MT-404(312)1 |  | B-1c | 1004373 | Arandelas y tuercas | Herraje | Tornillo De Espaciamiento Acero Galvanizado 5/8" X 12". | Und. | 5 |  | 5
| MT-404(312) | MT-404(312)1 |  | B-5A | 1003026 | Arandelas y tuercas | Herraje | Tornillo De Maquina Acero Galvanizado Cabeza Hexagonal 3/8" X 2". | Und. | 4 |  | 4
| MT-404(312) | MT-404(312)1 |  | B-6A | 1002841 | Arandelas y tuercas | Herraje | Fleje Plancha De Acero Galv. 1-7/32"X 7/32" X 28" | Und. | 4 |  | 4
| MT-404(312) | MT-404(312)1 |  | C-20D | 1002840 | Arandelas y tuercas | Herraje | Cruceta De Acero Galvanizado, Perfil "L", De 3"X 3"X 1/4" X 8' | Und. | 2 |  | 2
| MT-404(312) | MT-404(312)1 |  | W-10A | 1002848 | Arandelas y tuercas | Herraje | Arandela De Presión Para Tornillo De 3/8" | Und. | 4 |  | 4
| MT-404(312) | MT-404(312)1 |  | W-10B | 1003951 | Arandelas y tuercas | Herraje | Arandela De Presión Para Tornillo De 1/2" | Und. | 1 |  | 1
| MT-404(312) | MT-404(312)1 |  | W-10C | 1003227 | Arandelas y tuercas | Herraje | Arandela De Presión Para Tornillo De 5/8" | Und. | 18 |  | 18
| MT-404(312) | MT-404(312)1 |  | GCT-ST1 | 1003224 | Arandelas y tuercas | Herraje | Grapa De Conexión Doble A Tierra Sin Tornillo Para Tornillo 5/8" | Und. | 1 |  | 1
| MT-404(312) | MT-404(312)1 | F3-MT(312) | AS-22D | 1003233 | Aislador | Aisladores | Aislador Polimérico Tipo Suspensión 15 Kv | Und. | 1 | 3 | 3
| MT-404(312) | MT-404(312)1 |  | C-15B | 1004235 | Arandelas y tuercas | Herraje | Grapa de retención para conductores #2/0 AWG - #312.8 MCM | Und. | 1 |  | 3
| MT-404(312) | MT-404(312)1 |  | E-2A | 1003162 | Arandelas y tuercas | Herraje | Tuerca De Ojo Acero Galvanizado Tornillo 5/8". | Und. | 1 |  | 3
| MT-404(312) | MT-404(312)1 |  | W-10C | 1003227 | Arandelas y tuercas | Herraje | Arandela De Presión Para Tornillo De 5/8" | Und. | 1 |  | 3
| MT-404(312) | MT-404(312)1 | F1AF-BT(1/0) | C-15A | 1004234 | Arandelas y tuercas | Herraje | Grapa De Retención Para Conductores #6 Awg - #2/0 Awg | Und. | 1 | 1 | 1
| MT-404(312) | MT-404(312)1 |  | E-2A | 1003162 | Arandelas y tuercas | Herraje | Tuerca De Ojo Acero Galvanizado Tornillo 5/8". | Und. | 1 |  | 1
| MT-404(312) | MT-404(312)1 |  | W-10C | 1003227 | Arandelas y tuercas | Herraje | Arandela De Presión Para Tornillo De 5/8" | Und. | 1 |  | 1
| MT-404(312) | MT-404(312)1 |  | C-39F | 1003150 | Arandelas y tuercas | Herraje | Conector tipo cuña 1/0 AWG – #2 AWG | Und. | 1 |  | 1
MT-404(559)1 | MT-404(559) | MT-404(559)1 | CDA-MT1 | B-2B | 1002845 | Arandelas y tuercas | Herraje | Tornillo De Maquina Acero Galvanizado Cabeza Cuadrada 1/2" X 12". | Und. | 1 | 1 | 1
| MT-404(559) | MT-404(559)1 |  | B-1c | 1004373 | Arandelas y tuercas | Herraje | Tornillo De Espaciamiento Acero Galvanizado 5/8" X 12". | Und. | 5 |  | 5
| MT-404(559) | MT-404(559)1 |  | B-5A | 1003026 | Arandelas y tuercas | Herraje | Tornillo De Maquina Acero Galvanizado Cabeza Hexagonal 3/8" X 2". | Und. | 4 |  | 4
| MT-404(559) | MT-404(559)1 |  | B-6A | 1002841 | Arandelas y tuercas | Herraje | Fleje Plancha De Acero Galv. 1-7/32"X 7/32" X 28" | Und. | 4 |  | 4
| MT-404(559) | MT-404(559)1 |  | C-20D | 1002840 | Arandelas y tuercas | Herraje | Cruceta De Acero Galvanizado, Perfil "L", De 3"X 3"X 1/4" X 8' | Und. | 2 |  | 2
| MT-404(559) | MT-404(559)1 |  | W-10A | 1002848 | Arandelas y tuercas | Herraje | Arandela De Presión Para Tornillo De 3/8" | Und. | 4 |  | 4
| MT-404(559) | MT-404(559)1 |  | W-10B | 1003951 | Arandelas y tuercas | Herraje | Arandela De Presión Para Tornillo De 1/2" | Und. | 1 |  | 1
| MT-404(559) | MT-404(559)1 |  | W-10C | 1003227 | Arandelas y tuercas | Herraje | Arandela De Presión Para Tornillo De 5/8" | Und. | 18 |  | 18
| MT-404(559) | MT-404(559)1 |  | GCT-ST1 | 1003224 | Arandelas y tuercas | Herraje | Grapa De Conexión Doble A Tierra Sin Tornillo Para Tornillo 5/8" | Und. | 1 |  | 1
| MT-404(559) | MT-404(559)1 | F3-MT(559) | AS-22D | 1003233 | Aislador | Aisladores | Aislador Polimérico Tipo Suspensión 15 Kv | Und. | 1 | 3 | 3
| MT-404(559) | MT-404(559)1 |  | C-15C | 1004236 | Arandelas y tuercas | Herraje | Grapa De Retención Para Conductores #312.8 Mcm - #559 Mcm | Und. | 1 |  | 3
| MT-404(559) | MT-404(559)1 |  | E-2A | 1003162 | Arandelas y tuercas | Herraje | Tuerca De Ojo Acero Galvanizado Tornillo 5/8". | Und. | 1 |  | 3
| MT-404(559) | MT-404(559)1 |  | W-10C | 1003227 | Arandelas y tuercas | Herraje | Arandela De Presión Para Tornillo De 5/8" | Und. | 1 |  | 3
| MT-404(559) | MT-404(559)1 | F1AF-BT(312) | C-15B | 1004235 | Arandelas y tuercas | Herraje | Grapa de retención para conductores #2/0 AWG - #312.8 MCM | Und. | 1 | 1 | 1
| MT-404(559) | MT-404(559)1 |  | E-2A | 1003162 | Arandelas y tuercas | Herraje | Tuerca De Ojo Acero Galvanizado Tornillo 5/8". | Und. | 1 |  | 1
| MT-404(559) | MT-404(559)1 |  | W-10C | 1003227 | Arandelas y tuercas | Herraje | Arandela De Presión Para Tornillo De 5/8" | Und. | 1 |  | 1
| MT-404(559) | MT-404(559)1 |  | C-37E | 1003149 | Arandelas y tuercas | Herraje | Conector tipo cuña 312.8 MCM - 2 CU AWG | Und. | 1 |  | 1
MT-405 | MT-405 | MT-4051 | CDA-MT1 | B-2B | 1002845 | Arandelas y tuercas | Herraje | Tornillo De Maquina Acero Galvanizado Cabeza Cuadrada 1/2" X 12". | Und. | 1 | 1 | 1
| MT-405 | MT-4051 |  | B-1c | 1004373 | Arandelas y tuercas | Herraje | Tornillo De Espaciamiento Acero Galvanizado 5/8" X 12". | Und. | 5 |  | 5
| MT-405 | MT-4051 |  | B-5A | 1003026 | Arandelas y tuercas | Herraje | Tornillo De Maquina Acero Galvanizado Cabeza Hexagonal 3/8" X 2". | Und. | 4 |  | 4
| MT-405 | MT-4051 |  | C-39D | 1003142 | Arandelas y tuercas | Herraje | Conector tipo cuña 1/0 AWG – 1/0 AWG | Und. | 2 |  | 2
| MT-405 | MT-4051 |  | B-6A | 1002841 | Arandelas y tuercas | Herraje | Fleje Plancha De Acero Galv. 1-7/32"X 7/32" X 28" | Und. | 4 |  | 4
| MT-405 | MT-4051 |  | C-20D | 1002840 | Arandelas y tuercas | Herraje | Cruceta De Acero Galvanizado, Perfil "L", De 3"X 3"X 1/4" X 8' | Und. | 2 |  | 2
| MT-405 | MT-4051 |  | W-10A | 1002848 | Arandelas y tuercas | Herraje | Arandela De Presión Para Tornillo De 3/8" | Und. | 4 |  | 4
| MT-405 | MT-4051 |  | W-10B | 1003951 | Arandelas y tuercas | Herraje | Arandela De Presión Para Tornillo De 1/2" | Und. | 1 |  | 1
| MT-405 | MT-4051 |  | W-10C | 1003227 | Arandelas y tuercas | Herraje | Arandela De Presión Para Tornillo De 5/8" | Und. | 18 |  | 18
| MT-405 | MT-4051 |  | GCT-ST1 | 1003224 | Arandelas y tuercas | Herraje | Grapa De Conexión Doble A Tierra Sin Tornillo Para Tornillo 5/8" | Und. | 1 |  | 1
| MT-405 | MT-4051 | F3-MT | AS-22D | 1003233 | Aislador | Aisladores | Aislador Polimérico Tipo Suspensión 15 Kv | Und. | 1 | 6 | 6
| MT-405 | MT-4051 |  | C-15A | 1004234 | Arandelas y tuercas | Herraje | Grapa De Retención Para Conductores #6 Awg - #2/0 Awg | Und. | 1 |  | 6
| MT-405 | MT-4051 |  | E-2A | 1003162 | Arandelas y tuercas | Herraje | Tuerca De Ojo Acero Galvanizado Tornillo 5/8". | Und. | 1 |  | 6
| MT-405 | MT-4051 |  | W-10C | 1003227 | Arandelas y tuercas | Herraje | Arandela De Presión Para Tornillo De 5/8" | Und. | 1 |  | 6
| MT-405 | MT-4051 | F2AF-BT(1/0) | C-15A | 1004234 | Arandelas y tuercas | Herraje | Grapa De Retención Para Conductores #6 Awg - #2/0 Awg | Und. | 2 | 1 | 2
| MT-405 | MT-4051 |  | E-2A | 1003162 | Arandelas y tuercas | Herraje | Tuerca De Ojo Acero Galvanizado Tornillo 5/8". | Und. | 2 |  | 2
| MT-405 | MT-4051 |  | W-10C | 1003227 | Arandelas y tuercas | Herraje | Arandela De Presión Para Tornillo De 5/8" | Und. | 2 |  | 2
| MT-405 | MT-4051 |  | C-39F | 1003150 | Arandelas y tuercas | Herraje | Conector tipo cuña 1/0 AWG – #2 AWG | Und. | 1 |  | 1
| MT-405 | MT-4051 | EA-MT | AR-12A | 1003135 | Aislador | Aisladores | Aislador De Porcelana Tipo Poste 15 Kv Clase 57-1 | Und. | 1 | 3 | 3
| MT-405 | MT-4051 |  | W-7A | 1003115 | Conductores | Conductores | Alambre De Amarre | m | 2 |  | 6
MT-405(312) | MT-405(312) | MT-405(312)1 | CDA-MT1 | B-2B | 1002845 | Arandelas y tuercas | Herraje | Tornillo De Maquina Acero Galvanizado Cabeza Cuadrada 1/2" X 12". | Und. | 1 | 1 | 1
| MT-405(312) | MT-405(312)1 |  | B-1c | 1004373 | Arandelas y tuercas | Herraje | Tornillo De Espaciamiento Acero Galvanizado 5/8" X 12". | Und. | 5 |  | 5
| MT-405(312) | MT-405(312)1 |  | B-5A | 1003026 | Arandelas y tuercas | Herraje | Tornillo De Maquina Acero Galvanizado Cabeza Hexagonal 3/8" X 2". | Und. | 4 |  | 4
| MT-405(312) | MT-405(312)1 |  | C-37A | 1003141 | Arandelas y tuercas | Herraje | Conector tipo cuña 312.8 MCM – 312.8 MCM | Und. | 2 |  | 2
| MT-405(312) | MT-405(312)1 |  | B-6A | 1002841 | Arandelas y tuercas | Herraje | Fleje Plancha De Acero Galv. 1-7/32"X 7/32" X 28" | Und. | 4 |  | 4
| MT-405(312) | MT-405(312)1 |  | C-20D | 1002840 | Arandelas y tuercas | Herraje | Cruceta De Acero Galvanizado, Perfil "L", De 3"X 3"X 1/4" X 8' | Und. | 2 |  | 2
| MT-405(312) | MT-405(312)1 |  | W-10A | 1002848 | Arandelas y tuercas | Herraje | Arandela De Presión Para Tornillo De 3/8" | Und. | 4 |  | 4
| MT-405(312) | MT-405(312)1 |  | W-10B | 1003951 | Arandelas y tuercas | Herraje | Arandela De Presión Para Tornillo De 1/2" | Und. | 1 |  | 1
| MT-405(312) | MT-405(312)1 |  | W-10C | 1003227 | Arandelas y tuercas | Herraje | Arandela De Presión Para Tornillo De 5/8" | Und. | 18 |  | 18
| MT-405(312) | MT-405(312)1 |  | GCT-ST1 | 1003224 | Arandelas y tuercas | Herraje | Grapa De Conexión Doble A Tierra Sin Tornillo Para Tornillo 5/8" | Und. | 1 |  | 1
| MT-405(312) | MT-405(312)1 | F3-MT(312) | AS-22D | 1003233 | Aislador | Aisladores | Aislador Polimérico Tipo Suspensión 15 Kv | Und. | 1 | 6 | 6
| MT-405(312) | MT-405(312)1 |  | C-15B | 1004235 | Arandelas y tuercas | Herraje | Grapa de retención para conductores #2/0 AWG - #312.8 MCM | Und. | 1 |  | 6
| MT-405(312) | MT-405(312)1 |  | E-2A | 1003162 | Arandelas y tuercas | Herraje | Tuerca De Ojo Acero Galvanizado Tornillo 5/8". | Und. | 1 |  | 6
| MT-405(312) | MT-405(312)1 |  | W-10C | 1003227 | Arandelas y tuercas | Herraje | Arandela De Presión Para Tornillo De 5/8" | Und. | 1 |  | 6
| MT-405(312) | MT-405(312)1 | F2AF-BT(1/0) | C-15A | 1004234 | Arandelas y tuercas | Herraje | Grapa De Retención Para Conductores #6 Awg - #2/0 Awg | Und. | 2 | 1 | 2
| MT-405(312) | MT-405(312)1 |  | E-2A | 1003162 | Arandelas y tuercas | Herraje | Tuerca De Ojo Acero Galvanizado Tornillo 5/8". | Und. | 2 |  | 2
| MT-405(312) | MT-405(312)1 |  | C-39D | 1003142 | Arandelas y tuercas | Herraje | Conector tipo cuña 1/0 AWG – 1/0 AWG | Und. | 0.5 |  | 0.5
| MT-405(312) | MT-405(312)1 |  | W-10C | 1003227 | Arandelas y tuercas | Herraje | Arandela De Presión Para Tornillo De 5/8" | Und. | 2 |  | 2
| MT-405(312) | MT-405(312)1 |  | C-39F | 1003150 | Arandelas y tuercas | Herraje | Conector tipo cuña 1/0 AWG – #2 AWG | Und. | 1 |  | 1
| MT-405(312) | MT-405(312)1 | EA-MT | AR-12A | 1003135 | Aislador | Aisladores | Aislador De Porcelana Tipo Poste 15 Kv Clase 57-1 | Und. | 1 | 3 | 3
| MT-405(312) | MT-405(312)1 |  | W-7A | 1003115 | Conductores | Conductores | Alambre De Amarre | m | 2 |  | 6
MT-405(559) | MT-405(559) | MT-405(559)1 | CDA-MT1 | B-2B | 1002845 | Arandelas y tuercas | Herraje | Tornillo De Maquina Acero Galvanizado Cabeza Cuadrada 1/2" X 12". | Und. | 1 | 1 | 1
| MT-405(559) | MT-405(559)1 |  | B-1c | 1004373 | Arandelas y tuercas | Herraje | Tornillo De Espaciamiento Acero Galvanizado 5/8" X 12". | Und. | 5 |  | 5
| MT-405(559) | MT-405(559)1 |  | B-5A | 1003026 | Arandelas y tuercas | Herraje | Tornillo De Maquina Acero Galvanizado Cabeza Hexagonal 3/8" X 2". | Und. | 4 |  | 4
| MT-405(559) | MT-405(559)1 |  | B-6A | 1002841 | Arandelas y tuercas | Herraje | Fleje Plancha De Acero Galv. 1-7/32"X 7/32" X 28" | Und. | 4 |  | 4
| MT-405(559) | MT-405(559)1 |  | C-20D | 1002840 | Arandelas y tuercas | Herraje | Cruceta De Acero Galvanizado, Perfil "L", De 3"X 3"X 1/4" X 8' | Und. | 2 |  | 2
| MT-405(559) | MT-405(559)1 |  | W-10A | 1002848 | Arandelas y tuercas | Herraje | Arandela De Presión Para Tornillo De 3/8" | Und. | 4 |  | 4
| MT-405(559) | MT-405(559)1 |  | W-10B | 1003951 | Arandelas y tuercas | Herraje | Arandela De Presión Para Tornillo De 1/2" | Und. | 1 |  | 1
| MT-405(559) | MT-405(559)1 |  | W-10C | 1003227 | Arandelas y tuercas | Herraje | Arandela De Presión Para Tornillo De 5/8" | Und. | 18 |  | 18
| MT-405(559) | MT-405(559)1 |  | GCT-ST1 | 1003224 | Arandelas y tuercas | Herraje | Grapa De Conexión Doble A Tierra Sin Tornillo Para Tornillo 5/8" | Und. | 1 |  | 1
| MT-405(559) | MT-405(559)1 |  | C-35A | 1003140 | Arandelas y tuercas | Herraje | Conector tipo cuña 559.5MCM - 559.5 MCM | Und. | 2 |  | 2
| MT-405(559) | MT-405(559)1 |  | C-37A | 1003141 | Arandelas y tuercas | Herraje | Conector tipo cuña 312.8 MCM – 312.8 MCM | Und. | 0.5 |  | 0.5
| MT-405(559) | MT-405(559)1 | F3-MT(559) | AS-22D | 1003233 | Aislador | Aisladores | Aislador Polimérico Tipo Suspensión 15 Kv | Und. | 1 | 6 | 6
| MT-405(559) | MT-405(559)1 |  | C-15C | 1004236 | Arandelas y tuercas | Herraje | Grapa De Retención Para Conductores #312.8 Mcm - #559 Mcm | Und. | 1 |  | 6
| MT-405(559) | MT-405(559)1 |  | E-2A | 1003162 | Arandelas y tuercas | Herraje | Tuerca De Ojo Acero Galvanizado Tornillo 5/8". | Und. | 1 |  | 6
| MT-405(559) | MT-405(559)1 |  | W-10C | 1003227 | Arandelas y tuercas | Herraje | Arandela De Presión Para Tornillo De 5/8" | Und. | 1 |  | 6
| MT-405(559) | MT-405(559)1 | F2AF-BT(312) | C-15B | 1004235 | Arandelas y tuercas | Herraje | Grapa de retención para conductores #2/0 AWG - #312.8 MCM | Und. | 2 | 1 | 2
| MT-405(559) | MT-405(559)1 |  | E-2A | 1003162 | Arandelas y tuercas | Herraje | Tuerca De Ojo Acero Galvanizado Tornillo 5/8". | Und. | 2 |  | 2
| MT-405(559) | MT-405(559)1 |  | W-10C | 1003227 | Arandelas y tuercas | Herraje | Arandela De Presión Para Tornillo De 5/8" | Und. | 2 |  | 2
| MT-405(559) | MT-405(559)1 |  | C-37E | 1003149 | Arandelas y tuercas | Herraje | Conector tipo cuña 312.8 MCM - 2 CU AWG | Und. | 1 |  | 1
| MT-405(559) | MT-405(559)1 | EA-MT | AR-12A | 1003135 | Aislador | Aisladores | Aislador De Porcelana Tipo Poste 15 Kv Clase 57-1 | Und. | 1 | 3 | 3
| MT-405(559) | MT-405(559)1 |  | W-7A | 1003115 | Conductores | Conductores | Alambre De Amarre | m | 2 |  | 6
MT-301 | MT-301 | MT-3011 | CSA-MT1 | B-2B | 1002845 | Arandelas y tuercas | Herraje | Tornillo De Maquina Acero Galvanizado Cabeza Cuadrada 1/2" X 12". | Und. | 1 | 1 | 1
| MT-301 | MT-3011 |  | B-2d | 1003152 | Arandelas y tuercas | Herraje | Tornillo De Maquina Acero Galvanizado Cabeza Cuadrada 5/8" X 12". | Und. | 1 |  | 1
| MT-301 | MT-3011 |  | B-5A | 1003026 | Arandelas y tuercas | Herraje | Tornillo De Maquina Acero Galvanizado Cabeza Hexagonal 3/8" X 2". | Und. | 2 |  | 2
| MT-301 | MT-3011 |  | B-6A | 1002841 | Arandelas y tuercas | Herraje | Fleje Plancha De Acero Galv. 1-7/32"X 7/32" X 28" | Und. | 2 |  | 2
| MT-301 | MT-3011 |  | C-20D | 1002840 | Arandelas y tuercas | Herraje | Cruceta De Acero Galvanizado, Perfil "L", De 3"X 3"X 1/4" X 8' | Und. | 1 |  | 1
| MT-301 | MT-3011 |  | W-9A | 1002981 | Arandelas y tuercas | Herraje | Arandela Cuadrada Plana De 2" X 2" Para Tornillo De 1/2" | Und. | 1 |  | 1
| MT-301 | MT-3011 |  | W-9C | 1003161 | Arandelas y tuercas | Herraje | Arandela Cuadrada Plana De 2 1/4" X 2 1/4" Para Tornillo De 5/8" | Und. | 1 |  | 1
| MT-301 | MT-3011 |  | W-10A | 1002848 | Arandelas y tuercas | Herraje | Arandela De Presión Para Tornillo De 3/8" | Und. | 2 |  | 2
| MT-301 | MT-3011 |  | W-10B | 1003951 | Arandelas y tuercas | Herraje | Arandela De Presión Para Tornillo De 1/2" | Und. | 1 |  | 1
| MT-301 | MT-3011 |  | E-4A | 1003160 | Arandelas y tuercas | Herraje | Tuerca Cuadrada Acero Galvanizado Para Tornillo 5/8”. | Und. | 1 |  | 1
| MT-301 | MT-3011 |  | W-10C | 1003227 | Arandelas y tuercas | Herraje | Arandela De Presión Para Tornillo De 5/8" | Und. | 1 |  | 1
| MT-301 | MT-3011 |  | GCT-ST1 | 1003224 | Arandelas y tuercas | Herraje | Grapa De Conexión Doble A Tierra Sin Tornillo Para Tornillo 5/8" | Und. | 1 |  | 1
| MT-301 | MT-3011 | EC-MT | B-2d | 1003152 | Arandelas y tuercas | Herraje | Tornillo De Maquina Acero Galvanizado Cabeza Cuadrada 5/8" X 12". | Und. | 2 | 1 | 2
| MT-301 | MT-3011 |  | I-2F | 1003137 | Arandelas y tuercas | Herraje | Espiga soporte de acero para aislador tipo line-post en punta de poste | Und. | 1 |  | 1
| MT-301 | MT-3011 |  | AR-12A | 1003135 | Aislador | Aisladores | Aislador De Porcelana Tipo Poste 15 Kv Clase 57-1 | Und. | 1 |  | 1
| MT-301 | MT-3011 |  | W-9C | 1003161 | Arandelas y tuercas | Herraje | Arandela Cuadrada Plana De 2 1/4" X 2 1/4" Para Tornillo De 5/8" | Und. | 2 |  | 2
| MT-301 | MT-3011 |  | W-7A | 1003115 | Conductores | Conductores | Alambre De Amarre | m | 2 |  | 2
| MT-301 | MT-3011 |  | W-10C | 1003227 | Arandelas y tuercas | Herraje | Arandela De Presión Para Tornillo De 5/8" | Und. | 2 |  | 2
| MT-301 | MT-3011 |  | GCT-ST1 | 1003224 | Arandelas y tuercas | Herraje | Grapa De Conexión Doble A Tierra Sin Tornillo Para Tornillo 5/8" | Und. | 1 |  | 1
| MT-301 | MT-3011 |  | E-4A | 1003160 | Arandelas y tuercas | Herraje | Tuerca Cuadrada Acero Galvanizado Para Tornillo 5/8”. | Und. | 1 |  | 1
| MT-301 | MT-3011 | EA-MT | AR-12A | 1003135 | Aislador | Aisladores | Aislador De Porcelana Tipo Poste 15 Kv Clase 57-1 | Und. | 1 | 2 | 2
| MT-301 | MT-3011 |  | W-7A | 1003115 | Conductores | Conductores | Alambre De Amarre | m | 2 |  | 4
MT-302 | MT-302 | MT-3021 | CDA-MT1 | B-2B | 1002845 | Arandelas y tuercas | Herraje | Tornillo De Maquina Acero Galvanizado Cabeza Cuadrada 1/2" X 12". | Und. | 1 | 1 | 1
| MT-302 | MT-3021 |  | B-1c | 1004373 | Arandelas y tuercas | Herraje | Tornillo De Espaciamiento Acero Galvanizado 5/8" X 12". | Und. | 5 |  | 5
| MT-302 | MT-3021 |  | B-5A | 1003026 | Arandelas y tuercas | Herraje | Tornillo De Maquina Acero Galvanizado Cabeza Hexagonal 3/8" X 2". | Und. | 4 |  | 4
| MT-302 | MT-3021 |  | B-6A | 1002841 | Arandelas y tuercas | Herraje | Fleje Plancha De Acero Galv. 1-7/32"X 7/32" X 28" | Und. | 4 |  | 4
| MT-302 | MT-3021 |  | C-20D | 1002840 | Arandelas y tuercas | Herraje | Cruceta De Acero Galvanizado, Perfil "L", De 3"X 3"X 1/4" X 8' | Und. | 2 |  | 2
| MT-302 | MT-3021 |  | W-10A | 1002848 | Arandelas y tuercas | Herraje | Arandela De Presión Para Tornillo De 3/8" | Und. | 4 |  | 4
| MT-302 | MT-3021 |  | W-10B | 1003951 | Arandelas y tuercas | Herraje | Arandela De Presión Para Tornillo De 1/2" | Und. | 1 |  | 1
| MT-302 | MT-3021 |  | W-10C | 1003227 | Arandelas y tuercas | Herraje | Arandela De Presión Para Tornillo De 5/8" | Und. | 18 |  | 18
| MT-302 | MT-3021 |  | GCT-ST1 | 1003224 | Arandelas y tuercas | Herraje | Grapa De Conexión Doble A Tierra Sin Tornillo Para Tornillo 5/8" | Und. | 1 |  | 1
| MT-302 | MT-3021 | EA-MT | AR-12A | 1003135 | Aislador | Aisladores | Aislador De Porcelana Tipo Poste 15 Kv Clase 57-1 | Und. | 1 | 6 | 6
| MT-302 | MT-3021 |  | W-7A | 1003115 | Conductores | Conductores | Alambre De Amarre | m | 2 |  | 12
MT-303 | MT-303 | MT-3031 | SU-MT | B-1c | 1004373 | Arandelas y tuercas | Herraje | Tornillo De Espaciamiento Acero Galvanizado 5/8" X 12". | Und. | 1 | 3 | 3
| MT-303 | MT-3031 |  | B-1D | 1004374 | Arandelas y tuercas | Herraje | Tornillo De Espaciamiento Acero Galvanizado 5/8" X 14". | Und. | 1 |  | 3
| MT-303 | MT-3031 |  | AS-22D | 1003233 | Aislador | Aisladores | Aislador Polimérico Tipo Suspensión 15 Kv | Und. | 1 |  | 3
| MT-303 | MT-3031 |  | C-15A | 1004234 | Arandelas y tuercas | Herraje | Grapa De Retención Para Conductores #6 Awg - #2/0 Awg | Und. | 1 |  | 3
| MT-303 | MT-3031 |  | E-2A | 1003162 | Arandelas y tuercas | Herraje | Tuerca De Ojo Acero Galvanizado Tornillo 5/8". | Und. | 2 |  | 6
| MT-303 | MT-3031 |  | N-3 | 1004746 | Arandelas y tuercas | Herraje | Abrazadera Perno | Und. | 1 |  | 3
| MT-303 | MT-3031 |  | W-9C | 1003161 | Arandelas y tuercas | Herraje | Arandela Cuadrada Plana De 2 1/4" X 2 1/4" Para Tornillo De 5/8" | Und. | 2 |  | 6
| MT-303 | MT-3031 |  | W-10C | 1003227 | Arandelas y tuercas | Herraje | Arandela De Presión Para Tornillo De 5/8" | Und. | 4 |  | 12
| MT-303 | MT-3031 |  | GCT-ST1 | 1003224 | Arandelas y tuercas | Herraje | Grapa De Conexión Doble A Tierra Sin Tornillo Para Tornillo 5/8" | Und. | 1 |  | 3
MT-303(312) | MT-303(312) | MT-303(312)1 | SU-MT | B-1c | 1004373 | Arandelas y tuercas | Herraje | Tornillo De Espaciamiento Acero Galvanizado 5/8" X 12". | Und. | 1 | 3 | 3
| MT-303(312) | MT-303(312)1 |  | B-1D | 1004374 | Arandelas y tuercas | Herraje | Tornillo De Espaciamiento Acero Galvanizado 5/8" X 14". | Und. | 1 |  | 3
| MT-303(312) | MT-303(312)1 |  | AS-22D | 1003233 | Aislador | Aisladores | Aislador Polimérico Tipo Suspensión 15 Kv | Und. | 1 |  | 3
| MT-303(312) | MT-303(312)1 |  | E-2A | 1003162 | Arandelas y tuercas | Herraje | Tuerca De Ojo Acero Galvanizado Tornillo 5/8". | Und. | 2 |  | 6
| MT-303(312) | MT-303(312)1 |  | N-3 | 1004746 | Arandelas y tuercas | Herraje | Abrazadera Perno | Und. | 1 |  | 3
| MT-303(312) | MT-303(312)1 |  | W-9C | 1003161 | Arandelas y tuercas | Herraje | Arandela Cuadrada Plana De 2 1/4" X 2 1/4" Para Tornillo De 5/8" | Und. | 2 |  | 6
| MT-303(312) | MT-303(312)1 |  | W-10C | 1003227 | Arandelas y tuercas | Herraje | Arandela De Presión Para Tornillo De 5/8" | Und. | 4 |  | 12
| MT-303(312) | MT-303(312)1 |  | GCT-ST1 | 1003224 | Arandelas y tuercas | Herraje | Grapa De Conexión Doble A Tierra Sin Tornillo Para Tornillo 5/8" | Und. | 1 |  | 3
| MT-303(312) | MT-303(312)1 |  | C-15B | 1004235 | Arandelas y tuercas | Herraje | Grapa de retención para conductores #2/0 AWG - #312.8 MCM | Und. | 1 |  | 3
MT-303(559) | MT-303(559) | MT-303(559)1 | SU-MT | B-1c | 1004373 | Arandelas y tuercas | Herraje | Tornillo De Espaciamiento Acero Galvanizado 5/8" X 12". | Und. | 1 | 3 | 3
| MT-303(559) | MT-303(559)1 |  | B-1D | 1004374 | Arandelas y tuercas | Herraje | Tornillo De Espaciamiento Acero Galvanizado 5/8" X 14". | Und. | 1 |  | 3
| MT-303(559) | MT-303(559)1 |  | AS-22D | 1003233 | Aislador | Aisladores | Aislador Polimérico Tipo Suspensión 15 Kv | Und. | 1 |  | 3
| MT-303(559) | MT-303(559)1 |  | E-2A | 1003162 | Arandelas y tuercas | Herraje | Tuerca De Ojo Acero Galvanizado Tornillo 5/8". | Und. | 2 |  | 6
| MT-303(559) | MT-303(559)1 |  | N-3 | 1004746 | Arandelas y tuercas | Herraje | Abrazadera Perno | Und. | 1 |  | 3
| MT-303(559) | MT-303(559)1 |  | W-9C | 1003161 | Arandelas y tuercas | Herraje | Arandela Cuadrada Plana De 2 1/4" X 2 1/4" Para Tornillo De 5/8" | Und. | 2 |  | 6
| MT-303(559) | MT-303(559)1 |  | W-10C | 1003227 | Arandelas y tuercas | Herraje | Arandela De Presión Para Tornillo De 5/8" | Und. | 4 |  | 12
| MT-303(559) | MT-303(559)1 |  | GCT-ST1 | 1003224 | Arandelas y tuercas | Herraje | Grapa De Conexión Doble A Tierra Sin Tornillo Para Tornillo 5/8" | Und. | 1 |  | 3
| MT-303(559) | MT-303(559)1 |  | C-15C | 1004236 | Arandelas y tuercas | Herraje | Grapa De Retención Para Conductores #312.8 Mcm - #559 Mcm | Und. | 1 |  | 3
MT-305 | MT-305 | MT-3051 | CDA-MT1 | B-2B | 1002845 | Arandelas y tuercas | Herraje | Tornillo De Maquina Acero Galvanizado Cabeza Cuadrada 1/2" X 12". | Und. | 1 | 2 | 2
| MT-305 | MT-3051 |  | B-1c | 1004373 | Arandelas y tuercas | Herraje | Tornillo De Espaciamiento Acero Galvanizado 5/8" X 12". | Und. | 5 |  | 10
| MT-305 | MT-3051 |  | B-5A | 1003026 | Arandelas y tuercas | Herraje | Tornillo De Maquina Acero Galvanizado Cabeza Hexagonal 3/8" X 2". | Und. | 4 |  | 8
| MT-305 | MT-3051 |  | B-6A | 1002841 | Arandelas y tuercas | Herraje | Fleje Plancha De Acero Galv. 1-7/32"X 7/32" X 28" | Und. | 4 |  | 8
| MT-305 | MT-3051 |  | C-20D | 1002840 | Arandelas y tuercas | Herraje | Cruceta De Acero Galvanizado, Perfil "L", De 3"X 3"X 1/4" X 8' | Und. | 2 |  | 4
| MT-305 | MT-3051 |  | C-39D | 1003142 | Arandelas y tuercas | Herraje | Conector tipo cuña 1/0 AWG – 1/0 AWG | Und. | 1 |  | 2
| MT-305 | MT-3051 |  | W-10A | 1002848 | Arandelas y tuercas | Herraje | Arandela De Presión Para Tornillo De 3/8" | Und. | 4 |  | 8
| MT-305 | MT-3051 |  | W-10B | 1003951 | Arandelas y tuercas | Herraje | Arandela De Presión Para Tornillo De 1/2" | Und. | 1 |  | 2
| MT-305 | MT-3051 |  | W-10C | 1003227 | Arandelas y tuercas | Herraje | Arandela De Presión Para Tornillo De 5/8" | Und. | 18 |  | 36
| MT-305 | MT-3051 |  | GCT-ST1 | 1003224 | Arandelas y tuercas | Herraje | Grapa De Conexión Doble A Tierra Sin Tornillo Para Tornillo 5/8" | Und. | 1 |  | 2
| MT-305 | MT-3051 | EA-MT | AR-12A | 1003135 | Aislador | Aisladores | Aislador De Porcelana Tipo Poste 15 Kv Clase 57-1 | Und. | 1 | 2 | 2
| MT-305 | MT-3051 |  | W-7A | 1003115 | Conductores | Conductores | Alambre De Amarre | m | 2 |  | 4
| MT-305 | MT-3051 | F2-MT | B-1D | 1004374 | Arandelas y tuercas | Herraje | Tornillo De Espaciamiento Acero Galvanizado 5/8" X 14". | Und. | 1 | 2 | 2
| MT-305 | MT-3051 |  | AS-22D | 1003233 | Aislador | Aisladores | Aislador Polimérico Tipo Suspensión 15 Kv | Und. | 1 |  | 2
| MT-305 | MT-3051 |  | C-15A | 1004234 | Arandelas y tuercas | Herraje | Grapa De Retención Para Conductores #6 Awg - #2/0 Awg | Und. | 1 |  | 2
| MT-305 | MT-3051 |  | E-2A | 1003162 | Arandelas y tuercas | Herraje | Tuerca De Ojo Acero Galvanizado Tornillo 5/8". | Und. | 2 |  | 4
| MT-305 | MT-3051 |  | N-3 | 1004746 | Arandelas y tuercas | Herraje | Abrazadera Perno | Und. | 1 |  | 2
| MT-305 | MT-3051 |  | W-10C | 1003227 | Arandelas y tuercas | Herraje | Arandela De Presión Para Tornillo De 5/8" | Und. | 3 |  | 6
| MT-305 | MT-3051 | F3-MT | AS-22D | 1003233 | Aislador | Aisladores | Aislador Polimérico Tipo Suspensión 15 Kv | Und. | 1 | 4 | 4
| MT-305 | MT-3051 |  | C-15A | 1004234 | Arandelas y tuercas | Herraje | Grapa De Retención Para Conductores #6 Awg - #2/0 Awg | Und. | 1 |  | 4
| MT-305 | MT-3051 |  | E-2A | 1003162 | Arandelas y tuercas | Herraje | Tuerca De Ojo Acero Galvanizado Tornillo 5/8". | Und. | 1 |  | 4
| MT-305 | MT-3051 |  | W-10C | 1003227 | Arandelas y tuercas | Herraje | Arandela De Presión Para Tornillo De 5/8" | Und. | 1 |  | 4
MT-305(312) | MT-305(312) | MT-305(312)1 | CDA-MT1 | B-2B | 1002845 | Arandelas y tuercas | Herraje | Tornillo De Maquina Acero Galvanizado Cabeza Cuadrada 1/2" X 12". | Und. | 1 | 2 | 2
| MT-305(312) | MT-305(312)1 |  | B-1c | 1004373 | Arandelas y tuercas | Herraje | Tornillo De Espaciamiento Acero Galvanizado 5/8" X 12". | Und. | 5 |  | 10
| MT-305(312) | MT-305(312)1 |  | B-5A | 1003026 | Arandelas y tuercas | Herraje | Tornillo De Maquina Acero Galvanizado Cabeza Hexagonal 3/8" X 2". | Und. | 4 |  | 8
| MT-305(312) | MT-305(312)1 |  | B-6A | 1002841 | Arandelas y tuercas | Herraje | Fleje Plancha De Acero Galv. 1-7/32"X 7/32" X 28" | Und. | 4 |  | 8
| MT-305(312) | MT-305(312)1 |  | C-20D | 1002840 | Arandelas y tuercas | Herraje | Cruceta De Acero Galvanizado, Perfil "L", De 3"X 3"X 1/4" X 8' | Und. | 2 |  | 4
| MT-305(312) | MT-305(312)1 |  | W-10A | 1002848 | Arandelas y tuercas | Herraje | Arandela De Presión Para Tornillo De 3/8" | Und. | 4 |  | 8
| MT-305(312) | MT-305(312)1 |  | W-10B | 1003951 | Arandelas y tuercas | Herraje | Arandela De Presión Para Tornillo De 1/2" | Und. | 1 |  | 2
| MT-305(312) | MT-305(312)1 |  | W-10C | 1003227 | Arandelas y tuercas | Herraje | Arandela De Presión Para Tornillo De 5/8" | Und. | 18 |  | 36
| MT-305(312) | MT-305(312)1 |  | GCT-ST1 | 1003224 | Arandelas y tuercas | Herraje | Grapa De Conexión Doble A Tierra Sin Tornillo Para Tornillo 5/8" | Und. | 1 |  | 2
| MT-305(312) | MT-305(312)1 |  | C-39D | 1003142 | Arandelas y tuercas | Herraje | Conector tipo cuña 1/0 AWG – 1/0 AWG | Und. | 0.25 |  | 0.5
| MT-305(312) | MT-305(312)1 |  | C-37A | 1003141 | Arandelas y tuercas | Herraje | Conector tipo cuña 312.8 MCM – 312.8 MCM | Und. | 1 |  | 2
| MT-305(312) | MT-305(312)1 | EA-MT | AR-12A | 1003135 | Aislador | Aisladores | Aislador De Porcelana Tipo Poste 15 Kv Clase 57-1 | Und. | 1 | 2 | 2
| MT-305(312) | MT-305(312)1 |  | W-7A | 1003115 | Conductores | Conductores | Alambre De Amarre | m | 2 |  | 4
| MT-305(312) | MT-305(312)1 | F2-MT(312) | B-1D | 1004374 | Arandelas y tuercas | Herraje | Tornillo De Espaciamiento Acero Galvanizado 5/8" X 14". | Und. | 1 | 2 | 2
| MT-305(312) | MT-305(312)1 |  | AS-22D | 1003233 | Aislador | Aisladores | Aislador Polimérico Tipo Suspensión 15 Kv | Und. | 1 |  | 2
| MT-305(312) | MT-305(312)1 |  | C-15B | 1004235 | Arandelas y tuercas | Herraje | Grapa de retención para conductores #2/0 AWG - #312.8 MCM | Und. | 1 |  | 2
| MT-305(312) | MT-305(312)1 |  | E-2A | 1003162 | Arandelas y tuercas | Herraje | Tuerca De Ojo Acero Galvanizado Tornillo 5/8". | Und. | 2 |  | 4
| MT-305(312) | MT-305(312)1 |  | N-3 | 1004746 | Arandelas y tuercas | Herraje | Abrazadera Perno | Und. | 1 |  | 2
| MT-305(312) | MT-305(312)1 |  | W-10C | 1003227 | Arandelas y tuercas | Herraje | Arandela De Presión Para Tornillo De 5/8" | Und. | 3 |  | 6
| MT-305(312) | MT-305(312)1 | F3-MT(312) | AS-22D | 1003233 | Aislador | Aisladores | Aislador Polimérico Tipo Suspensión 15 Kv | Und. | 1 | 4 | 4
| MT-305(312) | MT-305(312)1 |  | C-15B | 1004235 | Arandelas y tuercas | Herraje | Grapa de retención para conductores #2/0 AWG - #312.8 MCM | Und. | 1 |  | 4
| MT-305(312) | MT-305(312)1 |  | E-2A | 1003162 | Arandelas y tuercas | Herraje | Tuerca De Ojo Acero Galvanizado Tornillo 5/8". | Und. | 1 |  | 4
| MT-305(312) | MT-305(312)1 |  | W-10C | 1003227 | Arandelas y tuercas | Herraje | Arandela De Presión Para Tornillo De 5/8" | Und. | 1 |  | 4
MT-305(559) | MT-305(559) | MT-305(559)1 | CDA-MT1 | B-2B | 1002845 | Arandelas y tuercas | Herraje | Tornillo De Maquina Acero Galvanizado Cabeza Cuadrada 1/2" X 12". | Und. | 1 | 2 | 2
| MT-305(559) | MT-305(559)1 |  | B-1c | 1004373 | Arandelas y tuercas | Herraje | Tornillo De Espaciamiento Acero Galvanizado 5/8" X 12". | Und. | 5 |  | 10
| MT-305(559) | MT-305(559)1 |  | B-5A | 1003026 | Arandelas y tuercas | Herraje | Tornillo De Maquina Acero Galvanizado Cabeza Hexagonal 3/8" X 2". | Und. | 4 |  | 8
| MT-305(559) | MT-305(559)1 |  | B-6A | 1002841 | Arandelas y tuercas | Herraje | Fleje Plancha De Acero Galv. 1-7/32"X 7/32" X 28" | Und. | 4 |  | 8
| MT-305(559) | MT-305(559)1 |  | C-20D | 1002840 | Arandelas y tuercas | Herraje | Cruceta De Acero Galvanizado, Perfil "L", De 3"X 3"X 1/4" X 8' | Und. | 2 |  | 4
| MT-305(559) | MT-305(559)1 |  | W-10A | 1002848 | Arandelas y tuercas | Herraje | Arandela De Presión Para Tornillo De 3/8" | Und. | 4 |  | 8
| MT-305(559) | MT-305(559)1 |  | W-10B | 1003951 | Arandelas y tuercas | Herraje | Arandela De Presión Para Tornillo De 1/2" | Und. | 1 |  | 2
| MT-305(559) | MT-305(559)1 |  | W-10C | 1003227 | Arandelas y tuercas | Herraje | Arandela De Presión Para Tornillo De 5/8" | Und. | 18 |  | 36
| MT-305(559) | MT-305(559)1 |  | GCT-ST1 | 1003224 | Arandelas y tuercas | Herraje | Grapa De Conexión Doble A Tierra Sin Tornillo Para Tornillo 5/8" | Und. | 1 |  | 2
| MT-305(559) | MT-305(559)1 |  | C-37A | 1003141 | Arandelas y tuercas | Herraje | Conector tipo cuña 312.8 MCM – 312.8 MCM | Und. | 0.25 |  | 0.5
| MT-305(559) | MT-305(559)1 |  | C-35A | 1003140 | Arandelas y tuercas | Herraje | Conector tipo cuña 559.5MCM - 559.5 MCM | Und. | 1 |  | 2
| MT-305(559) | MT-305(559)1 | EA-MT | AR-12A | 1003135 | Aislador | Aisladores | Aislador De Porcelana Tipo Poste 15 Kv Clase 57-1 | Und. | 1 | 2 | 2
| MT-305(559) | MT-305(559)1 |  | W-7A | 1003115 | Conductores | Conductores | Alambre De Amarre | m | 2 |  | 4
| MT-305(559) | MT-305(559)1 | F2-MT(559) | B-1D | 1004374 | Arandelas y tuercas | Herraje | Tornillo De Espaciamiento Acero Galvanizado 5/8" X 14". | Und. | 1 | 2 | 2
| MT-305(559) | MT-305(559)1 |  | AS-22D | 1003233 | Aislador | Aisladores | Aislador Polimérico Tipo Suspensión 15 Kv | Und. | 1 |  | 2
| MT-305(559) | MT-305(559)1 |  | C-15C | 1004236 | Arandelas y tuercas | Herraje | Grapa De Retención Para Conductores #312.8 Mcm - #559 Mcm | Und. | 1 |  | 2
| MT-305(559) | MT-305(559)1 |  | E-2A | 1003162 | Arandelas y tuercas | Herraje | Tuerca De Ojo Acero Galvanizado Tornillo 5/8". | Und. | 2 |  | 4
| MT-305(559) | MT-305(559)1 |  | N-3 | 1004746 | Arandelas y tuercas | Herraje | Abrazadera Perno | Und. | 1 |  | 2
| MT-305(559) | MT-305(559)1 |  | W-10C | 1003227 | Arandelas y tuercas | Herraje | Arandela De Presión Para Tornillo De 5/8" | Und. | 3 |  | 6
| MT-305(559) | MT-305(559)1 | F3-MT(559) | AS-22D | 1003233 | Aislador | Aisladores | Aislador Polimérico Tipo Suspensión 15 Kv | Und. | 1 | 4 | 4
| MT-305(559) | MT-305(559)1 |  | C-15C | 1004236 | Arandelas y tuercas | Herraje | Grapa De Retención Para Conductores #312.8 Mcm - #559 Mcm | Und. | 1 |  | 4
| MT-305(559) | MT-305(559)1 |  | E-2A | 1003162 | Arandelas y tuercas | Herraje | Tuerca De Ojo Acero Galvanizado Tornillo 5/8". | Und. | 1 |  | 4
| MT-305(559) | MT-305(559)1 |  | W-10C | 1003227 | Arandelas y tuercas | Herraje | Arandela De Presión Para Tornillo De 5/8" | Und. | 1 |  | 4
MT-307 | MT-307 | MT-3071 | CDA-MT1 | B-2B | 1002845 | Arandelas y tuercas | Herraje | Tornillo De Maquina Acero Galvanizado Cabeza Cuadrada 1/2" X 12". | Und. | 1 | 1 | 1
| MT-307 | MT-3071 |  | B-1c | 1004373 | Arandelas y tuercas | Herraje | Tornillo De Espaciamiento Acero Galvanizado 5/8" X 12". | Und. | 5 |  | 5
| MT-307 | MT-3071 |  | B-5A | 1003026 | Arandelas y tuercas | Herraje | Tornillo De Maquina Acero Galvanizado Cabeza Hexagonal 3/8" X 2". | Und. | 4 |  | 4
| MT-307 | MT-3071 |  | B-6A | 1002841 | Arandelas y tuercas | Herraje | Fleje Plancha De Acero Galv. 1-7/32"X 7/32" X 28" | Und. | 4 |  | 4
| MT-307 | MT-3071 |  | C-20D | 1002840 | Arandelas y tuercas | Herraje | Cruceta De Acero Galvanizado, Perfil "L", De 3"X 3"X 1/4" X 8' | Und. | 2 |  | 2
| MT-307 | MT-3071 |  | W-10A | 1002848 | Arandelas y tuercas | Herraje | Arandela De Presión Para Tornillo De 3/8" | Und. | 4 |  | 4
| MT-307 | MT-3071 |  | W-10B | 1003951 | Arandelas y tuercas | Herraje | Arandela De Presión Para Tornillo De 1/2" | Und. | 1 |  | 1
| MT-307 | MT-3071 |  | W-10C | 1003227 | Arandelas y tuercas | Herraje | Arandela De Presión Para Tornillo De 5/8" | Und. | 18 |  | 18
| MT-307 | MT-3071 |  | GCT-ST1 | 1003224 | Arandelas y tuercas | Herraje | Grapa De Conexión Doble A Tierra Sin Tornillo Para Tornillo 5/8" | Und. | 1 |  | 1
| MT-307 | MT-3071 | F2-MT | B-1D | 1004374 | Arandelas y tuercas | Herraje | Tornillo De Espaciamiento Acero Galvanizado 5/8" X 14". | Und. | 1 | 1 | 1
| MT-307 | MT-3071 |  | AS-22D | 1003233 | Aislador | Aisladores | Aislador Polimérico Tipo Suspensión 15 Kv | Und. | 1 |  | 1
| MT-307 | MT-3071 |  | C-15A | 1004234 | Arandelas y tuercas | Herraje | Grapa De Retención Para Conductores #6 Awg - #2/0 Awg | Und. | 1 |  | 1
| MT-307 | MT-3071 |  | E-2A | 1003162 | Arandelas y tuercas | Herraje | Tuerca De Ojo Acero Galvanizado Tornillo 5/8". | Und. | 2 |  | 2
| MT-307 | MT-3071 |  | N-3 | 1004746 | Arandelas y tuercas | Herraje | Abrazadera Perno | Und. | 1 |  | 1
| MT-307 | MT-3071 |  | W-10C | 1003227 | Arandelas y tuercas | Herraje | Arandela De Presión Para Tornillo De 5/8" | Und. | 3 |  | 3
| MT-307 | MT-3071 | F3-MT | AS-22D | 1003233 | Aislador | Aisladores | Aislador Polimérico Tipo Suspensión 15 Kv | Und. | 1 | 2 | 2
| MT-307 | MT-3071 |  | C-15A | 1004234 | Arandelas y tuercas | Herraje | Grapa De Retención Para Conductores #6 Awg - #2/0 Awg | Und. | 1 |  | 2
| MT-307 | MT-3071 |  | E-2A | 1003162 | Arandelas y tuercas | Herraje | Tuerca De Ojo Acero Galvanizado Tornillo 5/8". | Und. | 1 |  | 2
| MT-307 | MT-3071 |  | W-10C | 1003227 | Arandelas y tuercas | Herraje | Arandela De Presión Para Tornillo De 5/8" | Und. | 1 |  | 2
MT-307(312) | MT-307(312) | MT-307(312)1 | CDA-MT1 | B-2B | 1002845 | Arandelas y tuercas | Herraje | Tornillo De Maquina Acero Galvanizado Cabeza Cuadrada 1/2" X 12". | Und. | 1 | 1 | 1
| MT-307(312) | MT-307(312)1 |  | B-1c | 1004373 | Arandelas y tuercas | Herraje | Tornillo De Espaciamiento Acero Galvanizado 5/8" X 12". | Und. | 5 |  | 5
| MT-307(312) | MT-307(312)1 |  | B-5A | 1003026 | Arandelas y tuercas | Herraje | Tornillo De Maquina Acero Galvanizado Cabeza Hexagonal 3/8" X 2". | Und. | 4 |  | 4
| MT-307(312) | MT-307(312)1 |  | B-6A | 1002841 | Arandelas y tuercas | Herraje | Fleje Plancha De Acero Galv. 1-7/32"X 7/32" X 28" | Und. | 4 |  | 4
| MT-307(312) | MT-307(312)1 |  | C-20D | 1002840 | Arandelas y tuercas | Herraje | Cruceta De Acero Galvanizado, Perfil "L", De 3"X 3"X 1/4" X 8' | Und. | 2 |  | 2
| MT-307(312) | MT-307(312)1 |  | W-10A | 1002848 | Arandelas y tuercas | Herraje | Arandela De Presión Para Tornillo De 3/8" | Und. | 4 |  | 4
| MT-307(312) | MT-307(312)1 |  | W-10B | 1003951 | Arandelas y tuercas | Herraje | Arandela De Presión Para Tornillo De 1/2" | Und. | 1 |  | 1
| MT-307(312) | MT-307(312)1 |  | W-10C | 1003227 | Arandelas y tuercas | Herraje | Arandela De Presión Para Tornillo De 5/8" | Und. | 18 |  | 18
| MT-307(312) | MT-307(312)1 |  | GCT-ST1 | 1003224 | Arandelas y tuercas | Herraje | Grapa De Conexión Doble A Tierra Sin Tornillo Para Tornillo 5/8" | Und. | 1 |  | 1
| MT-307(312) | MT-307(312)1 | F2-MT(312) | B-1D | 1004374 | Arandelas y tuercas | Herraje | Tornillo De Espaciamiento Acero Galvanizado 5/8" X 14". | Und. | 1 | 1 | 1
| MT-307(312) | MT-307(312)1 |  | AS-22D | 1003233 | Aislador | Aisladores | Aislador Polimérico Tipo Suspensión 15 Kv | Und. | 1 |  | 1
| MT-307(312) | MT-307(312)1 |  | C-15B | 1004235 | Arandelas y tuercas | Herraje | Grapa de retención para conductores #2/0 AWG - #312.8 MCM | Und. | 1 |  | 1
| MT-307(312) | MT-307(312)1 |  | E-2A | 1003162 | Arandelas y tuercas | Herraje | Tuerca De Ojo Acero Galvanizado Tornillo 5/8". | Und. | 2 |  | 2
| MT-307(312) | MT-307(312)1 |  | N-3 | 1004746 | Arandelas y tuercas | Herraje | Abrazadera Perno | Und. | 1 |  | 1
| MT-307(312) | MT-307(312)1 |  | W-10C | 1003227 | Arandelas y tuercas | Herraje | Arandela De Presión Para Tornillo De 5/8" | Und. | 3 |  | 3
| MT-307(312) | MT-307(312)1 | F3-MT(312) | AS-22D | 1003233 | Aislador | Aisladores | Aislador Polimérico Tipo Suspensión 15 Kv | Und. | 1 | 2 | 2
| MT-307(312) | MT-307(312)1 |  | C-15B | 1004235 | Arandelas y tuercas | Herraje | Grapa de retención para conductores #2/0 AWG - #312.8 MCM | Und. | 1 |  | 2
| MT-307(312) | MT-307(312)1 |  | E-2A | 1003162 | Arandelas y tuercas | Herraje | Tuerca De Ojo Acero Galvanizado Tornillo 5/8". | Und. | 1 |  | 2
| MT-307(312) | MT-307(312)1 |  | W-10C | 1003227 | Arandelas y tuercas | Herraje | Arandela De Presión Para Tornillo De 5/8" | Und. | 1 |  | 2
MT-307(559) | MT-307(559) | MT-307(559)1 | CDA-MT1 | B-2B | 1002845 | Arandelas y tuercas | Herraje | Tornillo De Maquina Acero Galvanizado Cabeza Cuadrada 1/2" X 12". | Und. | 1 | 1 | 1
| MT-307(559) | MT-307(559)1 |  | B-1c | 1004373 | Arandelas y tuercas | Herraje | Tornillo De Espaciamiento Acero Galvanizado 5/8" X 12". | Und. | 5 |  | 5
| MT-307(559) | MT-307(559)1 |  | B-5A | 1003026 | Arandelas y tuercas | Herraje | Tornillo De Maquina Acero Galvanizado Cabeza Hexagonal 3/8" X 2". | Und. | 4 |  | 4
| MT-307(559) | MT-307(559)1 |  | B-6A | 1002841 | Arandelas y tuercas | Herraje | Fleje Plancha De Acero Galv. 1-7/32"X 7/32" X 28" | Und. | 4 |  | 4
| MT-307(559) | MT-307(559)1 |  | C-20D | 1002840 | Arandelas y tuercas | Herraje | Cruceta De Acero Galvanizado, Perfil "L", De 3"X 3"X 1/4" X 8' | Und. | 2 |  | 2
| MT-307(559) | MT-307(559)1 |  | W-10A | 1002848 | Arandelas y tuercas | Herraje | Arandela De Presión Para Tornillo De 3/8" | Und. | 4 |  | 4
| MT-307(559) | MT-307(559)1 |  | W-10B | 1003951 | Arandelas y tuercas | Herraje | Arandela De Presión Para Tornillo De 1/2" | Und. | 1 |  | 1
| MT-307(559) | MT-307(559)1 |  | W-10C | 1003227 | Arandelas y tuercas | Herraje | Arandela De Presión Para Tornillo De 5/8" | Und. | 18 |  | 18
| MT-307(559) | MT-307(559)1 |  | GCT-ST1 | 1003224 | Arandelas y tuercas | Herraje | Grapa De Conexión Doble A Tierra Sin Tornillo Para Tornillo 5/8" | Und. | 1 |  | 1
| MT-307(559) | MT-307(559)1 |  | C-35A | 1003140 | Arandelas y tuercas | Herraje | Conector tipo cuña 559.5MCM - 559.5 MCM | Und. | 1 |  | 1
| MT-307(559) | MT-307(559)1 | F2-MT(559) | B-1D | 1004374 | Arandelas y tuercas | Herraje | Tornillo De Espaciamiento Acero Galvanizado 5/8" X 14". | Und. | 1 | 1 | 1
| MT-307(559) | MT-307(559)1 |  | AS-22D | 1003233 | Aislador | Aisladores | Aislador Polimérico Tipo Suspensión 15 Kv | Und. | 1 |  | 1
| MT-307(559) | MT-307(559)1 |  | C-15C | 1004236 | Arandelas y tuercas | Herraje | Grapa De Retención Para Conductores #312.8 Mcm - #559 Mcm | Und. | 1 |  | 1
| MT-307(559) | MT-307(559)1 |  | E-2A | 1003162 | Arandelas y tuercas | Herraje | Tuerca De Ojo Acero Galvanizado Tornillo 5/8". | Und. | 2 |  | 2
| MT-307(559) | MT-307(559)1 |  | N-3 | 1004746 | Arandelas y tuercas | Herraje | Abrazadera Perno | Und. | 1 |  | 1
| MT-307(559) | MT-307(559)1 |  | W-10C | 1003227 | Arandelas y tuercas | Herraje | Arandela De Presión Para Tornillo De 5/8" | Und. | 3 |  | 3
| MT-307(559) | MT-307(559)1 | F3-MT(559) | AS-22D | 1003233 | Aislador | Aisladores | Aislador Polimérico Tipo Suspensión 15 Kv | Und. | 1 | 2 | 2
| MT-307(559) | MT-307(559)1 |  | C-15C | 1004236 | Arandelas y tuercas | Herraje | Grapa De Retención Para Conductores #312.8 Mcm - #559 Mcm | Und. | 1 |  | 2
| MT-307(559) | MT-307(559)1 |  | E-2A | 1003162 | Arandelas y tuercas | Herraje | Tuerca De Ojo Acero Galvanizado Tornillo 5/8". | Und. | 1 |  | 2
| MT-307(559) | MT-307(559)1 |  | W-10C | 1003227 | Arandelas y tuercas | Herraje | Arandela De Presión Para Tornillo De 5/8" | Und. | 1 |  | 2
MT-308 | MT-308 | MT-3081 | CSA-MT1 | B-2B | 1002845 | Arandelas y tuercas | Herraje | Tornillo De Maquina Acero Galvanizado Cabeza Cuadrada 1/2" X 12". | Und. | 1 | 1 | 1
| MT-308 | MT-3081 |  | B-2d | 1003152 | Arandelas y tuercas | Herraje | Tornillo De Maquina Acero Galvanizado Cabeza Cuadrada 5/8" X 12". | Und. | 1 |  | 1
| MT-308 | MT-3081 |  | B-5A | 1003026 | Arandelas y tuercas | Herraje | Tornillo De Maquina Acero Galvanizado Cabeza Hexagonal 3/8" X 2". | Und. | 2 |  | 2
| MT-308 | MT-3081 |  | B-6A | 1002841 | Arandelas y tuercas | Herraje | Fleje Plancha De Acero Galv. 1-7/32"X 7/32" X 28" | Und. | 2 |  | 2
| MT-308 | MT-3081 |  | C-20D | 1002840 | Arandelas y tuercas | Herraje | Cruceta De Acero Galvanizado, Perfil "L", De 3"X 3"X 1/4" X 8' | Und. | 1 |  | 1
| MT-308 | MT-3081 |  | C-39D | 1003142 | Arandelas y tuercas | Herraje | Conector tipo cuña 1/0 AWG – 1/0 AWG | Und. | 1 |  | 1
| MT-308 | MT-3081 |  | W-9A | 1002981 | Arandelas y tuercas | Herraje | Arandela Cuadrada Plana De 2" X 2" Para Tornillo De 1/2" | Und. | 1 |  | 1
| MT-308 | MT-3081 |  | W-9C | 1003161 | Arandelas y tuercas | Herraje | Arandela Cuadrada Plana De 2 1/4" X 2 1/4" Para Tornillo De 5/8" | Und. | 1 |  | 1
| MT-308 | MT-3081 |  | W-10A | 1002848 | Arandelas y tuercas | Herraje | Arandela De Presión Para Tornillo De 3/8" | Und. | 2 |  | 2
| MT-308 | MT-3081 |  | W-10B | 1003951 | Arandelas y tuercas | Herraje | Arandela De Presión Para Tornillo De 1/2" | Und. | 1 |  | 1
| MT-308 | MT-3081 |  | E-4A | 1003160 | Arandelas y tuercas | Herraje | Tuerca Cuadrada Acero Galvanizado Para Tornillo 5/8”. | Und. | 1 |  | 1
| MT-308 | MT-3081 |  | W-10C | 1003227 | Arandelas y tuercas | Herraje | Arandela De Presión Para Tornillo De 5/8" | Und. | 1 |  | 1
| MT-308 | MT-3081 |  | GCT-ST1 | 1003224 | Arandelas y tuercas | Herraje | Grapa De Conexión Doble A Tierra Sin Tornillo Para Tornillo 5/8" | Und. | 1 |  | 1
| MT-308 | MT-3081 | EA-MT | AR-12A | 1003135 | Aislador | Aisladores | Aislador De Porcelana Tipo Poste 15 Kv Clase 57-1 | Und. | 1 | 2 | 2
| MT-308 | MT-3081 |  | W-7A | 1003115 | Conductores | Conductores | Alambre De Amarre | m | 2 |  | 4
| MT-308 | MT-3081 | EC-MT | B-2d | 1003152 | Arandelas y tuercas | Herraje | Tornillo De Maquina Acero Galvanizado Cabeza Cuadrada 5/8" X 12". | Und. | 2 | 1 | 2
| MT-308 | MT-3081 |  | I-2F | 1003137 | Arandelas y tuercas | Herraje | Espiga soporte de acero para aislador tipo line-post en punta de poste | Und. | 1 |  | 1
| MT-308 | MT-3081 |  | AR-12A | 1003135 | Aislador | Aisladores | Aislador De Porcelana Tipo Poste 15 Kv Clase 57-1 | Und. | 1 |  | 1
| MT-308 | MT-3081 |  | W-9C | 1003161 | Arandelas y tuercas | Herraje | Arandela Cuadrada Plana De 2 1/4" X 2 1/4" Para Tornillo De 5/8" | Und. | 2 |  | 2
| MT-308 | MT-3081 |  | W-7A | 1003115 | Conductores | Conductores | Alambre De Amarre | m | 2 |  | 2
| MT-308 | MT-3081 |  | W-10C | 1003227 | Arandelas y tuercas | Herraje | Arandela De Presión Para Tornillo De 5/8" | Und. | 2 |  | 2
| MT-308 | MT-3081 |  | GCT-ST1 | 1003224 | Arandelas y tuercas | Herraje | Grapa De Conexión Doble A Tierra Sin Tornillo Para Tornillo 5/8" | Und. | 1 |  | 1
| MT-308 | MT-3081 |  | E-4A | 1003160 | Arandelas y tuercas | Herraje | Tuerca Cuadrada Acero Galvanizado Para Tornillo 5/8”. | Und. | 1 |  | 1
| MT-308 | MT-3081 | F1-MT | B-1c | 1004373 | Arandelas y tuercas | Herraje | Tornillo De Espaciamiento Acero Galvanizado 5/8" X 12". | Und. | 1 | 1 | 1
| MT-308 | MT-3081 |  | B-1D | 1004374 | Arandelas y tuercas | Herraje | Tornillo De Espaciamiento Acero Galvanizado 5/8" X 14". | Und. | 1 |  | 1
| MT-308 | MT-3081 |  | AS-22D | 1003233 | Aislador | Aisladores | Aislador Polimérico Tipo Suspensión 15 Kv | Und. | 1 |  | 1
| MT-308 | MT-3081 |  | C-15A | 1004234 | Arandelas y tuercas | Herraje | Grapa De Retención Para Conductores #6 Awg - #2/0 Awg | Und. | 1 |  | 1
| MT-308 | MT-3081 |  | E-2A | 1003162 | Arandelas y tuercas | Herraje | Tuerca De Ojo Acero Galvanizado Tornillo 5/8". | Und. | 2 |  | 2
| MT-308 | MT-3081 |  | N-3 | 1004746 | Arandelas y tuercas | Herraje | Abrazadera Perno | Und. | 1 |  | 1
| MT-308 | MT-3081 |  | W-9C | 1003161 | Arandelas y tuercas | Herraje | Arandela Cuadrada Plana De 2 1/4" X 2 1/4" Para Tornillo De 5/8" | Und. | 2 |  | 2
| MT-308 | MT-3081 |  | W-10C | 1003227 | Arandelas y tuercas | Herraje | Arandela De Presión Para Tornillo De 5/8" | Und. | 4 |  | 4
| MT-308 | MT-3081 |  | GCT-ST1 | 1003224 | Arandelas y tuercas | Herraje | Grapa De Conexión Doble A Tierra Sin Tornillo Para Tornillo 5/8" | Und. | 1 |  | 1
MT-310 | MT-310 | MT-3101 | CDA-MT1 | B-2B | 1002845 | Arandelas y tuercas | Herraje | Tornillo De Maquina Acero Galvanizado Cabeza Cuadrada 1/2" X 12". | Und. | 1 | 1 | 1
| MT-310 | MT-3101 |  | B-1c | 1004373 | Arandelas y tuercas | Herraje | Tornillo De Espaciamiento Acero Galvanizado 5/8" X 12". | Und. | 5 |  | 5
| MT-310 | MT-3101 |  | B-5A | 1003026 | Arandelas y tuercas | Herraje | Tornillo De Maquina Acero Galvanizado Cabeza Hexagonal 3/8" X 2". | Und. | 4 |  | 4
| MT-310 | MT-3101 |  | C-39D | 1003142 | Arandelas y tuercas | Herraje | Conector tipo cuña 1/0 AWG – 1/0 AWG | Und. | 7 |  | 7
| MT-310 | MT-3101 |  | B-6A | 1002841 | Arandelas y tuercas | Herraje | Fleje Plancha De Acero Galv. 1-7/32"X 7/32" X 28" | Und. | 4 |  | 4
| MT-310 | MT-3101 |  | C-20D | 1002840 | Arandelas y tuercas | Herraje | Cruceta De Acero Galvanizado, Perfil "L", De 3"X 3"X 1/4" X 8' | Und. | 2 |  | 2
| MT-310 | MT-3101 |  | W-10A | 1002848 | Arandelas y tuercas | Herraje | Arandela De Presión Para Tornillo De 3/8" | Und. | 4 |  | 4
| MT-310 | MT-3101 |  | W-10B | 1003951 | Arandelas y tuercas | Herraje | Arandela De Presión Para Tornillo De 1/2" | Und. | 1 |  | 1
| MT-310 | MT-3101 |  | W-10C | 1003227 | Arandelas y tuercas | Herraje | Arandela De Presión Para Tornillo De 5/8" | Und. | 18 |  | 18
| MT-310 | MT-3101 |  | GCT-ST1 | 1003224 | Arandelas y tuercas | Herraje | Grapa De Conexión Doble A Tierra Sin Tornillo Para Tornillo 5/8" | Und. | 1 |  | 1
| MT-310 | MT-3101 | CSA-MT1 | B-2B | 1002845 | Arandelas y tuercas | Herraje | Tornillo De Maquina Acero Galvanizado Cabeza Cuadrada 1/2" X 12". | Und. | 1 | 1 | 1
| MT-310 | MT-3101 |  | B-2d | 1003152 | Arandelas y tuercas | Herraje | Tornillo De Maquina Acero Galvanizado Cabeza Cuadrada 5/8" X 12". | Und. | 1 |  | 1
| MT-310 | MT-3101 |  | B-5A | 1003026 | Arandelas y tuercas | Herraje | Tornillo De Maquina Acero Galvanizado Cabeza Hexagonal 3/8" X 2". | Und. | 2 |  | 2
| MT-310 | MT-3101 |  | B-6A | 1002841 | Arandelas y tuercas | Herraje | Fleje Plancha De Acero Galv. 1-7/32"X 7/32" X 28" | Und. | 2 |  | 2
| MT-310 | MT-3101 |  | C-20D | 1002840 | Arandelas y tuercas | Herraje | Cruceta De Acero Galvanizado, Perfil "L", De 3"X 3"X 1/4" X 8' | Und. | 1 |  | 1
| MT-310 | MT-3101 |  | W-9A | 1002981 | Arandelas y tuercas | Herraje | Arandela Cuadrada Plana De 2" X 2" Para Tornillo De 1/2" | Und. | 1 |  | 1
| MT-310 | MT-3101 |  | W-9C | 1003161 | Arandelas y tuercas | Herraje | Arandela Cuadrada Plana De 2 1/4" X 2 1/4" Para Tornillo De 5/8" | Und. | 1 |  | 1
| MT-310 | MT-3101 |  | W-10A | 1002848 | Arandelas y tuercas | Herraje | Arandela De Presión Para Tornillo De 3/8" | Und. | 2 |  | 2
| MT-310 | MT-3101 |  | W-10B | 1003951 | Arandelas y tuercas | Herraje | Arandela De Presión Para Tornillo De 1/2" | Und. | 1 |  | 1
| MT-310 | MT-3101 |  | E-4A | 1003160 | Arandelas y tuercas | Herraje | Tuerca Cuadrada Acero Galvanizado Para Tornillo 5/8”. | Und. | 1 |  | 1
| MT-310 | MT-3101 |  | W-10C | 1003227 | Arandelas y tuercas | Herraje | Arandela De Presión Para Tornillo De 5/8" | Und. | 1 |  | 1
| MT-310 | MT-3101 |  | GCT-ST1 | 1003224 | Arandelas y tuercas | Herraje | Grapa De Conexión Doble A Tierra Sin Tornillo Para Tornillo 5/8" | Und. | 1 |  | 1
| MT-310 | MT-3101 | EA-MT | AR-12A | 1003135 | Aislador | Aisladores | Aislador De Porcelana Tipo Poste 15 Kv Clase 57-1 | Und. | 1 | 3 | 3
| MT-310 | MT-3101 |  | W-7A | 1003115 | Conductores | Conductores | Alambre De Amarre | m | 2 |  | 6
| MT-310 | MT-3101 | EC-MT | B-2d | 1003152 | Arandelas y tuercas | Herraje | Tornillo De Maquina Acero Galvanizado Cabeza Cuadrada 5/8" X 12". | Und. | 2 | 1 | 2
| MT-310 | MT-3101 |  | I-2F | 1003137 | Arandelas y tuercas | Herraje | Espiga soporte de acero para aislador tipo line-post en punta de poste | Und. | 1 |  | 1
| MT-310 | MT-3101 |  | AR-12A | 1003135 | Aislador | Aisladores | Aislador De Porcelana Tipo Poste 15 Kv Clase 57-1 | Und. | 1 |  | 1
| MT-310 | MT-3101 |  | W-9C | 1003161 | Arandelas y tuercas | Herraje | Arandela Cuadrada Plana De 2 1/4" X 2 1/4" Para Tornillo De 5/8" | Und. | 2 |  | 2
| MT-310 | MT-3101 |  | W-7A | 1003115 | Conductores | Conductores | Alambre De Amarre | m | 2 |  | 2
| MT-310 | MT-3101 |  | W-10C | 1003227 | Arandelas y tuercas | Herraje | Arandela De Presión Para Tornillo De 5/8" | Und. | 2 |  | 2
| MT-310 | MT-3101 |  | GCT-ST1 | 1003224 | Arandelas y tuercas | Herraje | Grapa De Conexión Doble A Tierra Sin Tornillo Para Tornillo 5/8" | Und. | 1 |  | 1
| MT-310 | MT-3101 |  | E-4A | 1003160 | Arandelas y tuercas | Herraje | Tuerca Cuadrada Acero Galvanizado Para Tornillo 5/8”. | Und. | 1 |  | 1
| MT-310 | MT-3101 | F2-MT | B-1D | 1004374 | Arandelas y tuercas | Herraje | Tornillo De Espaciamiento Acero Galvanizado 5/8" X 14". | Und. | 1 | 1 | 1
| MT-310 | MT-3101 |  | AS-22D | 1003233 | Aislador | Aisladores | Aislador Polimérico Tipo Suspensión 15 Kv | Und. | 1 |  | 1
| MT-310 | MT-3101 |  | C-15A | 1004234 | Arandelas y tuercas | Herraje | Grapa De Retención Para Conductores #6 Awg - #2/0 Awg | Und. | 1 |  | 1
| MT-310 | MT-3101 |  | E-2A | 1003162 | Arandelas y tuercas | Herraje | Tuerca De Ojo Acero Galvanizado Tornillo 5/8". | Und. | 2 |  | 2
| MT-310 | MT-3101 |  | N-3 | 1004746 | Arandelas y tuercas | Herraje | Abrazadera Perno | Und. | 1 |  | 1
| MT-310 | MT-3101 |  | W-10C | 1003227 | Arandelas y tuercas | Herraje | Arandela De Presión Para Tornillo De 5/8" | Und. | 3 |  | 3
| MT-310 | MT-3101 | F3-MT | AS-22D | 1003233 | Aislador | Aisladores | Aislador Polimérico Tipo Suspensión 15 Kv | Und. | 1 | 2 | 2
| MT-310 | MT-3101 |  | C-15A | 1004234 | Arandelas y tuercas | Herraje | Grapa De Retención Para Conductores #6 Awg - #2/0 Awg | Und. | 1 |  | 2
| MT-310 | MT-3101 |  | E-2A | 1003162 | Arandelas y tuercas | Herraje | Tuerca De Ojo Acero Galvanizado Tornillo 5/8". | Und. | 1 |  | 2
| MT-310 | MT-3101 |  | W-10C | 1003227 | Arandelas y tuercas | Herraje | Arandela De Presión Para Tornillo De 5/8" | Und. | 1 |  | 2
MT-310(312) | MT-310(312) | MT-310(312)1 | CDA-MT1 | B-2B | 1002845 | Arandelas y tuercas | Herraje | Tornillo De Maquina Acero Galvanizado Cabeza Cuadrada 1/2" X 12". | Und. | 1 | 1 | 1
| MT-310(312) | MT-310(312)1 |  | B-1c | 1004373 | Arandelas y tuercas | Herraje | Tornillo De Espaciamiento Acero Galvanizado 5/8" X 12". | Und. | 5 |  | 5
| MT-310(312) | MT-310(312)1 |  | B-5A | 1003026 | Arandelas y tuercas | Herraje | Tornillo De Maquina Acero Galvanizado Cabeza Hexagonal 3/8" X 2". | Und. | 4 |  | 4
| MT-310(312) | MT-310(312)1 |  | B-6A | 1002841 | Arandelas y tuercas | Herraje | Fleje Plancha De Acero Galv. 1-7/32"X 7/32" X 28" | Und. | 4 |  | 4
| MT-310(312) | MT-310(312)1 |  | C-20D | 1002840 | Arandelas y tuercas | Herraje | Cruceta De Acero Galvanizado, Perfil "L", De 3"X 3"X 1/4" X 8' | Und. | 2 |  | 2
| MT-310(312) | MT-310(312)1 |  | W-10A | 1002848 | Arandelas y tuercas | Herraje | Arandela De Presión Para Tornillo De 3/8" | Und. | 4 |  | 4
| MT-310(312) | MT-310(312)1 |  | W-10B | 1003951 | Arandelas y tuercas | Herraje | Arandela De Presión Para Tornillo De 1/2" | Und. | 1 |  | 1
| MT-310(312) | MT-310(312)1 |  | W-10C | 1003227 | Arandelas y tuercas | Herraje | Arandela De Presión Para Tornillo De 5/8" | Und. | 18 |  | 18
| MT-310(312) | MT-310(312)1 |  | GCT-ST1 | 1003224 | Arandelas y tuercas | Herraje | Grapa De Conexión Doble A Tierra Sin Tornillo Para Tornillo 5/8" | Und. | 1 |  | 1
| MT-310(312) | MT-310(312)1 |  | C-37D | 1003144 | Arandelas y tuercas | Herraje | Conector tipo cuña 312.8 MCM – 1/0 AWG | Und. | 3 |  | 3
| MT-310(312) | MT-310(312)1 |  | C-39D | 1003142 | Arandelas y tuercas | Herraje | Conector tipo cuña 1/0 AWG – 1/0 AWG | Und. | 4 |  | 4
| MT-310(312) | MT-310(312)1 | CSA-MT1 | B-2B | 1002845 | Arandelas y tuercas | Herraje | Tornillo De Maquina Acero Galvanizado Cabeza Cuadrada 1/2" X 12". | Und. | 1 | 1 | 1
| MT-310(312) | MT-310(312)1 |  | B-2d | 1003152 | Arandelas y tuercas | Herraje | Tornillo De Maquina Acero Galvanizado Cabeza Cuadrada 5/8" X 12". | Und. | 1 |  | 1
| MT-310(312) | MT-310(312)1 |  | B-5A | 1003026 | Arandelas y tuercas | Herraje | Tornillo De Maquina Acero Galvanizado Cabeza Hexagonal 3/8" X 2". | Und. | 2 |  | 2
| MT-310(312) | MT-310(312)1 |  | B-6A | 1002841 | Arandelas y tuercas | Herraje | Fleje Plancha De Acero Galv. 1-7/32"X 7/32" X 28" | Und. | 2 |  | 2
| MT-310(312) | MT-310(312)1 |  | C-20D | 1002840 | Arandelas y tuercas | Herraje | Cruceta De Acero Galvanizado, Perfil "L", De 3"X 3"X 1/4" X 8' | Und. | 1 |  | 1
| MT-310(312) | MT-310(312)1 |  | W-9A | 1002981 | Arandelas y tuercas | Herraje | Arandela Cuadrada Plana De 2" X 2" Para Tornillo De 1/2" | Und. | 1 |  | 1
| MT-310(312) | MT-310(312)1 |  | W-9C | 1003161 | Arandelas y tuercas | Herraje | Arandela Cuadrada Plana De 2 1/4" X 2 1/4" Para Tornillo De 5/8" | Und. | 1 |  | 1
| MT-310(312) | MT-310(312)1 |  | W-10A | 1002848 | Arandelas y tuercas | Herraje | Arandela De Presión Para Tornillo De 3/8" | Und. | 2 |  | 2
| MT-310(312) | MT-310(312)1 |  | W-10B | 1003951 | Arandelas y tuercas | Herraje | Arandela De Presión Para Tornillo De 1/2" | Und. | 1 |  | 1
| MT-310(312) | MT-310(312)1 |  | E-4A | 1003160 | Arandelas y tuercas | Herraje | Tuerca Cuadrada Acero Galvanizado Para Tornillo 5/8”. | Und. | 1 |  | 1
| MT-310(312) | MT-310(312)1 |  | W-10C | 1003227 | Arandelas y tuercas | Herraje | Arandela De Presión Para Tornillo De 5/8" | Und. | 1 |  | 1
| MT-310(312) | MT-310(312)1 |  | GCT-ST1 | 1003224 | Arandelas y tuercas | Herraje | Grapa De Conexión Doble A Tierra Sin Tornillo Para Tornillo 5/8" | Und. | 1 |  | 1
| MT-310(312) | MT-310(312)1 | EA-MT | AR-12A | 1003135 | Aislador | Aisladores | Aislador De Porcelana Tipo Poste 15 Kv Clase 57-1 | Und. | 1 | 3 | 3
| MT-310(312) | MT-310(312)1 |  | W-7A | 1003115 | Conductores | Conductores | Alambre De Amarre | m | 2 |  | 6
| MT-310(312) | MT-310(312)1 | EC-MT | B-2d | 1003152 | Arandelas y tuercas | Herraje | Tornillo De Maquina Acero Galvanizado Cabeza Cuadrada 5/8" X 12". | Und. | 2 | 1 | 2
| MT-310(312) | MT-310(312)1 |  | I-2F | 1003137 | Arandelas y tuercas | Herraje | Espiga soporte de acero para aislador tipo line-post en punta de poste | Und. | 1 |  | 1
| MT-310(312) | MT-310(312)1 |  | AR-12A | 1003135 | Aislador | Aisladores | Aislador De Porcelana Tipo Poste 15 Kv Clase 57-1 | Und. | 1 |  | 1
| MT-310(312) | MT-310(312)1 |  | W-9C | 1003161 | Arandelas y tuercas | Herraje | Arandela Cuadrada Plana De 2 1/4" X 2 1/4" Para Tornillo De 5/8" | Und. | 2 |  | 2
| MT-310(312) | MT-310(312)1 |  | W-7A | 1003115 | Conductores | Conductores | Alambre De Amarre | m | 2 |  | 2
| MT-310(312) | MT-310(312)1 |  | W-10C | 1003227 | Arandelas y tuercas | Herraje | Arandela De Presión Para Tornillo De 5/8" | Und. | 2 |  | 2
| MT-310(312) | MT-310(312)1 |  | GCT-ST1 | 1003224 | Arandelas y tuercas | Herraje | Grapa De Conexión Doble A Tierra Sin Tornillo Para Tornillo 5/8" | Und. | 1 |  | 1
| MT-310(312) | MT-310(312)1 |  | E-4A | 1003160 | Arandelas y tuercas | Herraje | Tuerca Cuadrada Acero Galvanizado Para Tornillo 5/8”. | Und. | 1 |  | 1
| MT-310(312) | MT-310(312)1 | F2-MT(312) | B-1D | 1004374 | Arandelas y tuercas | Herraje | Tornillo De Espaciamiento Acero Galvanizado 5/8" X 14". | Und. | 1 | 1 | 1
| MT-310(312) | MT-310(312)1 |  | AS-22D | 1003233 | Aislador | Aisladores | Aislador Polimérico Tipo Suspensión 15 Kv | Und. | 1 |  | 1
| MT-310(312) | MT-310(312)1 |  | C-15B | 1004235 | Arandelas y tuercas | Herraje | Grapa de retención para conductores #2/0 AWG - #312.8 MCM | Und. | 1 |  | 1
| MT-310(312) | MT-310(312)1 |  | E-2A | 1003162 | Arandelas y tuercas | Herraje | Tuerca De Ojo Acero Galvanizado Tornillo 5/8". | Und. | 2 |  | 2
| MT-310(312) | MT-310(312)1 |  | N-3 | 1004746 | Arandelas y tuercas | Herraje | Abrazadera Perno | Und. | 1 |  | 1
| MT-310(312) | MT-310(312)1 |  | W-10C | 1003227 | Arandelas y tuercas | Herraje | Arandela De Presión Para Tornillo De 5/8" | Und. | 3 |  | 3
| MT-310(312) | MT-310(312)1 | F3-MT(312) | AS-22D | 1003233 | Aislador | Aisladores | Aislador Polimérico Tipo Suspensión 15 Kv | Und. | 1 | 2 | 2
| MT-310(312) | MT-310(312)1 |  | C-15B | 1004235 | Arandelas y tuercas | Herraje | Grapa de retención para conductores #2/0 AWG - #312.8 MCM | Und. | 1 |  | 2
| MT-310(312) | MT-310(312)1 |  | E-2A | 1003162 | Arandelas y tuercas | Herraje | Tuerca De Ojo Acero Galvanizado Tornillo 5/8". | Und. | 1 |  | 2
| MT-310(312) | MT-310(312)1 |  | W-10C | 1003227 | Arandelas y tuercas | Herraje | Arandela De Presión Para Tornillo De 5/8" | Und. | 1 |  | 2
MT-310(559) | MT-310(559) | MT-310(559)1 | CDA-MT1 | B-2B | 1002845 | Arandelas y tuercas | Herraje | Tornillo De Maquina Acero Galvanizado Cabeza Cuadrada 1/2" X 12". | Und. | 1 | 1 | 1
| MT-310(559) | MT-310(559)1 |  | B-1c | 1004373 | Arandelas y tuercas | Herraje | Tornillo De Espaciamiento Acero Galvanizado 5/8" X 12". | Und. | 5 |  | 5
| MT-310(559) | MT-310(559)1 |  | B-5A | 1003026 | Arandelas y tuercas | Herraje | Tornillo De Maquina Acero Galvanizado Cabeza Hexagonal 3/8" X 2". | Und. | 4 |  | 4
| MT-310(559) | MT-310(559)1 |  | B-6A | 1002841 | Arandelas y tuercas | Herraje | Fleje Plancha De Acero Galv. 1-7/32"X 7/32" X 28" | Und. | 4 |  | 4
| MT-310(559) | MT-310(559)1 |  | C-20D | 1002840 | Arandelas y tuercas | Herraje | Cruceta De Acero Galvanizado, Perfil "L", De 3"X 3"X 1/4" X 8' | Und. | 2 |  | 2
| MT-310(559) | MT-310(559)1 |  | W-10A | 1002848 | Arandelas y tuercas | Herraje | Arandela De Presión Para Tornillo De 3/8" | Und. | 4 |  | 4
| MT-310(559) | MT-310(559)1 |  | W-10B | 1003951 | Arandelas y tuercas | Herraje | Arandela De Presión Para Tornillo De 1/2" | Und. | 1 |  | 1
| MT-310(559) | MT-310(559)1 |  | W-10C | 1003227 | Arandelas y tuercas | Herraje | Arandela De Presión Para Tornillo De 5/8" | Und. | 18 |  | 18
| MT-310(559) | MT-310(559)1 |  | GCT-ST1 | 1003224 | Arandelas y tuercas | Herraje | Grapa De Conexión Doble A Tierra Sin Tornillo Para Tornillo 5/8" | Und. | 1 |  | 1
| MT-310(559) | MT-310(559)1 |  | C-37D | 1003144 | Arandelas y tuercas | Herraje | Conector tipo cuña 312.8 MCM – 1/0 AWG | Und. | 1 |  | 1
| MT-310(559) | MT-310(559)1 |  | C-39D | 1003142 | Arandelas y tuercas | Herraje | Conector tipo cuña 1/0 AWG – 1/0 AWG | Und. | 3 |  | 3
| MT-310(559) | MT-310(559)1 |  | C-35F | 1003145 | Arandelas y tuercas | Herraje | Conector tipo cuña 559.5 MCM – 1/0 AWG | Und. | 3 |  | 3
| MT-310(559) | MT-310(559)1 | CSA-MT1 | B-2B | 1002845 | Arandelas y tuercas | Herraje | Tornillo De Maquina Acero Galvanizado Cabeza Cuadrada 1/2" X 12". | Und. | 1 | 1 | 1
| MT-310(559) | MT-310(559)1 |  | B-2d | 1003152 | Arandelas y tuercas | Herraje | Tornillo De Maquina Acero Galvanizado Cabeza Cuadrada 5/8" X 12". | Und. | 1 |  | 1
| MT-310(559) | MT-310(559)1 |  | B-5A | 1003026 | Arandelas y tuercas | Herraje | Tornillo De Maquina Acero Galvanizado Cabeza Hexagonal 3/8" X 2". | Und. | 2 |  | 2
| MT-310(559) | MT-310(559)1 |  | B-6A | 1002841 | Arandelas y tuercas | Herraje | Fleje Plancha De Acero Galv. 1-7/32"X 7/32" X 28" | Und. | 2 |  | 2
| MT-310(559) | MT-310(559)1 |  | C-20D | 1002840 | Arandelas y tuercas | Herraje | Cruceta De Acero Galvanizado, Perfil "L", De 3"X 3"X 1/4" X 8' | Und. | 1 |  | 1
| MT-310(559) | MT-310(559)1 |  | W-9A | 1002981 | Arandelas y tuercas | Herraje | Arandela Cuadrada Plana De 2" X 2" Para Tornillo De 1/2" | Und. | 1 |  | 1
| MT-310(559) | MT-310(559)1 |  | W-9C | 1003161 | Arandelas y tuercas | Herraje | Arandela Cuadrada Plana De 2 1/4" X 2 1/4" Para Tornillo De 5/8" | Und. | 1 |  | 1
| MT-310(559) | MT-310(559)1 |  | W-10A | 1002848 | Arandelas y tuercas | Herraje | Arandela De Presión Para Tornillo De 3/8" | Und. | 2 |  | 2
| MT-310(559) | MT-310(559)1 |  | W-10B | 1003951 | Arandelas y tuercas | Herraje | Arandela De Presión Para Tornillo De 1/2" | Und. | 1 |  | 1
| MT-310(559) | MT-310(559)1 |  | E-4A | 1003160 | Arandelas y tuercas | Herraje | Tuerca Cuadrada Acero Galvanizado Para Tornillo 5/8”. | Und. | 1 |  | 1
| MT-310(559) | MT-310(559)1 |  | W-10C | 1003227 | Arandelas y tuercas | Herraje | Arandela De Presión Para Tornillo De 5/8" | Und. | 1 |  | 1
| MT-310(559) | MT-310(559)1 |  | GCT-ST1 | 1003224 | Arandelas y tuercas | Herraje | Grapa De Conexión Doble A Tierra Sin Tornillo Para Tornillo 5/8" | Und. | 1 |  | 1
| MT-310(559) | MT-310(559)1 | EA-MT | AR-12A | 1003135 | Aislador | Aisladores | Aislador De Porcelana Tipo Poste 15 Kv Clase 57-1 | Und. | 1 | 3 | 3
| MT-310(559) | MT-310(559)1 |  | W-7A | 1003115 | Conductores | Conductores | Alambre De Amarre | m | 2 |  | 6
| MT-310(559) | MT-310(559)1 | EC-MT | B-2d | 1003152 | Arandelas y tuercas | Herraje | Tornillo De Maquina Acero Galvanizado Cabeza Cuadrada 5/8" X 12". | Und. | 2 | 1 | 2
| MT-310(559) | MT-310(559)1 |  | I-2F | 1003137 | Arandelas y tuercas | Herraje | Espiga soporte de acero para aislador tipo line-post en punta de poste | Und. | 1 |  | 1
| MT-310(559) | MT-310(559)1 |  | AR-12A | 1003135 | Aislador | Aisladores | Aislador De Porcelana Tipo Poste 15 Kv Clase 57-1 | Und. | 1 |  | 1
| MT-310(559) | MT-310(559)1 |  | W-9C | 1003161 | Arandelas y tuercas | Herraje | Arandela Cuadrada Plana De 2 1/4" X 2 1/4" Para Tornillo De 5/8" | Und. | 2 |  | 2
| MT-310(559) | MT-310(559)1 |  | W-7A | 1003115 | Conductores | Conductores | Alambre De Amarre | m | 2 |  | 2
| MT-310(559) | MT-310(559)1 |  | W-10C | 1003227 | Arandelas y tuercas | Herraje | Arandela De Presión Para Tornillo De 5/8" | Und. | 2 |  | 2
| MT-310(559) | MT-310(559)1 |  | GCT-ST1 | 1003224 | Arandelas y tuercas | Herraje | Grapa De Conexión Doble A Tierra Sin Tornillo Para Tornillo 5/8" | Und. | 1 |  | 1
| MT-310(559) | MT-310(559)1 |  | E-4A | 1003160 | Arandelas y tuercas | Herraje | Tuerca Cuadrada Acero Galvanizado Para Tornillo 5/8”. | Und. | 1 |  | 1
| MT-310(559) | MT-310(559)1 | F2-MT(559) | B-1D | 1004374 | Arandelas y tuercas | Herraje | Tornillo De Espaciamiento Acero Galvanizado 5/8" X 14". | Und. | 1 | 1 | 1
| MT-310(559) | MT-310(559)1 |  | AS-22D | 1003233 | Aislador | Aisladores | Aislador Polimérico Tipo Suspensión 15 Kv | Und. | 1 |  | 1
| MT-310(559) | MT-310(559)1 |  | C-15C | 1004236 | Arandelas y tuercas | Herraje | Grapa De Retención Para Conductores #312.8 Mcm - #559 Mcm | Und. | 1 |  | 1
| MT-310(559) | MT-310(559)1 |  | E-2A | 1003162 | Arandelas y tuercas | Herraje | Tuerca De Ojo Acero Galvanizado Tornillo 5/8". | Und. | 2 |  | 2
| MT-310(559) | MT-310(559)1 |  | N-3 | 1004746 | Arandelas y tuercas | Herraje | Abrazadera Perno | Und. | 1 |  | 1
| MT-310(559) | MT-310(559)1 |  | W-10C | 1003227 | Arandelas y tuercas | Herraje | Arandela De Presión Para Tornillo De 5/8" | Und. | 3 |  | 3
| MT-310(559) | MT-310(559)1 | F3-MT(559) | AS-22D | 1003233 | Aislador | Aisladores | Aislador Polimérico Tipo Suspensión 15 Kv | Und. | 1 | 2 | 2
| MT-310(559) | MT-310(559)1 |  | C-15C | 1004236 | Arandelas y tuercas | Herraje | Grapa De Retención Para Conductores #312.8 Mcm - #559 Mcm | Und. | 1 |  | 2
| MT-310(559) | MT-310(559)1 |  | E-2A | 1003162 | Arandelas y tuercas | Herraje | Tuerca De Ojo Acero Galvanizado Tornillo 5/8". | Und. | 1 |  | 2
| MT-310(559) | MT-310(559)1 |  | W-10C | 1003227 | Arandelas y tuercas | Herraje | Arandela De Presión Para Tornillo De 5/8" | Und. | 1 |  | 2
MT-313 | MT-313 | MT-3131 | CDA-MT1 | B-2B | 1002845 | Arandelas y tuercas | Herraje | Tornillo De Maquina Acero Galvanizado Cabeza Cuadrada 1/2" X 12". | Und. | 1 | 1 | 1
| MT-313 | MT-3131 |  | B-1c | 1004373 | Arandelas y tuercas | Herraje | Tornillo De Espaciamiento Acero Galvanizado 5/8" X 12". | Und. | 5 |  | 5
| MT-313 | MT-3131 |  | B-5A | 1003026 | Arandelas y tuercas | Herraje | Tornillo De Maquina Acero Galvanizado Cabeza Hexagonal 3/8" X 2". | Und. | 4 |  | 4
| MT-313 | MT-3131 |  | C-39D | 1003142 | Arandelas y tuercas | Herraje | Conector tipo cuña 1/0 AWG – 1/0 AWG | Und. | 1.5 |  | 1.5
| MT-313 | MT-3131 |  | B-6A | 1002841 | Arandelas y tuercas | Herraje | Fleje Plancha De Acero Galv. 1-7/32"X 7/32" X 28" | Und. | 4 |  | 4
| MT-313 | MT-3131 |  | C-20D | 1002840 | Arandelas y tuercas | Herraje | Cruceta De Acero Galvanizado, Perfil "L", De 3"X 3"X 1/4" X 8' | Und. | 2 |  | 2
| MT-313 | MT-3131 |  | W-10A | 1002848 | Arandelas y tuercas | Herraje | Arandela De Presión Para Tornillo De 3/8" | Und. | 4 |  | 4
| MT-313 | MT-3131 |  | W-10B | 1003951 | Arandelas y tuercas | Herraje | Arandela De Presión Para Tornillo De 1/2" | Und. | 1 |  | 1
| MT-313 | MT-3131 |  | W-10C | 1003227 | Arandelas y tuercas | Herraje | Arandela De Presión Para Tornillo De 5/8" | Und. | 18 |  | 18
| MT-313 | MT-3131 |  | GCT-ST1 | 1003224 | Arandelas y tuercas | Herraje | Grapa De Conexión Doble A Tierra Sin Tornillo Para Tornillo 5/8" | Und. | 1 |  | 1
| MT-313 | MT-3131 | F1-MT | B-1c | 1004373 | Arandelas y tuercas | Herraje | Tornillo De Espaciamiento Acero Galvanizado 5/8" X 12". | Und. | 1 | 1 | 1
| MT-313 | MT-3131 |  | B-1D | 1004374 | Arandelas y tuercas | Herraje | Tornillo De Espaciamiento Acero Galvanizado 5/8" X 14". | Und. | 1 |  | 1
| MT-313 | MT-3131 |  | AS-22D | 1003233 | Aislador | Aisladores | Aislador Polimérico Tipo Suspensión 15 Kv | Und. | 1 |  | 1
| MT-313 | MT-3131 |  | C-15A | 1004234 | Arandelas y tuercas | Herraje | Grapa De Retención Para Conductores #6 Awg - #2/0 Awg | Und. | 1 |  | 1
| MT-313 | MT-3131 |  | E-2A | 1003162 | Arandelas y tuercas | Herraje | Tuerca De Ojo Acero Galvanizado Tornillo 5/8". | Und. | 2 |  | 2
| MT-313 | MT-3131 |  | N-3 | 1004746 | Arandelas y tuercas | Herraje | Abrazadera Perno | Und. | 1 |  | 1
| MT-313 | MT-3131 |  | W-9C | 1003161 | Arandelas y tuercas | Herraje | Arandela Cuadrada Plana De 2 1/4" X 2 1/4" Para Tornillo De 5/8" | Und. | 2 |  | 2
| MT-313 | MT-3131 |  | W-10C | 1003227 | Arandelas y tuercas | Herraje | Arandela De Presión Para Tornillo De 5/8" | Und. | 4 |  | 4
| MT-313 | MT-3131 |  | GCT-ST1 | 1003224 | Arandelas y tuercas | Herraje | Grapa De Conexión Doble A Tierra Sin Tornillo Para Tornillo 5/8" | Und. | 1 |  | 1
| MT-313 | MT-3131 | F2-MT | B-1D | 1004374 | Arandelas y tuercas | Herraje | Tornillo De Espaciamiento Acero Galvanizado 5/8" X 14". | Und. | 1 | 1 | 1
| MT-313 | MT-3131 |  | AS-22D | 1003233 | Aislador | Aisladores | Aislador Polimérico Tipo Suspensión 15 Kv | Und. | 1 |  | 1
| MT-313 | MT-3131 |  | C-15A | 1004234 | Arandelas y tuercas | Herraje | Grapa De Retención Para Conductores #6 Awg - #2/0 Awg | Und. | 1 |  | 1
| MT-313 | MT-3131 |  | E-2A | 1003162 | Arandelas y tuercas | Herraje | Tuerca De Ojo Acero Galvanizado Tornillo 5/8". | Und. | 2 |  | 2
| MT-313 | MT-3131 |  | N-3 | 1004746 | Arandelas y tuercas | Herraje | Abrazadera Perno | Und. | 1 |  | 1
| MT-313 | MT-3131 |  | W-10C | 1003227 | Arandelas y tuercas | Herraje | Arandela De Presión Para Tornillo De 5/8" | Und. | 3 |  | 3
| MT-313 | MT-3131 | F3-MT | AS-22D | 1003233 | Aislador | Aisladores | Aislador Polimérico Tipo Suspensión 15 Kv | Und. | 1 | 2 | 2
| MT-313 | MT-3131 |  | C-15A | 1004234 | Arandelas y tuercas | Herraje | Grapa De Retención Para Conductores #6 Awg - #2/0 Awg | Und. | 1 |  | 2
| MT-313 | MT-3131 |  | E-2A | 1003162 | Arandelas y tuercas | Herraje | Tuerca De Ojo Acero Galvanizado Tornillo 5/8". | Und. | 1 |  | 2
| MT-313 | MT-3131 |  | W-10C | 1003227 | Arandelas y tuercas | Herraje | Arandela De Presión Para Tornillo De 5/8" | Und. | 1 |  | 2
MT-313(312) | MT-313(312) | MT-313(312)1 | CDA-MT1 | B-2B | 1002845 | Arandelas y tuercas | Herraje | Tornillo De Maquina Acero Galvanizado Cabeza Cuadrada 1/2" X 12". | Und. | 1 | 1 | 1
| MT-313(312) | MT-313(312)1 |  | B-1c | 1004373 | Arandelas y tuercas | Herraje | Tornillo De Espaciamiento Acero Galvanizado 5/8" X 12". | Und. | 5 |  | 5
| MT-313(312) | MT-313(312)1 |  | B-5A | 1003026 | Arandelas y tuercas | Herraje | Tornillo De Maquina Acero Galvanizado Cabeza Hexagonal 3/8" X 2". | Und. | 4 |  | 4
| MT-313(312) | MT-313(312)1 |  | C-37D | 1003144 | Arandelas y tuercas | Herraje | Conector tipo cuña 312.8 MCM – 1/0 AWG | Und. | 1 |  | 1
| MT-313(312) | MT-313(312)1 |  | C-39D | 1003142 | Arandelas y tuercas | Herraje | Conector tipo cuña 1/0 AWG – 1/0 AWG | Und. | 0.5 |  | 0.5
| MT-313(312) | MT-313(312)1 |  | B-6A | 1002841 | Arandelas y tuercas | Herraje | Fleje Plancha De Acero Galv. 1-7/32"X 7/32" X 28" | Und. | 4 |  | 4
| MT-313(312) | MT-313(312)1 |  | C-20D | 1002840 | Arandelas y tuercas | Herraje | Cruceta De Acero Galvanizado, Perfil "L", De 3"X 3"X 1/4" X 8' | Und. | 2 |  | 2
| MT-313(312) | MT-313(312)1 |  | W-10A | 1002848 | Arandelas y tuercas | Herraje | Arandela De Presión Para Tornillo De 3/8" | Und. | 4 |  | 4
| MT-313(312) | MT-313(312)1 |  | W-10B | 1003951 | Arandelas y tuercas | Herraje | Arandela De Presión Para Tornillo De 1/2" | Und. | 1 |  | 1
| MT-313(312) | MT-313(312)1 |  | W-10C | 1003227 | Arandelas y tuercas | Herraje | Arandela De Presión Para Tornillo De 5/8" | Und. | 18 |  | 18
| MT-313(312) | MT-313(312)1 |  | GCT-ST1 | 1003224 | Arandelas y tuercas | Herraje | Grapa De Conexión Doble A Tierra Sin Tornillo Para Tornillo 5/8" | Und. | 1 |  | 1
| MT-313(312) | MT-313(312)1 | F1-MT | B-1c | 1004373 | Arandelas y tuercas | Herraje | Tornillo De Espaciamiento Acero Galvanizado 5/8" X 12". | Und. | 1 | 1 | 1
| MT-313(312) | MT-313(312)1 |  | B-1D | 1004374 | Arandelas y tuercas | Herraje | Tornillo De Espaciamiento Acero Galvanizado 5/8" X 14". | Und. | 1 |  | 1
| MT-313(312) | MT-313(312)1 |  | AS-22D | 1003233 | Aislador | Aisladores | Aislador Polimérico Tipo Suspensión 15 Kv | Und. | 1 |  | 1
| MT-313(312) | MT-313(312)1 |  | C-15A | 1004234 | Arandelas y tuercas | Herraje | Grapa De Retención Para Conductores #6 Awg - #2/0 Awg | Und. | 1 |  | 1
| MT-313(312) | MT-313(312)1 |  | E-2A | 1003162 | Arandelas y tuercas | Herraje | Tuerca De Ojo Acero Galvanizado Tornillo 5/8". | Und. | 2 |  | 2
| MT-313(312) | MT-313(312)1 |  | N-3 | 1004746 | Arandelas y tuercas | Herraje | Abrazadera Perno | Und. | 1 |  | 1
| MT-313(312) | MT-313(312)1 |  | W-9C | 1003161 | Arandelas y tuercas | Herraje | Arandela Cuadrada Plana De 2 1/4" X 2 1/4" Para Tornillo De 5/8" | Und. | 2 |  | 2
| MT-313(312) | MT-313(312)1 |  | W-10C | 1003227 | Arandelas y tuercas | Herraje | Arandela De Presión Para Tornillo De 5/8" | Und. | 4 |  | 4
| MT-313(312) | MT-313(312)1 |  | GCT-ST1 | 1003224 | Arandelas y tuercas | Herraje | Grapa De Conexión Doble A Tierra Sin Tornillo Para Tornillo 5/8" | Und. | 1 |  | 1
| MT-313(312) | MT-313(312)1 | F2-MT(312) | B-1D | 1004374 | Arandelas y tuercas | Herraje | Tornillo De Espaciamiento Acero Galvanizado 5/8" X 14". | Und. | 1 | 1 | 1
| MT-313(312) | MT-313(312)1 |  | AS-22D | 1003233 | Aislador | Aisladores | Aislador Polimérico Tipo Suspensión 15 Kv | Und. | 1 |  | 1
| MT-313(312) | MT-313(312)1 |  | C-15B | 1004235 | Arandelas y tuercas | Herraje | Grapa de retención para conductores #2/0 AWG - #312.8 MCM | Und. | 1 |  | 1
| MT-313(312) | MT-313(312)1 |  | E-2A | 1003162 | Arandelas y tuercas | Herraje | Tuerca De Ojo Acero Galvanizado Tornillo 5/8". | Und. | 2 |  | 2
| MT-313(312) | MT-313(312)1 |  | N-3 | 1004746 | Arandelas y tuercas | Herraje | Abrazadera Perno | Und. | 1 |  | 1
| MT-313(312) | MT-313(312)1 |  | W-10C | 1003227 | Arandelas y tuercas | Herraje | Arandela De Presión Para Tornillo De 5/8" | Und. | 3 |  | 3
| MT-313(312) | MT-313(312)1 | F3-MT(312) | AS-22D | 1003233 | Aislador | Aisladores | Aislador Polimérico Tipo Suspensión 15 Kv | Und. | 1 | 2 | 2
| MT-313(312) | MT-313(312)1 |  | C-15B | 1004235 | Arandelas y tuercas | Herraje | Grapa de retención para conductores #2/0 AWG - #312.8 MCM | Und. | 1 |  | 2
| MT-313(312) | MT-313(312)1 |  | E-2A | 1003162 | Arandelas y tuercas | Herraje | Tuerca De Ojo Acero Galvanizado Tornillo 5/8". | Und. | 1 |  | 2
| MT-313(312) | MT-313(312)1 |  | W-10C | 1003227 | Arandelas y tuercas | Herraje | Arandela De Presión Para Tornillo De 5/8" | Und. | 1 |  | 2
MT-313(559) | MT-313(559) | MT-313(559)1 | CDA-MT1 | B-2B | 1002845 | Arandelas y tuercas | Herraje | Tornillo De Maquina Acero Galvanizado Cabeza Cuadrada 1/2" X 12". | Und. | 1 | 1 | 1
| MT-313(559) | MT-313(559)1 |  | B-1c | 1004373 | Arandelas y tuercas | Herraje | Tornillo De Espaciamiento Acero Galvanizado 5/8" X 12". | Und. | 5 |  | 5
| MT-313(559) | MT-313(559)1 |  | B-5A | 1003026 | Arandelas y tuercas | Herraje | Tornillo De Maquina Acero Galvanizado Cabeza Hexagonal 3/8" X 2". | Und. | 4 |  | 4
| MT-313(559) | MT-313(559)1 |  | C-35F | 1003145 | Arandelas y tuercas | Herraje | Conector tipo cuña 559.5 MCM – 1/0 AWG | Und. | 1 |  | 1
| MT-313(559) | MT-313(559)1 |  | C-37D | 1003144 | Arandelas y tuercas | Herraje | Conector tipo cuña 312.8 MCM – 1/0 AWG | Und. | 1 |  | 1
| MT-313(559) | MT-313(559)1 |  | B-6A | 1002841 | Arandelas y tuercas | Herraje | Fleje Plancha De Acero Galv. 1-7/32"X 7/32" X 28" | Und. | 4 |  | 4
| MT-313(559) | MT-313(559)1 |  | C-20D | 1002840 | Arandelas y tuercas | Herraje | Cruceta De Acero Galvanizado, Perfil "L", De 3"X 3"X 1/4" X 8' | Und. | 2 |  | 2
| MT-313(559) | MT-313(559)1 |  | W-10A | 1002848 | Arandelas y tuercas | Herraje | Arandela De Presión Para Tornillo De 3/8" | Und. | 4 |  | 4
| MT-313(559) | MT-313(559)1 |  | W-10B | 1003951 | Arandelas y tuercas | Herraje | Arandela De Presión Para Tornillo De 1/2" | Und. | 1 |  | 1
| MT-313(559) | MT-313(559)1 |  | W-10C | 1003227 | Arandelas y tuercas | Herraje | Arandela De Presión Para Tornillo De 5/8" | Und. | 18 |  | 18
| MT-313(559) | MT-313(559)1 |  | GCT-ST1 | 1003224 | Arandelas y tuercas | Herraje | Grapa De Conexión Doble A Tierra Sin Tornillo Para Tornillo 5/8" | Und. | 1 |  | 1
| MT-313(559) | MT-313(559)1 | F1-MT | B-1c | 1004373 | Arandelas y tuercas | Herraje | Tornillo De Espaciamiento Acero Galvanizado 5/8" X 12". | Und. | 1 | 1 | 1
| MT-313(559) | MT-313(559)1 |  | B-1D | 1004374 | Arandelas y tuercas | Herraje | Tornillo De Espaciamiento Acero Galvanizado 5/8" X 14". | Und. | 1 |  | 1
| MT-313(559) | MT-313(559)1 |  | AS-22D | 1003233 | Aislador | Aisladores | Aislador Polimérico Tipo Suspensión 15 Kv | Und. | 1 |  | 1
| MT-313(559) | MT-313(559)1 |  | C-15A | 1004234 | Arandelas y tuercas | Herraje | Grapa De Retención Para Conductores #6 Awg - #2/0 Awg | Und. | 1 |  | 1
| MT-313(559) | MT-313(559)1 |  | E-2A | 1003162 | Arandelas y tuercas | Herraje | Tuerca De Ojo Acero Galvanizado Tornillo 5/8". | Und. | 2 |  | 2
| MT-313(559) | MT-313(559)1 |  | N-3 | 1004746 | Arandelas y tuercas | Herraje | Abrazadera Perno | Und. | 1 |  | 1
| MT-313(559) | MT-313(559)1 |  | W-9C | 1003161 | Arandelas y tuercas | Herraje | Arandela Cuadrada Plana De 2 1/4" X 2 1/4" Para Tornillo De 5/8" | Und. | 2 |  | 2
| MT-313(559) | MT-313(559)1 |  | W-10C | 1003227 | Arandelas y tuercas | Herraje | Arandela De Presión Para Tornillo De 5/8" | Und. | 4 |  | 4
| MT-313(559) | MT-313(559)1 |  | GCT-ST1 | 1003224 | Arandelas y tuercas | Herraje | Grapa De Conexión Doble A Tierra Sin Tornillo Para Tornillo 5/8" | Und. | 1 |  | 1
| MT-313(559) | MT-313(559)1 | F2-MT(559) | B-1D | 1004374 | Arandelas y tuercas | Herraje | Tornillo De Espaciamiento Acero Galvanizado 5/8" X 14". | Und. | 1 | 1 | 1
| MT-313(559) | MT-313(559)1 |  | AS-22D | 1003233 | Aislador | Aisladores | Aislador Polimérico Tipo Suspensión 15 Kv | Und. | 1 |  | 1
| MT-313(559) | MT-313(559)1 |  | C-15C | 1004236 | Arandelas y tuercas | Herraje | Grapa De Retención Para Conductores #312.8 Mcm - #559 Mcm | Und. | 1 |  | 1
| MT-313(559) | MT-313(559)1 |  | E-2A | 1003162 | Arandelas y tuercas | Herraje | Tuerca De Ojo Acero Galvanizado Tornillo 5/8". | Und. | 2 |  | 2
| MT-313(559) | MT-313(559)1 |  | N-3 | 1004746 | Arandelas y tuercas | Herraje | Abrazadera Perno | Und. | 1 |  | 1
| MT-313(559) | MT-313(559)1 |  | W-10C | 1003227 | Arandelas y tuercas | Herraje | Arandela De Presión Para Tornillo De 5/8" | Und. | 3 |  | 3
| MT-313(559) | MT-313(559)1 | F3-MT(559) | AS-22D | 1003233 | Aislador | Aisladores | Aislador Polimérico Tipo Suspensión 15 Kv | Und. | 1 | 2 | 2
| MT-313(559) | MT-313(559)1 |  | C-15C | 1004236 | Arandelas y tuercas | Herraje | Grapa De Retención Para Conductores #312.8 Mcm - #559 Mcm | Und. | 1 |  | 2
| MT-313(559) | MT-313(559)1 |  | E-2A | 1003162 | Arandelas y tuercas | Herraje | Tuerca De Ojo Acero Galvanizado Tornillo 5/8". | Und. | 1 |  | 2
| MT-313(559) | MT-313(559)1 |  | W-10C | 1003227 | Arandelas y tuercas | Herraje | Arandela De Presión Para Tornillo De 5/8" | Und. | 1 |  | 2
MT-316 | MT-316 | MT-3161 | CDA-MT1 | B-2B | 1002845 | Arandelas y tuercas | Herraje | Tornillo De Maquina Acero Galvanizado Cabeza Cuadrada 1/2" X 12". | Und. | 1 | 1 | 1
| MT-316 | MT-3161 |  | B-1c | 1004373 | Arandelas y tuercas | Herraje | Tornillo De Espaciamiento Acero Galvanizado 5/8" X 12". | Und. | 5 |  | 5
| MT-316 | MT-3161 |  | B-5A | 1003026 | Arandelas y tuercas | Herraje | Tornillo De Maquina Acero Galvanizado Cabeza Hexagonal 3/8" X 2". | Und. | 4 |  | 4
| MT-316 | MT-3161 |  | C-39D | 1003142 | Arandelas y tuercas | Herraje | Conector tipo cuña 1/0 AWG – 1/0 AWG | Und. | 2 |  | 2
| MT-316 | MT-3161 |  | B-6A | 1002841 | Arandelas y tuercas | Herraje | Fleje Plancha De Acero Galv. 1-7/32"X 7/32" X 28" | Und. | 4 |  | 4
| MT-316 | MT-3161 |  | C-20D | 1002840 | Arandelas y tuercas | Herraje | Cruceta De Acero Galvanizado, Perfil "L", De 3"X 3"X 1/4" X 8' | Und. | 2 |  | 2
| MT-316 | MT-3161 |  | W-10A | 1002848 | Arandelas y tuercas | Herraje | Arandela De Presión Para Tornillo De 3/8" | Und. | 4 |  | 4
| MT-316 | MT-3161 |  | W-10B | 1003951 | Arandelas y tuercas | Herraje | Arandela De Presión Para Tornillo De 1/2" | Und. | 1 |  | 1
| MT-316 | MT-3161 |  | W-10C | 1003227 | Arandelas y tuercas | Herraje | Arandela De Presión Para Tornillo De 5/8" | Und. | 18 |  | 18
| MT-316 | MT-3161 |  | GCT-ST1 | 1003224 | Arandelas y tuercas | Herraje | Grapa De Conexión Doble A Tierra Sin Tornillo Para Tornillo 5/8" | Und. | 1 |  | 1
| MT-316 | MT-3161 | EA-MT | AR-12A | 1003135 | Aislador | Aisladores | Aislador De Porcelana Tipo Poste 15 Kv Clase 57-1 | Und. | 1 | 2 | 2
| MT-316 | MT-3161 |  | W-7A | 1003115 | Conductores | Conductores | Alambre De Amarre | m | 2 |  | 4
| MT-316 | MT-3161 | EC-MT | B-2d | 1003152 | Arandelas y tuercas | Herraje | Tornillo De Maquina Acero Galvanizado Cabeza Cuadrada 5/8" X 12". | Und. | 2 | 1 | 2
| MT-316 | MT-3161 |  | I-2F | 1003137 | Arandelas y tuercas | Herraje | Espiga soporte de acero para aislador tipo line-post en punta de poste | Und. | 1 |  | 1
| MT-316 | MT-3161 |  | AR-12A | 1003135 | Aislador | Aisladores | Aislador De Porcelana Tipo Poste 15 Kv Clase 57-1 | Und. | 1 |  | 1
| MT-316 | MT-3161 |  | W-9C | 1003161 | Arandelas y tuercas | Herraje | Arandela Cuadrada Plana De 2 1/4" X 2 1/4" Para Tornillo De 5/8" | Und. | 2 |  | 2
| MT-316 | MT-3161 |  | W-7A | 1003115 | Conductores | Conductores | Alambre De Amarre | m | 2 |  | 2
| MT-316 | MT-3161 |  | W-10C | 1003227 | Arandelas y tuercas | Herraje | Arandela De Presión Para Tornillo De 5/8" | Und. | 2 |  | 2
| MT-316 | MT-3161 |  | GCT-ST1 | 1003224 | Arandelas y tuercas | Herraje | Grapa De Conexión Doble A Tierra Sin Tornillo Para Tornillo 5/8" | Und. | 1 |  | 1
| MT-316 | MT-3161 |  | E-4A | 1003160 | Arandelas y tuercas | Herraje | Tuerca Cuadrada Acero Galvanizado Para Tornillo 5/8”. | Und. | 1 |  | 1
| MT-316 | MT-3161 | F2-MT | B-1D | 1004374 | Arandelas y tuercas | Herraje | Tornillo De Espaciamiento Acero Galvanizado 5/8" X 14". | Und. | 1 | 2 | 2
| MT-316 | MT-3161 |  | AS-22D | 1003233 | Aislador | Aisladores | Aislador Polimérico Tipo Suspensión 15 Kv | Und. | 1 |  | 2
| MT-316 | MT-3161 |  | C-15A | 1004234 | Arandelas y tuercas | Herraje | Grapa De Retención Para Conductores #6 Awg - #2/0 Awg | Und. | 1 |  | 2
| MT-316 | MT-3161 |  | E-2A | 1003162 | Arandelas y tuercas | Herraje | Tuerca De Ojo Acero Galvanizado Tornillo 5/8". | Und. | 2 |  | 4
| MT-316 | MT-3161 |  | N-3 | 1004746 | Arandelas y tuercas | Herraje | Abrazadera Perno | Und. | 1 |  | 2
| MT-316 | MT-3161 |  | W-10C | 1003227 | Arandelas y tuercas | Herraje | Arandela De Presión Para Tornillo De 5/8" | Und. | 3 |  | 6
| MT-316 | MT-3161 | F3-MT | AS-22D | 1003233 | Aislador | Aisladores | Aislador Polimérico Tipo Suspensión 15 Kv | Und. | 1 | 4 | 4
| MT-316 | MT-3161 |  | C-15A | 1004234 | Arandelas y tuercas | Herraje | Grapa De Retención Para Conductores #6 Awg - #2/0 Awg | Und. | 1 |  | 4
| MT-316 | MT-3161 |  | E-2A | 1003162 | Arandelas y tuercas | Herraje | Tuerca De Ojo Acero Galvanizado Tornillo 5/8". | Und. | 1 |  | 4
| MT-316 | MT-3161 |  | W-10C | 1003227 | Arandelas y tuercas | Herraje | Arandela De Presión Para Tornillo De 5/8" | Und. | 1 |  | 4
MT-316(312) | MT-316(312) | MT-316(312)1 | CDA-MT1 | B-2B | 1002845 | Arandelas y tuercas | Herraje | Tornillo De Maquina Acero Galvanizado Cabeza Cuadrada 1/2" X 12". | Und. | 1 | 1 | 1
| MT-316(312) | MT-316(312)1 |  | B-1c | 1004373 | Arandelas y tuercas | Herraje | Tornillo De Espaciamiento Acero Galvanizado 5/8" X 12". | Und. | 5 |  | 5
| MT-316(312) | MT-316(312)1 |  | B-5A | 1003026 | Arandelas y tuercas | Herraje | Tornillo De Maquina Acero Galvanizado Cabeza Hexagonal 3/8" X 2". | Und. | 4 |  | 4
| MT-316(312) | MT-316(312)1 |  | C-39D | 1003142 | Arandelas y tuercas | Herraje | Conector tipo cuña 1/0 AWG – 1/0 AWG | Und. | 0.5 |  | 0.5
| MT-316(312) | MT-316(312)1 |  | B-6A | 1002841 | Arandelas y tuercas | Herraje | Fleje Plancha De Acero Galv. 1-7/32"X 7/32" X 28" | Und. | 4 |  | 4
| MT-316(312) | MT-316(312)1 |  | C-20D | 1002840 | Arandelas y tuercas | Herraje | Cruceta De Acero Galvanizado, Perfil "L", De 3"X 3"X 1/4" X 8' | Und. | 2 |  | 2
| MT-316(312) | MT-316(312)1 |  | W-10A | 1002848 | Arandelas y tuercas | Herraje | Arandela De Presión Para Tornillo De 3/8" | Und. | 4 |  | 4
| MT-316(312) | MT-316(312)1 |  | W-10B | 1003951 | Arandelas y tuercas | Herraje | Arandela De Presión Para Tornillo De 1/2" | Und. | 1 |  | 1
| MT-316(312) | MT-316(312)1 |  | W-10C | 1003227 | Arandelas y tuercas | Herraje | Arandela De Presión Para Tornillo De 5/8" | Und. | 18 |  | 18
| MT-316(312) | MT-316(312)1 |  | GCT-ST1 | 1003224 | Arandelas y tuercas | Herraje | Grapa De Conexión Doble A Tierra Sin Tornillo Para Tornillo 5/8" | Und. | 1 |  | 1
| MT-316(312) | MT-316(312)1 |  | C-37A | 1003141 | Arandelas y tuercas | Herraje | Conector tipo cuña 312.8 MCM – 312.8 MCM | Und. | 1.5 |  | 1.5
| MT-316(312) | MT-316(312)1 | EA-MT | AR-12A | 1003135 | Aislador | Aisladores | Aislador De Porcelana Tipo Poste 15 Kv Clase 57-1 | Und. | 1 | 2 | 2
| MT-316(312) | MT-316(312)1 |  | W-7A | 1003115 | Conductores | Conductores | Alambre De Amarre | m | 2 |  | 4
| MT-316(312) | MT-316(312)1 | EC-MT | B-2d | 1003152 | Arandelas y tuercas | Herraje | Tornillo De Maquina Acero Galvanizado Cabeza Cuadrada 5/8" X 12". | Und. | 2 | 1 | 2
| MT-316(312) | MT-316(312)1 |  | I-2F | 1003137 | Arandelas y tuercas | Herraje | Espiga soporte de acero para aislador tipo line-post en punta de poste | Und. | 1 |  | 1
| MT-316(312) | MT-316(312)1 |  | AR-12A | 1003135 | Aislador | Aisladores | Aislador De Porcelana Tipo Poste 15 Kv Clase 57-1 | Und. | 1 |  | 1
| MT-316(312) | MT-316(312)1 |  | W-9C | 1003161 | Arandelas y tuercas | Herraje | Arandela Cuadrada Plana De 2 1/4" X 2 1/4" Para Tornillo De 5/8" | Und. | 2 |  | 2
| MT-316(312) | MT-316(312)1 |  | W-7A | 1003115 | Conductores | Conductores | Alambre De Amarre | m | 2 |  | 2
| MT-316(312) | MT-316(312)1 |  | W-10C | 1003227 | Arandelas y tuercas | Herraje | Arandela De Presión Para Tornillo De 5/8" | Und. | 2 |  | 2
| MT-316(312) | MT-316(312)1 |  | GCT-ST1 | 1003224 | Arandelas y tuercas | Herraje | Grapa De Conexión Doble A Tierra Sin Tornillo Para Tornillo 5/8" | Und. | 1 |  | 1
| MT-316(312) | MT-316(312)1 |  | E-4A | 1003160 | Arandelas y tuercas | Herraje | Tuerca Cuadrada Acero Galvanizado Para Tornillo 5/8”. | Und. | 1 |  | 1
| MT-316(312) | MT-316(312)1 | F2-MT(312) | B-1D | 1004374 | Arandelas y tuercas | Herraje | Tornillo De Espaciamiento Acero Galvanizado 5/8" X 14". | Und. | 1 | 2 | 2
| MT-316(312) | MT-316(312)1 |  | AS-22D | 1003233 | Aislador | Aisladores | Aislador Polimérico Tipo Suspensión 15 Kv | Und. | 1 |  | 2
| MT-316(312) | MT-316(312)1 |  | C-15B | 1004235 | Arandelas y tuercas | Herraje | Grapa de retención para conductores #2/0 AWG - #312.8 MCM | Und. | 1 |  | 2
| MT-316(312) | MT-316(312)1 |  | E-2A | 1003162 | Arandelas y tuercas | Herraje | Tuerca De Ojo Acero Galvanizado Tornillo 5/8". | Und. | 2 |  | 4
| MT-316(312) | MT-316(312)1 |  | N-3 | 1004746 | Arandelas y tuercas | Herraje | Abrazadera Perno | Und. | 1 |  | 2
| MT-316(312) | MT-316(312)1 |  | W-10C | 1003227 | Arandelas y tuercas | Herraje | Arandela De Presión Para Tornillo De 5/8" | Und. | 3 |  | 6
| MT-316(312) | MT-316(312)1 | F3-MT(312) | AS-22D | 1003233 | Aislador | Aisladores | Aislador Polimérico Tipo Suspensión 15 Kv | Und. | 1 | 4 | 4
| MT-316(312) | MT-316(312)1 |  | C-15B | 1004235 | Arandelas y tuercas | Herraje | Grapa de retención para conductores #2/0 AWG - #312.8 MCM | Und. | 1 |  | 4
| MT-316(312) | MT-316(312)1 |  | E-2A | 1003162 | Arandelas y tuercas | Herraje | Tuerca De Ojo Acero Galvanizado Tornillo 5/8". | Und. | 1 |  | 4
| MT-316(312) | MT-316(312)1 |  | W-10C | 1003227 | Arandelas y tuercas | Herraje | Arandela De Presión Para Tornillo De 5/8" | Und. | 1 |  | 4
MT-316(559) | MT-316(559) | MT-316(559)1 | CDA-MT1 | B-2B | 1002845 | Arandelas y tuercas | Herraje | Tornillo De Maquina Acero Galvanizado Cabeza Cuadrada 1/2" X 12". | Und. | 1 | 1 | 1
| MT-316(559) | MT-316(559)1 |  | B-1c | 1004373 | Arandelas y tuercas | Herraje | Tornillo De Espaciamiento Acero Galvanizado 5/8" X 12". | Und. | 5 |  | 5
| MT-316(559) | MT-316(559)1 |  | B-5A | 1003026 | Arandelas y tuercas | Herraje | Tornillo De Maquina Acero Galvanizado Cabeza Hexagonal 3/8" X 2". | Und. | 4 |  | 4
| MT-316(559) | MT-316(559)1 |  | B-6A | 1002841 | Arandelas y tuercas | Herraje | Fleje Plancha De Acero Galv. 1-7/32"X 7/32" X 28" | Und. | 4 |  | 4
| MT-316(559) | MT-316(559)1 |  | C-20D | 1002840 | Arandelas y tuercas | Herraje | Cruceta De Acero Galvanizado, Perfil "L", De 3"X 3"X 1/4" X 8' | Und. | 2 |  | 2
| MT-316(559) | MT-316(559)1 |  | W-10A | 1002848 | Arandelas y tuercas | Herraje | Arandela De Presión Para Tornillo De 3/8" | Und. | 4 |  | 4
| MT-316(559) | MT-316(559)1 |  | W-10B | 1003951 | Arandelas y tuercas | Herraje | Arandela De Presión Para Tornillo De 1/2" | Und. | 1 |  | 1
| MT-316(559) | MT-316(559)1 |  | W-10C | 1003227 | Arandelas y tuercas | Herraje | Arandela De Presión Para Tornillo De 5/8" | Und. | 18 |  | 18
| MT-316(559) | MT-316(559)1 |  | GCT-ST1 | 1003224 | Arandelas y tuercas | Herraje | Grapa De Conexión Doble A Tierra Sin Tornillo Para Tornillo 5/8" | Und. | 1 |  | 1
| MT-316(559) | MT-316(559)1 |  | C-37A | 1003141 | Arandelas y tuercas | Herraje | Conector tipo cuña 312.8 MCM – 312.8 MCM | Und. | 0.5 |  | 0.5
| MT-316(559) | MT-316(559)1 |  | C-35A | 1003140 | Arandelas y tuercas | Herraje | Conector tipo cuña 559.5MCM - 559.5 MCM | Und. | 1.5 |  | 1.5
| MT-316(559) | MT-316(559)1 | EA-MT | AR-12A | 1003135 | Aislador | Aisladores | Aislador De Porcelana Tipo Poste 15 Kv Clase 57-1 | Und. | 1 | 2 | 2
| MT-316(559) | MT-316(559)1 |  | W-7A | 1003115 | Conductores | Conductores | Alambre De Amarre | m | 2 |  | 4
| MT-316(559) | MT-316(559)1 | EC-MT | B-2d | 1003152 | Arandelas y tuercas | Herraje | Tornillo De Maquina Acero Galvanizado Cabeza Cuadrada 5/8" X 12". | Und. | 2 | 1 | 2
| MT-316(559) | MT-316(559)1 |  | I-2F | 1003137 | Arandelas y tuercas | Herraje | Espiga soporte de acero para aislador tipo line-post en punta de poste | Und. | 1 |  | 1
| MT-316(559) | MT-316(559)1 |  | AR-12A | 1003135 | Aislador | Aisladores | Aislador De Porcelana Tipo Poste 15 Kv Clase 57-1 | Und. | 1 |  | 1
| MT-316(559) | MT-316(559)1 |  | W-9C | 1003161 | Arandelas y tuercas | Herraje | Arandela Cuadrada Plana De 2 1/4" X 2 1/4" Para Tornillo De 5/8" | Und. | 2 |  | 2
| MT-316(559) | MT-316(559)1 |  | W-7A | 1003115 | Conductores | Conductores | Alambre De Amarre | m | 2 |  | 2
| MT-316(559) | MT-316(559)1 |  | W-10C | 1003227 | Arandelas y tuercas | Herraje | Arandela De Presión Para Tornillo De 5/8" | Und. | 2 |  | 2
| MT-316(559) | MT-316(559)1 |  | GCT-ST1 | 1003224 | Arandelas y tuercas | Herraje | Grapa De Conexión Doble A Tierra Sin Tornillo Para Tornillo 5/8" | Und. | 1 |  | 1
| MT-316(559) | MT-316(559)1 |  | E-4A | 1003160 | Arandelas y tuercas | Herraje | Tuerca Cuadrada Acero Galvanizado Para Tornillo 5/8”. | Und. | 1 |  | 1
| MT-316(559) | MT-316(559)1 | F2-MT(559) | B-1D | 1004374 | Arandelas y tuercas | Herraje | Tornillo De Espaciamiento Acero Galvanizado 5/8" X 14". | Und. | 1 | 2 | 2
| MT-316(559) | MT-316(559)1 |  | AS-22D | 1003233 | Aislador | Aisladores | Aislador Polimérico Tipo Suspensión 15 Kv | Und. | 1 |  | 2
| MT-316(559) | MT-316(559)1 |  | C-15C | 1004236 | Arandelas y tuercas | Herraje | Grapa De Retención Para Conductores #312.8 Mcm - #559 Mcm | Und. | 1 |  | 2
| MT-316(559) | MT-316(559)1 |  | E-2A | 1003162 | Arandelas y tuercas | Herraje | Tuerca De Ojo Acero Galvanizado Tornillo 5/8". | Und. | 2 |  | 4
| MT-316(559) | MT-316(559)1 |  | N-3 | 1004746 | Arandelas y tuercas | Herraje | Abrazadera Perno | Und. | 1 |  | 2
| MT-316(559) | MT-316(559)1 |  | W-10C | 1003227 | Arandelas y tuercas | Herraje | Arandela De Presión Para Tornillo De 5/8" | Und. | 3 |  | 6
| MT-316(559) | MT-316(559)1 | F3-MT(559) | AS-22D | 1003233 | Aislador | Aisladores | Aislador Polimérico Tipo Suspensión 15 Kv | Und. | 1 | 4 | 4
| MT-316(559) | MT-316(559)1 |  | C-15C | 1004236 | Arandelas y tuercas | Herraje | Grapa De Retención Para Conductores #312.8 Mcm - #559 Mcm | Und. | 1 |  | 4
| MT-316(559) | MT-316(559)1 |  | E-2A | 1003162 | Arandelas y tuercas | Herraje | Tuerca De Ojo Acero Galvanizado Tornillo 5/8". | Und. | 1 |  | 4
| MT-316(559) | MT-316(559)1 |  | W-10C | 1003227 | Arandelas y tuercas | Herraje | Arandela De Presión Para Tornillo De 5/8" | Und. | 1 |  | 4
MT-319 | MT-319 | MT-3191 | CV1-MT | B-2d | 1003152 | Arandelas y tuercas | Herraje | Tornillo De Maquina Acero Galvanizado Cabeza Cuadrada 5/8" X 12". | Und. | 2 | 1 | 2
| MT-319 | MT-3191 |  | B-5b | 1004287 | Arandelas y tuercas | Herraje | Tornillo De Maquina Acero Galvanizado Cabeza Hexagonal 1/2"X 2". | Und. | 1 |  | 1
| MT-319 | MT-3191 |  | B-7B | 1003327 | Arandelas y tuercas | Herraje | Fleje Diagonal De Acero Galv. 1-3/4" X 1-3/4" X 3/16"; Longitud 84" | Und. | 1 |  | 1
| MT-319 | MT-3191 |  | C-20D | 1002840 | Arandelas y tuercas | Herraje | Cruceta De Acero Galvanizado, Perfil "L", De 3"X 3"X 1/4" X 8' | Und. | 1 |  | 1
| MT-319 | MT-3191 |  | W-9C | 1003161 | Arandelas y tuercas | Herraje | Arandela Cuadrada Plana De 2 1/4" X 2 1/4" Para Tornillo De 5/8" | Und. | 2 |  | 2
| MT-319 | MT-3191 |  | W-10B | 1003951 | Arandelas y tuercas | Herraje | Arandela De Presión Para Tornillo De 1/2" | Und. | 1 |  | 1
| MT-319 | MT-3191 |  | W-10C | 1003227 | Arandelas y tuercas | Herraje | Arandela De Presión Para Tornillo De 5/8" | Und. | 2 |  | 2
| MT-319 | MT-3191 |  | E-4A | 1003160 | Arandelas y tuercas | Herraje | Tuerca Cuadrada Acero Galvanizado Para Tornillo 5/8”. | Und. | 1 |  | 1
| MT-319 | MT-3191 |  | GCT-ST1 | 1003224 | Arandelas y tuercas | Herraje | Grapa De Conexión Doble A Tierra Sin Tornillo Para Tornillo 5/8" | Und. | 1 |  | 1
| MT-319 | MT-3191 | EA-MT | AR-12A | 1003135 | Aislador | Aisladores | Aislador De Porcelana Tipo Poste 15 Kv Clase 57-1 | Und. | 1 | 3 | 3
| MT-319 | MT-3191 |  | W-7A | 1003115 | Conductores | Conductores | Alambre De Amarre | m | 2 |  | 6
MT-321 | MT-321 | MT-3211 | CV1-MT | B-2d | 1003152 | Arandelas y tuercas | Herraje | Tornillo De Maquina Acero Galvanizado Cabeza Cuadrada 5/8" X 12". | Und. | 2 | 1 | 2
| MT-321 | MT-3211 |  | B-5b | 1004287 | Arandelas y tuercas | Herraje | Tornillo De Maquina Acero Galvanizado Cabeza Hexagonal 1/2"X 2". | Und. | 1 |  | 1
| MT-321 | MT-3211 |  | B-7B | 1003327 | Arandelas y tuercas | Herraje | Fleje Diagonal De Acero Galv. 1-3/4" X 1-3/4" X 3/16"; Longitud 84" | Und. | 1 |  | 1
| MT-321 | MT-3211 |  | C-20D | 1002840 | Arandelas y tuercas | Herraje | Cruceta De Acero Galvanizado, Perfil "L", De 3"X 3"X 1/4" X 8' | Und. | 1 |  | 1
| MT-321 | MT-3211 |  | W-9C | 1003161 | Arandelas y tuercas | Herraje | Arandela Cuadrada Plana De 2 1/4" X 2 1/4" Para Tornillo De 5/8" | Und. | 2 |  | 2
| MT-321 | MT-3211 |  | W-10B | 1003951 | Arandelas y tuercas | Herraje | Arandela De Presión Para Tornillo De 1/2" | Und. | 1 |  | 1
| MT-321 | MT-3211 |  | W-10C | 1003227 | Arandelas y tuercas | Herraje | Arandela De Presión Para Tornillo De 5/8" | Und. | 2 |  | 2
| MT-321 | MT-3211 |  | E-4A | 1003160 | Arandelas y tuercas | Herraje | Tuerca Cuadrada Acero Galvanizado Para Tornillo 5/8”. | Und. | 1 |  | 1
| MT-321 | MT-3211 |  | GCT-ST1 | 1003224 | Arandelas y tuercas | Herraje | Grapa De Conexión Doble A Tierra Sin Tornillo Para Tornillo 5/8" | Und. | 1 |  | 1
| MT-321 | MT-3211 | EA-MT | AR-12A | 1003135 | Aislador | Aisladores | Aislador De Porcelana Tipo Poste 15 Kv Clase 57-1 | Und. | 1 | 2 | 2
| MT-321 | MT-3211 |  | W-7A | 1003115 | Conductores | Conductores | Alambre De Amarre | m | 2 |  | 4
| MT-321 | MT-3211 | EC-MT | B-2d | 1003152 | Arandelas y tuercas | Herraje | Tornillo De Maquina Acero Galvanizado Cabeza Cuadrada 5/8" X 12". | Und. | 2 | 1 | 2
| MT-321 | MT-3211 |  | I-2F | 1003137 | Arandelas y tuercas | Herraje | Espiga soporte de acero para aislador tipo line-post en punta de poste | Und. | 1 |  | 1
| MT-321 | MT-3211 |  | AR-12A | 1003135 | Aislador | Aisladores | Aislador De Porcelana Tipo Poste 15 Kv Clase 57-1 | Und. | 1 |  | 1
| MT-321 | MT-3211 |  | W-9C | 1003161 | Arandelas y tuercas | Herraje | Arandela Cuadrada Plana De 2 1/4" X 2 1/4" Para Tornillo De 5/8" | Und. | 2 |  | 2
| MT-321 | MT-3211 |  | W-7A | 1003115 | Conductores | Conductores | Alambre De Amarre | m | 2 |  | 2
| MT-321 | MT-3211 |  | W-10C | 1003227 | Arandelas y tuercas | Herraje | Arandela De Presión Para Tornillo De 5/8" | Und. | 2 |  | 2
| MT-321 | MT-3211 |  | GCT-ST1 | 1003224 | Arandelas y tuercas | Herraje | Grapa De Conexión Doble A Tierra Sin Tornillo Para Tornillo 5/8" | Und. | 1 |  | 1
| MT-321 | MT-3211 |  | E-4A | 1003160 | Arandelas y tuercas | Herraje | Tuerca Cuadrada Acero Galvanizado Para Tornillo 5/8”. | Und. | 1 |  | 1
MT-322 | MT-322 | MT-3221 | CV4-MTA | B-1c | 1004373 | Arandelas y tuercas | Herraje | Tornillo De Espaciamiento Acero Galvanizado 5/8" X 12". | Und. | 2 | 1 | 2
| MT-322 | MT-3221 |  | B-2d | 1003152 | Arandelas y tuercas | Herraje | Tornillo De Maquina Acero Galvanizado Cabeza Cuadrada 5/8" X 12". | Und. | 2 |  | 2
| MT-322 | MT-3221 |  | B-5b | 1004287 | Arandelas y tuercas | Herraje | Tornillo De Maquina Acero Galvanizado Cabeza Hexagonal 1/2"X 2". | Und. | 2 |  | 2
| MT-322 | MT-3221 |  | B-7B | 1003327 | Arandelas y tuercas | Herraje | Fleje Diagonal De Acero Galv. 1-3/4" X 1-3/4" X 3/16"; Longitud 84" | Und. | 2 |  | 2
| MT-322 | MT-3221 |  | C-20D | 1002840 | Arandelas y tuercas | Herraje | Cruceta De Acero Galvanizado, Perfil "L", De 3"X 3"X 1/4" X 8' | Und. | 2 |  | 2
| MT-322 | MT-3221 |  | W-10B | 1003951 | Arandelas y tuercas | Herraje | Arandela De Presión Para Tornillo De 1/2" | Und. | 2 |  | 2
| MT-322 | MT-3221 |  | W-10C | 1003227 | Arandelas y tuercas | Herraje | Arandela De Presión Para Tornillo De 5/8" | Und. | 10 |  | 10
| MT-322 | MT-3221 |  | GCT-ST1 | 1003224 | Arandelas y tuercas | Herraje | Grapa De Conexión Doble A Tierra Sin Tornillo Para Tornillo 5/8" | Und. | 1 |  | 1
| MT-322 | MT-3221 | EA-MT | AR-12A | 1003135 | Aislador | Aisladores | Aislador De Porcelana Tipo Poste 15 Kv Clase 57-1 | Und. | 1 | 6 | 6
| MT-322 | MT-3221 |  | W-7A | 1003115 | Conductores | Conductores | Alambre De Amarre | m | 2 |  | 12
LB-601 | LB-601 | LB-6011 | CSA-MT1 | B-2B | 1002845 | Arandelas y tuercas | Herraje | Tornillo De Maquina Acero Galvanizado Cabeza Cuadrada 1/2" X 12". | Und. | 1 | 2 | 2
| LB-601 | LB-6011 |  | B-2d | 1003152 | Arandelas y tuercas | Herraje | Tornillo De Maquina Acero Galvanizado Cabeza Cuadrada 5/8" X 12". | Und. | 1 |  | 2
| LB-601 | LB-6011 |  | B-5A | 1003026 | Arandelas y tuercas | Herraje | Tornillo De Maquina Acero Galvanizado Cabeza Hexagonal 3/8" X 2". | Und. | 2 |  | 4
| LB-601 | LB-6011 |  | B-6A | 1002841 | Arandelas y tuercas | Herraje | Fleje Plancha De Acero Galv. 1-7/32"X 7/32" X 28" | Und. | 2 |  | 4
| LB-601 | LB-6011 |  | C-20D | 1002840 | Arandelas y tuercas | Herraje | Cruceta De Acero Galvanizado, Perfil "L", De 3"X 3"X 1/4" X 8' | Und. | 1 |  | 2
| LB-601 | LB-6011 |  | W-9A | 1002981 | Arandelas y tuercas | Herraje | Arandela Cuadrada Plana De 2" X 2" Para Tornillo De 1/2" | Und. | 1 |  | 2
| LB-601 | LB-6011 |  | W-9C | 1003161 | Arandelas y tuercas | Herraje | Arandela Cuadrada Plana De 2 1/4" X 2 1/4" Para Tornillo De 5/8" | Und. | 1 |  | 2
| LB-601 | LB-6011 |  | W-10A | 1002848 | Arandelas y tuercas | Herraje | Arandela De Presión Para Tornillo De 3/8" | Und. | 2 |  | 4
| LB-601 | LB-6011 |  | W-10B | 1003951 | Arandelas y tuercas | Herraje | Arandela De Presión Para Tornillo De 1/2" | Und. | 1 |  | 2
| LB-601 | LB-6011 |  | E-4A | 1003160 | Arandelas y tuercas | Herraje | Tuerca Cuadrada Acero Galvanizado Para Tornillo 5/8”. | Und. | 1 |  | 2
| LB-601 | LB-6011 |  | W-10C | 1003227 | Arandelas y tuercas | Herraje | Arandela De Presión Para Tornillo De 5/8" | Und. | 1 |  | 2
| LB-601 | LB-6011 |  | GCT-ST1 | 1003224 | Arandelas y tuercas | Herraje | Grapa De Conexión Doble A Tierra Sin Tornillo Para Tornillo 5/8" | Und. | 1 |  | 2
| LB-601 | LB-6011 | EA-MT | AR-12A | 1003135 | Aislador | Aisladores | Aislador De Porcelana Tipo Poste 15 Kv Clase 57-1 | Und. | 1 | 5 | 5
| LB-601 | LB-6011 |  | W-7A | 1003115 | Conductores | Conductores | Alambre De Amarre | m | 2 |  | 10
| LB-601 | LB-6011 | EC-MT | B-2d | 1003152 | Arandelas y tuercas | Herraje | Tornillo De Maquina Acero Galvanizado Cabeza Cuadrada 5/8" X 12". | Und. | 2 | 1 | 2
| LB-601 | LB-6011 |  | I-2F | 1003137 | Arandelas y tuercas | Herraje | Espiga soporte de acero para aislador tipo line-post en punta de poste | Und. | 1 |  | 1
| LB-601 | LB-6011 |  | AR-12A | 1003135 | Aislador | Aisladores | Aislador De Porcelana Tipo Poste 15 Kv Clase 57-1 | Und. | 1 |  | 1
| LB-601 | LB-6011 |  | W-9C | 1003161 | Arandelas y tuercas | Herraje | Arandela Cuadrada Plana De 2 1/4" X 2 1/4" Para Tornillo De 5/8" | Und. | 2 |  | 2
| LB-601 | LB-6011 |  | W-7A | 1003115 | Conductores | Conductores | Alambre De Amarre | m | 2 |  | 2
| LB-601 | LB-6011 |  | W-10C | 1003227 | Arandelas y tuercas | Herraje | Arandela De Presión Para Tornillo De 5/8" | Und. | 2 |  | 2
| LB-601 | LB-6011 |  | GCT-ST1 | 1003224 | Arandelas y tuercas | Herraje | Grapa De Conexión Doble A Tierra Sin Tornillo Para Tornillo 5/8" | Und. | 1 |  | 1
| LB-601 | LB-6011 |  | E-4A | 1003160 | Arandelas y tuercas | Herraje | Tuerca Cuadrada Acero Galvanizado Para Tornillo 5/8”. | Und. | 1 |  | 1
LB-602 (incluye Viento) | LB-602 | LB-6021 | CSA-MT1 | B-2B | 1002845 | Arandelas y tuercas | Herraje | Tornillo De Maquina Acero Galvanizado Cabeza Cuadrada 1/2" X 12". | Und. | 1 | 2 | 2
| LB-602 | LB-6021 |  | B-2d | 1003152 | Arandelas y tuercas | Herraje | Tornillo De Maquina Acero Galvanizado Cabeza Cuadrada 5/8" X 12". | Und. | 1 |  | 2
| LB-602 | LB-6021 |  | B-5A | 1003026 | Arandelas y tuercas | Herraje | Tornillo De Maquina Acero Galvanizado Cabeza Hexagonal 3/8" X 2". | Und. | 2 |  | 4
| LB-602 | LB-6021 |  | B-6A | 1002841 | Arandelas y tuercas | Herraje | Fleje Plancha De Acero Galv. 1-7/32"X 7/32" X 28" | Und. | 2 |  | 4
| LB-602 | LB-6021 |  | C-20D | 1002840 | Arandelas y tuercas | Herraje | Cruceta De Acero Galvanizado, Perfil "L", De 3"X 3"X 1/4" X 8' | Und. | 1 |  | 2
| LB-602 | LB-6021 |  | W-9A | 1002981 | Arandelas y tuercas | Herraje | Arandela Cuadrada Plana De 2" X 2" Para Tornillo De 1/2" | Und. | 1 |  | 2
| LB-602 | LB-6021 |  | W-9C | 1003161 | Arandelas y tuercas | Herraje | Arandela Cuadrada Plana De 2 1/4" X 2 1/4" Para Tornillo De 5/8" | Und. | 1 |  | 2
| LB-602 | LB-6021 |  | W-10A | 1002848 | Arandelas y tuercas | Herraje | Arandela De Presión Para Tornillo De 3/8" | Und. | 2 |  | 4
| LB-602 | LB-6021 |  | W-10B | 1003951 | Arandelas y tuercas | Herraje | Arandela De Presión Para Tornillo De 1/2" | Und. | 1 |  | 2
| LB-602 | LB-6021 |  | E-4A | 1003160 | Arandelas y tuercas | Herraje | Tuerca Cuadrada Acero Galvanizado Para Tornillo 5/8”. | Und. | 1 |  | 2
| LB-602 | LB-6021 |  | W-10C | 1003227 | Arandelas y tuercas | Herraje | Arandela De Presión Para Tornillo De 5/8" | Und. | 1 |  | 2
| LB-602 | LB-6021 |  | GCT-ST1 | 1003224 | Arandelas y tuercas | Herraje | Grapa De Conexión Doble A Tierra Sin Tornillo Para Tornillo 5/8" | Und. | 1 |  | 2
| LB-602 | LB-6021 | EA-MT | AR-12A | 1003135 | Aislador | Aisladores | Aislador De Porcelana Tipo Poste 15 Kv Clase 57-1 | Und. | 1 | 5 | 5
| LB-602 | LB-6021 |  | W-7A | 1003115 | Conductores | Conductores | Alambre De Amarre | m | 2 |  | 10
| LB-602 | LB-6021 | EC-MT | B-2d | 1003152 | Arandelas y tuercas | Herraje | Tornillo De Maquina Acero Galvanizado Cabeza Cuadrada 5/8" X 12". | Und. | 2 | 1 | 2
| LB-602 | LB-6021 |  | I-2F | 1003137 | Arandelas y tuercas | Herraje | Espiga soporte de acero para aislador tipo line-post en punta de poste | Und. | 1 |  | 1
| LB-602 | LB-6021 |  | AR-12A | 1003135 | Aislador | Aisladores | Aislador De Porcelana Tipo Poste 15 Kv Clase 57-1 | Und. | 1 |  | 1
| LB-602 | LB-6021 |  | W-9C | 1003161 | Arandelas y tuercas | Herraje | Arandela Cuadrada Plana De 2 1/4" X 2 1/4" Para Tornillo De 5/8" | Und. | 2 |  | 2
| LB-602 | LB-6021 |  | W-7A | 1003115 | Conductores | Conductores | Alambre De Amarre | m | 2 |  | 2
| LB-602 | LB-6021 |  | W-10C | 1003227 | Arandelas y tuercas | Herraje | Arandela De Presión Para Tornillo De 5/8" | Und. | 2 |  | 2
| LB-602 | LB-6021 |  | GCT-ST1 | 1003224 | Arandelas y tuercas | Herraje | Grapa De Conexión Doble A Tierra Sin Tornillo Para Tornillo 5/8" | Und. | 1 |  | 1
| LB-602 | LB-6021 |  | E-4A | 1003160 | Arandelas y tuercas | Herraje | Tuerca Cuadrada Acero Galvanizado Para Tornillo 5/8”. | Und. | 1 |  | 1
LB-603 | LB-603 | LB-6031 | CDA-MT1 | B-2B | 1002845 | Arandelas y tuercas | Herraje | Tornillo De Maquina Acero Galvanizado Cabeza Cuadrada 1/2" X 12". | Und. | 1 | 2 | 2
| LB-603 | LB-6031 |  | B-1c | 1004373 | Arandelas y tuercas | Herraje | Tornillo De Espaciamiento Acero Galvanizado 5/8" X 12". | Und. | 5 |  | 10
| LB-603 | LB-6031 |  | B-5A | 1003026 | Arandelas y tuercas | Herraje | Tornillo De Maquina Acero Galvanizado Cabeza Hexagonal 3/8" X 2". | Und. | 4 |  | 8
| LB-603 | LB-6031 |  | B-6A | 1002841 | Arandelas y tuercas | Herraje | Fleje Plancha De Acero Galv. 1-7/32"X 7/32" X 28" | Und. | 4 |  | 8
| LB-603 | LB-6031 |  | C-20D | 1002840 | Arandelas y tuercas | Herraje | Cruceta De Acero Galvanizado, Perfil "L", De 3"X 3"X 1/4" X 8' | Und. | 2 |  | 4
| LB-603 | LB-6031 |  | W-10A | 1002848 | Arandelas y tuercas | Herraje | Arandela De Presión Para Tornillo De 3/8" | Und. | 4 |  | 8
| LB-603 | LB-6031 |  | W-10B | 1003951 | Arandelas y tuercas | Herraje | Arandela De Presión Para Tornillo De 1/2" | Und. | 1 |  | 2
| LB-603 | LB-6031 |  | W-10C | 1003227 | Arandelas y tuercas | Herraje | Arandela De Presión Para Tornillo De 5/8" | Und. | 18 |  | 36
| LB-603 | LB-6031 |  | GCT-ST1 | 1003224 | Arandelas y tuercas | Herraje | Grapa De Conexión Doble A Tierra Sin Tornillo Para Tornillo 5/8" | Und. | 1 |  | 2
| LB-603 | LB-6031 | EA-MT | AR-12A | 1003135 | Aislador | Aisladores | Aislador De Porcelana Tipo Poste 15 Kv Clase 57-1 | Und. | 1 | 12 | 12
| LB-603 | LB-6031 |  | W-7A | 1003115 | Conductores | Conductores | Alambre De Amarre | m | 2 |  | 24
LB-604 | LB-604 | LB-6041 | CDA-MT1 | B-2B | 1002845 | Arandelas y tuercas | Herraje | Tornillo De Maquina Acero Galvanizado Cabeza Cuadrada 1/2" X 12". | Und. | 1 | 2 | 2
| LB-604 | LB-6041 |  | B-1c | 1004373 | Arandelas y tuercas | Herraje | Tornillo De Espaciamiento Acero Galvanizado 5/8" X 12". | Und. | 5 |  | 10
| LB-604 | LB-6041 |  | B-5A | 1003026 | Arandelas y tuercas | Herraje | Tornillo De Maquina Acero Galvanizado Cabeza Hexagonal 3/8" X 2". | Und. | 4 |  | 8
| LB-604 | LB-6041 |  | B-6A | 1002841 | Arandelas y tuercas | Herraje | Fleje Plancha De Acero Galv. 1-7/32"X 7/32" X 28" | Und. | 4 |  | 8
| LB-604 | LB-6041 |  | C-20D | 1002840 | Arandelas y tuercas | Herraje | Cruceta De Acero Galvanizado, Perfil "L", De 3"X 3"X 1/4" X 8' | Und. | 2 |  | 4
| LB-604 | LB-6041 |  | W-10A | 1002848 | Arandelas y tuercas | Herraje | Arandela De Presión Para Tornillo De 3/8" | Und. | 4 |  | 8
| LB-604 | LB-6041 |  | W-10B | 1003951 | Arandelas y tuercas | Herraje | Arandela De Presión Para Tornillo De 1/2" | Und. | 1 |  | 2
| LB-604 | LB-6041 |  | W-10C | 1003227 | Arandelas y tuercas | Herraje | Arandela De Presión Para Tornillo De 5/8" | Und. | 18 |  | 36
| LB-604 | LB-6041 |  | GCT-ST1 | 1003224 | Arandelas y tuercas | Herraje | Grapa De Conexión Doble A Tierra Sin Tornillo Para Tornillo 5/8" | Und. | 1 |  | 2
| LB-604 | LB-6041 | EA-MT | AR-12A | 1003135 | Aislador | Aisladores | Aislador De Porcelana Tipo Poste 15 Kv Clase 57-1 | Und. | 1 | 12 | 12
| LB-604 | LB-6041 |  | W-7A | 1003115 | Conductores | Conductores | Alambre De Amarre | m | 2 |  | 24
LB-605 | LB-605 | LB-6051 | CDA-MT1 | B-2B | 1002845 | Arandelas y tuercas | Herraje | Tornillo De Maquina Acero Galvanizado Cabeza Cuadrada 1/2" X 12". | Und. | 1 | 2 | 2
| LB-605 | LB-6051 |  | B-1c | 1004373 | Arandelas y tuercas | Herraje | Tornillo De Espaciamiento Acero Galvanizado 5/8" X 12". | Und. | 5 |  | 10
| LB-605 | LB-6051 |  | B-5A | 1003026 | Arandelas y tuercas | Herraje | Tornillo De Maquina Acero Galvanizado Cabeza Hexagonal 3/8" X 2". | Und. | 4 |  | 8
| LB-605 | LB-6051 |  | B-6A | 1002841 | Arandelas y tuercas | Herraje | Fleje Plancha De Acero Galv. 1-7/32"X 7/32" X 28" | Und. | 4 |  | 8
| LB-605 | LB-6051 |  | C-20D | 1002840 | Arandelas y tuercas | Herraje | Cruceta De Acero Galvanizado, Perfil "L", De 3"X 3"X 1/4" X 8' | Und. | 2 |  | 4
| LB-605 | LB-6051 |  | W-10A | 1002848 | Arandelas y tuercas | Herraje | Arandela De Presión Para Tornillo De 3/8" | Und. | 4 |  | 8
| LB-605 | LB-6051 |  | W-10B | 1003951 | Arandelas y tuercas | Herraje | Arandela De Presión Para Tornillo De 1/2" | Und. | 1 |  | 2
| LB-605 | LB-6051 |  | W-10C | 1003227 | Arandelas y tuercas | Herraje | Arandela De Presión Para Tornillo De 5/8" | Und. | 18 |  | 36
| LB-605 | LB-6051 |  | GCT-ST1 | 1003224 | Arandelas y tuercas | Herraje | Grapa De Conexión Doble A Tierra Sin Tornillo Para Tornillo 5/8" | Und. | 1 |  | 2
| LB-605 | LB-6051 | EA-MT | AR-12A | 1003135 | Aislador | Aisladores | Aislador De Porcelana Tipo Poste 15 Kv Clase 57-1 | Und. | 1 | 12 | 12
| LB-605 | LB-6051 |  | W-7A | 1003115 | Conductores | Conductores | Alambre De Amarre | m | 2 |  | 24
LB-608 | LB-608 | LB-6081 | CV2-MT | B-5b | 1004287 | Arandelas y tuercas | Herraje | Tornillo De Maquina Acero Galvanizado Cabeza Hexagonal 1/2"X 2". | Und. | 3 | 1 | 3
| LB-608 | LB-6081 |  | B-2d | 1003152 | Arandelas y tuercas | Herraje | Tornillo De Maquina Acero Galvanizado Cabeza Cuadrada 5/8" X 12". | Und. | 2 |  | 2
| LB-608 | LB-6081 |  | B-2B | 1002845 | Arandelas y tuercas | Herraje | Tornillo De Maquina Acero Galvanizado Cabeza Cuadrada 1/2" X 12". | Und. | 1 |  | 1
| LB-608 | LB-6081 |  | B-7B | 1003327 | Arandelas y tuercas | Herraje | Fleje Diagonal De Acero Galv. 1-3/4" X 1-3/4" X 3/16"; Longitud 84" | Und. | 1 |  | 1
| LB-608 | LB-6081 |  | B-10A | 1003041 | Arandelas y tuercas | Herraje | Fleje Vertical De Acero Galv. 1-1/2" X 1-1/2" X 3/16"; Longitud 39" | Und. | 1 |  | 1
| LB-608 | LB-6081 |  | C-20D | 1002840 | Arandelas y tuercas | Herraje | Cruceta De Acero Galvanizado, Perfil "L", De 3"X 3"X 1/4" X 8' | Und. | 2 |  | 2
| LB-608 | LB-6081 |  | W-9C | 1003161 | Arandelas y tuercas | Herraje | Arandela Cuadrada Plana De 2 1/4" X 2 1/4" Para Tornillo De 5/8" | Und. | 2 |  | 2
| LB-608 | LB-6081 |  | W-9A | 1002981 | Arandelas y tuercas | Herraje | Arandela Cuadrada Plana De 2" X 2" Para Tornillo De 1/2" | Und. | 1 |  | 1
| LB-608 | LB-6081 |  | W-10B | 1003951 | Arandelas y tuercas | Herraje | Arandela De Presión Para Tornillo De 1/2" | Und. | 4 |  | 4
| LB-608 | LB-6081 |  | W-10C | 1003227 | Arandelas y tuercas | Herraje | Arandela De Presión Para Tornillo De 5/8" | Und. | 2 |  | 2
| LB-608 | LB-6081 |  | E-4A | 1003160 | Arandelas y tuercas | Herraje | Tuerca Cuadrada Acero Galvanizado Para Tornillo 5/8”. | Und. | 1 |  | 1
| LB-608 | LB-6081 |  | GCT-ST1 | 1003224 | Arandelas y tuercas | Herraje | Grapa De Conexión Doble A Tierra Sin Tornillo Para Tornillo 5/8" | Und. | 1 |  | 1
| LB-608 | LB-6081 | EA-MT | AR-12A | 1003135 | Aislador | Aisladores | Aislador De Porcelana Tipo Poste 15 Kv Clase 57-1 | Und. | 1 | 6 | 6
| LB-608 | LB-6081 |  | W-7A | 1003115 | Conductores | Conductores | Alambre De Amarre | m | 2 |  | 12
LB-609(INCLUYE VIENTO) | LB-609 | LB-6091 | CV2-MT | B-5b | 1004287 | Arandelas y tuercas | Herraje | Tornillo De Maquina Acero Galvanizado Cabeza Hexagonal 1/2"X 2". | Und. | 3 | 1 | 3
| LB-609 | LB-6091 |  | B-2d | 1003152 | Arandelas y tuercas | Herraje | Tornillo De Maquina Acero Galvanizado Cabeza Cuadrada 5/8" X 12". | Und. | 2 |  | 2
| LB-609 | LB-6091 |  | B-2B | 1002845 | Arandelas y tuercas | Herraje | Tornillo De Maquina Acero Galvanizado Cabeza Cuadrada 1/2" X 12". | Und. | 1 |  | 1
| LB-609 | LB-6091 |  | B-7B | 1003327 | Arandelas y tuercas | Herraje | Fleje Diagonal De Acero Galv. 1-3/4" X 1-3/4" X 3/16"; Longitud 84" | Und. | 1 |  | 1
| LB-609 | LB-6091 |  | B-10A | 1003041 | Arandelas y tuercas | Herraje | Fleje Vertical De Acero Galv. 1-1/2" X 1-1/2" X 3/16"; Longitud 39" | Und. | 1 |  | 1
| LB-609 | LB-6091 |  | C-20D | 1002840 | Arandelas y tuercas | Herraje | Cruceta De Acero Galvanizado, Perfil "L", De 3"X 3"X 1/4" X 8' | Und. | 2 |  | 2
| LB-609 | LB-6091 |  | W-9C | 1003161 | Arandelas y tuercas | Herraje | Arandela Cuadrada Plana De 2 1/4" X 2 1/4" Para Tornillo De 5/8" | Und. | 2 |  | 2
| LB-609 | LB-6091 |  | W-9A | 1002981 | Arandelas y tuercas | Herraje | Arandela Cuadrada Plana De 2" X 2" Para Tornillo De 1/2" | Und. | 1 |  | 1
| LB-609 | LB-6091 |  | W-10B | 1003951 | Arandelas y tuercas | Herraje | Arandela De Presión Para Tornillo De 1/2" | Und. | 4 |  | 4
| LB-609 | LB-6091 |  | W-10C | 1003227 | Arandelas y tuercas | Herraje | Arandela De Presión Para Tornillo De 5/8" | Und. | 2 |  | 2
| LB-609 | LB-6091 |  | E-4A | 1003160 | Arandelas y tuercas | Herraje | Tuerca Cuadrada Acero Galvanizado Para Tornillo 5/8”. | Und. | 1 |  | 1
| LB-609 | LB-6091 |  | GCT-ST1 | 1003224 | Arandelas y tuercas | Herraje | Grapa De Conexión Doble A Tierra Sin Tornillo Para Tornillo 5/8" | Und. | 1 |  | 1
| LB-609 | LB-6091 | EA-MT | AR-12A | 1003135 | Aislador | Aisladores | Aislador De Porcelana Tipo Poste 15 Kv Clase 57-1 | Und. | 1 | 6 | 6
| LB-609 | LB-6091 |  | W-7A | 1003115 | Conductores | Conductores | Alambre De Amarre | m | 2 |  | 12
FLEJE VERTICAL DE 39" | FLEJE-39 | FLEJE-391 | FLEJE-39 | B-10A | 1003041 | Arandelas y tuercas | Herraje | Fleje Vertical De Acero Galv. 1-1/2" X 1-1/2" X 3/16"; Longitud 39" | Und. | 2 | 1 | 2
| FLEJE-39 | FLEJE-391 |  | B-5b | 1004287 | Arandelas y tuercas | Herraje | Tornillo De Maquina Acero Galvanizado Cabeza Hexagonal 1/2"X 2". | Und. | 2 |  | 2
| FLEJE-39 | FLEJE-391 |  | W-10B | 1003951 | Arandelas y tuercas | Herraje | Arandela De Presión Para Tornillo De 1/2" | Und. | 2 |  | 2
LB-610 | LB-610 | LB-6101 | CV5-MT | B-1c | 1004373 | Arandelas y tuercas | Herraje | Tornillo De Espaciamiento Acero Galvanizado 5/8" X 12". | Und. | 8 | 1 | 8
| LB-610 | LB-6101 |  | B-2d | 1003152 | Arandelas y tuercas | Herraje | Tornillo De Maquina Acero Galvanizado Cabeza Cuadrada 5/8" X 12". | Und. | 1 |  | 1
| LB-610 | LB-6101 |  | B-5b | 1004287 | Arandelas y tuercas | Herraje | Tornillo De Maquina Acero Galvanizado Cabeza Hexagonal 1/2"X 2". | Und. | 6 |  | 6
| LB-610 | LB-6101 |  | B-7B | 1003327 | Arandelas y tuercas | Herraje | Fleje Diagonal De Acero Galv. 1-3/4" X 1-3/4" X 3/16"; Longitud 84" | Und. | 2 |  | 2
| LB-610 | LB-6101 |  | B-10A | 1003041 | Arandelas y tuercas | Herraje | Fleje Vertical De Acero Galv. 1-1/2" X 1-1/2" X 3/16"; Longitud 39" | Und. | 2 |  | 2
| LB-610 | LB-6101 |  | C-20D | 1002840 | Arandelas y tuercas | Herraje | Cruceta De Acero Galvanizado, Perfil "L", De 3"X 3"X 1/4" X 8' | Und. | 4 |  | 4
| LB-610 | LB-6101 |  | W-10B | 1003951 | Arandelas y tuercas | Herraje | Arandela De Presión Para Tornillo De 1/2" | Und. | 6 |  | 6
| LB-610 | LB-6101 |  | W-10C | 1003227 | Arandelas y tuercas | Herraje | Arandela De Presión Para Tornillo De 5/8" | Und. | 29 |  | 29
| LB-610 | LB-6101 |  | E-4A | 1003160 | Arandelas y tuercas | Herraje | Tuerca Cuadrada Acero Galvanizado Para Tornillo 5/8”. | Und. | 1 |  | 1
| LB-610 | LB-6101 |  | GCT-ST1 | 1003224 | Arandelas y tuercas | Herraje | Grapa De Conexión Doble A Tierra Sin Tornillo Para Tornillo 5/8" | Und. | 2 |  | 2
| LB-610 | LB-6101 | EA-MT | AR-12A | 1003135 | Aislador | Aisladores | Aislador De Porcelana Tipo Poste 15 Kv Clase 57-1 | Und. | 1 | 12 | 12
| LB-610 | LB-6101 |  | W-7A | 1003115 | Conductores | Conductores | Alambre De Amarre | m | 2 |  | 24
LB-611 | LB-611 | LB-6111 | CDA-MT1 | B-2B | 1002845 | Arandelas y tuercas | Herraje | Tornillo De Maquina Acero Galvanizado Cabeza Cuadrada 1/2" X 12". | Und. | 1 | 4 | 4
| LB-611 | LB-6111 |  | B-1c | 1004373 | Arandelas y tuercas | Herraje | Tornillo De Espaciamiento Acero Galvanizado 5/8" X 12". | Und. | 5 |  | 20
| LB-611 | LB-6111 |  | B-5A | 1003026 | Arandelas y tuercas | Herraje | Tornillo De Maquina Acero Galvanizado Cabeza Hexagonal 3/8" X 2". | Und. | 4 |  | 16
| LB-611 | LB-6111 |  | C-39D | 1003142 | Arandelas y tuercas | Herraje | Conector tipo cuña 1/0 AWG – 1/0 AWG | Und. | 1 |  | 4
| LB-611 | LB-6111 |  | B-6A | 1002841 | Arandelas y tuercas | Herraje | Fleje Plancha De Acero Galv. 1-7/32"X 7/32" X 28" | Und. | 4 |  | 16
| LB-611 | LB-6111 |  | C-20D | 1002840 | Arandelas y tuercas | Herraje | Cruceta De Acero Galvanizado, Perfil "L", De 3"X 3"X 1/4" X 8' | Und. | 2 |  | 8
| LB-611 | LB-6111 |  | W-10A | 1002848 | Arandelas y tuercas | Herraje | Arandela De Presión Para Tornillo De 3/8" | Und. | 4 |  | 16
| LB-611 | LB-6111 |  | W-10B | 1003951 | Arandelas y tuercas | Herraje | Arandela De Presión Para Tornillo De 1/2" | Und. | 1 |  | 4
| LB-611 | LB-6111 |  | W-10C | 1003227 | Arandelas y tuercas | Herraje | Arandela De Presión Para Tornillo De 5/8" | Und. | 18 |  | 72
| LB-611 | LB-6111 |  | E-4A | 1003160 | Arandelas y tuercas | Herraje | Tuerca Cuadrada Acero Galvanizado Para Tornillo 5/8”. | Und. | 1 |  | 4
| LB-611 | LB-6111 |  | GCT-ST1 | 1003224 | Arandelas y tuercas | Herraje | Grapa De Conexión Doble A Tierra Sin Tornillo Para Tornillo 5/8" | Und. | 1 |  | 4
| LB-611 | LB-6111 | EA-MT | AR-12A | 1003135 | Aislador | Aisladores | Aislador De Porcelana Tipo Poste 15 Kv Clase 57-1 | Und. | 1.5 | 4 | 6
| LB-611 | LB-6111 |  | W-7A | 1003115 | Conductores | Conductores | Alambre De Amarre | m | 2 |  | 8
| LB-611 | LB-6111 | F2-MT | B-1D | 1004374 | Arandelas y tuercas | Herraje | Tornillo De Espaciamiento Acero Galvanizado 5/8" X 14". | Und. | 1 | 4 | 4
| LB-611 | LB-6111 |  | AS-22D | 1003233 | Aislador | Aisladores | Aislador Polimérico Tipo Suspensión 15 Kv | Und. | 1 |  | 4
| LB-611 | LB-6111 |  | C-15A | 1004234 | Arandelas y tuercas | Herraje | Grapa De Retención Para Conductores #6 Awg - #2/0 Awg | Und. | 1 |  | 4
| LB-611 | LB-6111 |  | E-2A | 1003162 | Arandelas y tuercas | Herraje | Tuerca De Ojo Acero Galvanizado Tornillo 5/8". | Und. | 2 |  | 8
| LB-611 | LB-6111 |  | N-3 | 1004746 | Arandelas y tuercas | Herraje | Abrazadera Perno | Und. | 1 |  | 4
| LB-611 | LB-6111 |  | W-10C | 1003227 | Arandelas y tuercas | Herraje | Arandela De Presión Para Tornillo De 5/8" | Und. | 3 |  | 12
| LB-611 | LB-6111 | F3-MT | AS-22D | 1003233 | Aislador | Aisladores | Aislador Polimérico Tipo Suspensión 15 Kv | Und. | 1 | 8 | 8
| LB-611 | LB-6111 |  | C-15A | 1004234 | Arandelas y tuercas | Herraje | Grapa De Retención Para Conductores #6 Awg - #2/0 Awg | Und. | 1 |  | 8
| LB-611 | LB-6111 |  | E-2A | 1003162 | Arandelas y tuercas | Herraje | Tuerca De Ojo Acero Galvanizado Tornillo 5/8". | Und. | 1 |  | 8
| LB-611 | LB-6111 |  | W-10C | 1003227 | Arandelas y tuercas | Herraje | Arandela De Presión Para Tornillo De 5/8" | Und. | 1 |  | 8
LB-611(312) | LB-611(312) | LB-611(312)1 | CDA-MT1 | B-2B | 1002845 | Arandelas y tuercas | Herraje | Tornillo De Maquina Acero Galvanizado Cabeza Cuadrada 1/2" X 12". | Und. | 1 | 4 | 4
| LB-611(312) | LB-611(312)1 |  | B-1c | 1004373 | Arandelas y tuercas | Herraje | Tornillo De Espaciamiento Acero Galvanizado 5/8" X 12". | Und. | 5 |  | 20
| LB-611(312) | LB-611(312)1 |  | B-5A | 1003026 | Arandelas y tuercas | Herraje | Tornillo De Maquina Acero Galvanizado Cabeza Hexagonal 3/8" X 2". | Und. | 4 |  | 16
| LB-611(312) | LB-611(312)1 |  | B-6A | 1002841 | Arandelas y tuercas | Herraje | Fleje Plancha De Acero Galv. 1-7/32"X 7/32" X 28" | Und. | 4 |  | 16
| LB-611(312) | LB-611(312)1 |  | C-37A | 1003141 | Arandelas y tuercas | Herraje | Conector tipo cuña 312.8 MCM – 312.8 MCM | Und. | 0.75 |  | 3
| LB-611(312) | LB-611(312)1 |  | C-39D | 1003142 | Arandelas y tuercas | Herraje | Conector tipo cuña 1/0 AWG – 1/0 AWG | Und. | 0.25 |  | 1
| LB-611(312) | LB-611(312)1 |  | C-20D | 1002840 | Arandelas y tuercas | Herraje | Cruceta De Acero Galvanizado, Perfil "L", De 3"X 3"X 1/4" X 8' | Und. | 2 |  | 8
| LB-611(312) | LB-611(312)1 |  | W-10A | 1002848 | Arandelas y tuercas | Herraje | Arandela De Presión Para Tornillo De 3/8" | Und. | 4 |  | 16
| LB-611(312) | LB-611(312)1 |  | W-10B | 1003951 | Arandelas y tuercas | Herraje | Arandela De Presión Para Tornillo De 1/2" | Und. | 1 |  | 4
| LB-611(312) | LB-611(312)1 |  | W-10C | 1003227 | Arandelas y tuercas | Herraje | Arandela De Presión Para Tornillo De 5/8" | Und. | 18 |  | 72
| LB-611(312) | LB-611(312)1 |  | E-4A | 1003160 | Arandelas y tuercas | Herraje | Tuerca Cuadrada Acero Galvanizado Para Tornillo 5/8”. | Und. | 1 |  | 4
| LB-611(312) | LB-611(312)1 |  | GCT-ST1 | 1003224 | Arandelas y tuercas | Herraje | Grapa De Conexión Doble A Tierra Sin Tornillo Para Tornillo 5/8" | Und. | 1 |  | 4
| LB-611(312) | LB-611(312)1 | EA-MT | AR-12A | 1003135 | Aislador | Aisladores | Aislador De Porcelana Tipo Poste 15 Kv Clase 57-1 | Und. | 1.5 | 4 | 6
| LB-611(312) | LB-611(312)1 |  | W-7A | 1003115 | Conductores | Conductores | Alambre De Amarre | m | 2 |  | 8
| LB-611(312) | LB-611(312)1 | F2-MT | B-1D | 1004374 | Arandelas y tuercas | Herraje | Tornillo De Espaciamiento Acero Galvanizado 5/8" X 14". | Und. | 1 | 4 | 4
| LB-611(312) | LB-611(312)1 |  | AS-22D | 1003233 | Aislador | Aisladores | Aislador Polimérico Tipo Suspensión 15 Kv | Und. | 1 |  | 4
| LB-611(312) | LB-611(312)1 |  | C-15B | 1004235 | Arandelas y tuercas | Herraje | Grapa de retención para conductores #2/0 AWG - #312.8 MCM | Und. | 1 |  | 4
| LB-611(312) | LB-611(312)1 |  | E-2A | 1003162 | Arandelas y tuercas | Herraje | Tuerca De Ojo Acero Galvanizado Tornillo 5/8". | Und. | 2 |  | 8
| LB-611(312) | LB-611(312)1 |  | N-3 | 1004746 | Arandelas y tuercas | Herraje | Abrazadera Perno | Und. | 1 |  | 4
| LB-611(312) | LB-611(312)1 |  | W-10C | 1003227 | Arandelas y tuercas | Herraje | Arandela De Presión Para Tornillo De 5/8" | Und. | 3 |  | 12
| LB-611(312) | LB-611(312)1 | F3-MT | AS-22D | 1003233 | Aislador | Aisladores | Aislador Polimérico Tipo Suspensión 15 Kv | Und. | 1 | 8 | 8
| LB-611(312) | LB-611(312)1 |  | C-15B | 1004235 | Arandelas y tuercas | Herraje | Grapa de retención para conductores #2/0 AWG - #312.8 MCM | Und. | 1 |  | 8
| LB-611(312) | LB-611(312)1 |  | E-2A | 1003162 | Arandelas y tuercas | Herraje | Tuerca De Ojo Acero Galvanizado Tornillo 5/8". | Und. | 1 |  | 8
| LB-611(312) | LB-611(312)1 |  | W-10C | 1003227 | Arandelas y tuercas | Herraje | Arandela De Presión Para Tornillo De 5/8" | Und. | 1 |  | 8
LB-611(559) | LB-611(559) | LB-611(559)1 | CDA-MT1 | B-2B | 1002845 | Arandelas y tuercas | Herraje | Tornillo De Maquina Acero Galvanizado Cabeza Cuadrada 1/2" X 12". | Und. | 1 | 4 | 4
| LB-611(559) | LB-611(559)1 |  | B-1c | 1004373 | Arandelas y tuercas | Herraje | Tornillo De Espaciamiento Acero Galvanizado 5/8" X 12". | Und. | 5 |  | 20
| LB-611(559) | LB-611(559)1 |  | B-5A | 1003026 | Arandelas y tuercas | Herraje | Tornillo De Maquina Acero Galvanizado Cabeza Hexagonal 3/8" X 2". | Und. | 4 |  | 16
| LB-611(559) | LB-611(559)1 |  | B-6A | 1002841 | Arandelas y tuercas | Herraje | Fleje Plancha De Acero Galv. 1-7/32"X 7/32" X 28" | Und. | 4 |  | 16
| LB-611(559) | LB-611(559)1 |  | C-20D | 1002840 | Arandelas y tuercas | Herraje | Cruceta De Acero Galvanizado, Perfil "L", De 3"X 3"X 1/4" X 8' | Und. | 2 |  | 8
| LB-611(559) | LB-611(559)1 |  | C-35A | 1003140 | Arandelas y tuercas | Herraje | Conector tipo cuña 559.5MCM - 559.5 MCM | Und. | 0.75 |  | 3
| LB-611(559) | LB-611(559)1 |  | C-37A | 1003141 | Arandelas y tuercas | Herraje | Conector tipo cuña 312.8 MCM – 312.8 MCM | Und. | 0.25 |  | 1
| LB-611(559) | LB-611(559)1 |  | W-10A | 1002848 | Arandelas y tuercas | Herraje | Arandela De Presión Para Tornillo De 3/8" | Und. | 4 |  | 16
| LB-611(559) | LB-611(559)1 |  | W-10B | 1003951 | Arandelas y tuercas | Herraje | Arandela De Presión Para Tornillo De 1/2" | Und. | 1 |  | 4
| LB-611(559) | LB-611(559)1 |  | W-10C | 1003227 | Arandelas y tuercas | Herraje | Arandela De Presión Para Tornillo De 5/8" | Und. | 18 |  | 72
| LB-611(559) | LB-611(559)1 |  | E-4A | 1003160 | Arandelas y tuercas | Herraje | Tuerca Cuadrada Acero Galvanizado Para Tornillo 5/8”. | Und. | 1 |  | 4
| LB-611(559) | LB-611(559)1 |  | GCT-ST1 | 1003224 | Arandelas y tuercas | Herraje | Grapa De Conexión Doble A Tierra Sin Tornillo Para Tornillo 5/8" | Und. | 1 |  | 4
| LB-611(559) | LB-611(559)1 | EA-MT | AR-12A | 1003135 | Aislador | Aisladores | Aislador De Porcelana Tipo Poste 15 Kv Clase 57-1 | Und. | 1.5 | 4 | 6
| LB-611(559) | LB-611(559)1 |  | W-7A | 1003115 | Conductores | Conductores | Alambre De Amarre | m | 2 |  | 8
| LB-611(559) | LB-611(559)1 | F2-MT | B-1D | 1004374 | Arandelas y tuercas | Herraje | Tornillo De Espaciamiento Acero Galvanizado 5/8" X 14". | Und. | 1 | 4 | 4
| LB-611(559) | LB-611(559)1 |  | AS-22D | 1003233 | Aislador | Aisladores | Aislador Polimérico Tipo Suspensión 15 Kv | Und. | 1 |  | 4
| LB-611(559) | LB-611(559)1 |  | C-15C | 1004236 | Arandelas y tuercas | Herraje | Grapa De Retención Para Conductores #312.8 Mcm - #559 Mcm | Und. | 1 |  | 4
| LB-611(559) | LB-611(559)1 |  | E-2A | 1003162 | Arandelas y tuercas | Herraje | Tuerca De Ojo Acero Galvanizado Tornillo 5/8". | Und. | 2 |  | 8
| LB-611(559) | LB-611(559)1 |  | N-3 | 1004746 | Arandelas y tuercas | Herraje | Abrazadera Perno | Und. | 1 |  | 4
| LB-611(559) | LB-611(559)1 |  | W-10C | 1003227 | Arandelas y tuercas | Herraje | Arandela De Presión Para Tornillo De 5/8" | Und. | 3 |  | 12
| LB-611(559) | LB-611(559)1 | F3-MT | AS-22D | 1003233 | Aislador | Aisladores | Aislador Polimérico Tipo Suspensión 15 Kv | Und. | 1 | 8 | 8
| LB-611(559) | LB-611(559)1 |  | C-15C | 1004236 | Arandelas y tuercas | Herraje | Grapa De Retención Para Conductores #312.8 Mcm - #559 Mcm | Und. | 1 |  | 8
| LB-611(559) | LB-611(559)1 |  | E-2A | 1003162 | Arandelas y tuercas | Herraje | Tuerca De Ojo Acero Galvanizado Tornillo 5/8". | Und. | 1 |  | 8
| LB-611(559) | LB-611(559)1 |  | W-10C | 1003227 | Arandelas y tuercas | Herraje | Arandela De Presión Para Tornillo De 5/8" | Und. | 1 |  | 8
CV4-BT1 | CV1-BT | CV1-BT1 | CV1-BT | B-2d | 1003152 | Arandelas y tuercas | Herraje | Tornillo De Maquina Acero Galvanizado Cabeza Cuadrada 5/8" X 12". | Und. | 2 | 1 | 2
| CV1-BT | CV1-BT1 |  | B-5b | 1004287 | Arandelas y tuercas | Herraje | Tornillo De Maquina Acero Galvanizado Cabeza Hexagonal 1/2"X 2". | Und. | 1 |  | 1
| CV1-BT | CV1-BT1 |  | C-20B | 1012857 | Arandelas y tuercas | Herraje | Cruceta De Acero Galvanizado, Perfil "L", De 3"X 3"X 1/4" X 4' | Und. | 1 |  | 1
| CV1-BT | CV1-BT1 |  | P-10A | 1012857 | Arandelas y tuercas | Herraje | Fleje galvanizado diagonal de longitud 39" | Und. | 1 |  | 1
| CV1-BT | CV1-BT1 |  | W-9C | 1003161 | Arandelas y tuercas | Herraje | Arandela Cuadrada Plana De 2 1/4" X 2 1/4" Para Tornillo De 5/8" | Und. | 2 |  | 2
| CV1-BT | CV1-BT1 |  | W-10B | 1003951 | Arandelas y tuercas | Herraje | Arandela De Presión Para Tornillo De 1/2" | Und. | 1 |  | 1
| CV1-BT | CV1-BT1 |  | W-10C | 1003227 | Arandelas y tuercas | Herraje | Arandela De Presión Para Tornillo De 5/8" | Und. | 1 |  | 1
| CV1-BT | CV1-BT1 |  | E-4A | 1003160 | Arandelas y tuercas | Herraje | Tuerca Cuadrada Acero Galvanizado Para Tornillo 5/8”. | Und. | 1 |  | 1
| CV1-BT | CV1-BT1 |  | GCT-ST1 | 1003224 | Arandelas y tuercas | Herraje | Grapa De Conexión Doble A Tierra Sin Tornillo Para Tornillo 5/8" | Und. | 1 |  | 1
CV4-BT | CV4-BT | CV4-BT1 | CV4-BT | B-1c | 1004373 | Arandelas y tuercas | Herraje | Tornillo De Espaciamiento Acero Galvanizado 5/8" X 12". | Und. | 2 | 1 | 2
| CV4-BT | CV4-BT1 |  | B-5b | 1004287 | Arandelas y tuercas | Herraje | Tornillo De Maquina Acero Galvanizado Cabeza Hexagonal 1/2"X 2". | Und. | 2 |  | 2
| CV4-BT | CV4-BT1 |  | W-10B | 1003951 | Arandelas y tuercas | Herraje | Arandela De Presión Para Tornillo De 1/2" | Und. | 2 |  | 2
| CV4-BT | CV4-BT1 |  | C-20B | 1012857 | Arandelas y tuercas | Herraje | Cruceta De Acero Galvanizado, Perfil "L", De 3"X 3"X 1/4" X 4' | Und. | 2 |  | 2
| CV4-BT | CV4-BT1 |  | B-2d | 1003152 | Arandelas y tuercas | Herraje | Tornillo De Maquina Acero Galvanizado Cabeza Cuadrada 5/8" X 12". | Und. | 1 |  | 1
| CV4-BT | CV4-BT1 |  | P-10A | 1012857 | Arandelas y tuercas | Herraje | Fleje galvanizado diagonal de longitud 39" | Und. | 2 |  | 2
| CV4-BT | CV4-BT1 |  | W-10C | 1003227 | Arandelas y tuercas | Herraje | Arandela De Presión Para Tornillo De 5/8" | Und. | 11 |  | 11
CV4-BT(H) | CV4-BT(H) | CV4-BT(H)1 | CV4-BT(H) | B-2E | 1003153 | Arandelas y tuercas | Herraje | Tornillo De Maquina Acero Galvanizado Cabeza Cuadrada 5/8" X 14". | Und. | 1 | 1 | 1
| CV4-BT(H) | CV4-BT(H)1 |  | B-1D | 1004374 | Arandelas y tuercas | Herraje | Tornillo De Espaciamiento Acero Galvanizado 5/8" X 14". | Und. | 2 |  | 2
| CV4-BT(H) | CV4-BT(H)1 |  | B-5b | 1004287 | Arandelas y tuercas | Herraje | Tornillo De Maquina Acero Galvanizado Cabeza Hexagonal 1/2"X 2". | Und. | 2 |  | 2
| CV4-BT(H) | CV4-BT(H)1 |  | C-20B | 1012857 | Arandelas y tuercas | Herraje | Cruceta De Acero Galvanizado, Perfil "L", De 3"X 3"X 1/4" X 4' | Und. | 2 |  | 2
| CV4-BT(H) | CV4-BT(H)1 |  | W-10B | 1003951 | Arandelas y tuercas | Herraje | Arandela De Presión Para Tornillo De 1/2" | Und. | 2 |  | 2
| CV4-BT(H) | CV4-BT(H)1 |  | P-10A | 1012857 | Arandelas y tuercas | Herraje | Fleje galvanizado diagonal de longitud 39" | Und. | 2 |  | 2
| CV4-BT(H) | CV4-BT(H)1 |  | W-10C | 1003227 | Arandelas y tuercas | Herraje | Arandela De Presión Para Tornillo De 5/8" | Und. | 11 |  | 11
| CV4-BT(H) | CV4-BT(H)1 |  | GCT-ST1 | 1003224 | Arandelas y tuercas | Herraje | Grapa De Conexión Doble A Tierra Sin Tornillo Para Tornillo 5/8" | Und. | 1 |  | 1
CAJA DERIVADORA EN POSTE | CM-102 | CM-1021 | CM-102 | CAJ-01B | 1004379 | Acometidas | Acometidas | Caja De Derivación De Acometidas De 9 -18 Salidas | Und. | 1 | 1 | 1
| CM-102 | CM-1021 |  | E-2A | 1003162 | Arandelas y tuercas | Herraje | Tuerca De Ojo Acero Galvanizado Tornillo 5/8". | Und. | 2 |  | 2
| CM-102 | CM-1021 |  | B-2B | 1002845 | Arandelas y tuercas | Herraje | Tornillo De Maquina Acero Galvanizado Cabeza Cuadrada 1/2" X 12". | Und. | 1 |  | 1
| CM-102 | CM-1021 |  | W-9C | 1003161 | Arandelas y tuercas | Herraje | Arandela Cuadrada Plana De 2 1/4" X 2 1/4" Para Tornillo De 5/8" | Und. | 2 |  | 2
| CM-102 | CM-1021 |  | B-1D | 1004374 | Arandelas y tuercas | Herraje | Tornillo De Espaciamiento Acero Galvanizado 5/8" X 14". | Und. | 1 |  | 1
| CM-102 | CM-1021 |  | W-9A | 1002981 | Arandelas y tuercas | Herraje | Arandela Cuadrada Plana De 2" X 2" Para Tornillo De 1/2" | Und. | 1 |  | 1
| CM-102 | CM-1021 |  | B-7Z | 1004378 | Arandelas y tuercas | Herraje | Fleje De Sujeción 20.0Mm X 0.7Mm | m | 1 |  | 1
| CM-102 | CM-1021 |  | HA-1B | 1002945 | Arandelas y tuercas | Herraje | Hebilla Para Fleje De Sujeción De 20.0Mm. | Und. | 1 |  | 1
CSA-MT | CSA-MT | CSA-MT1 | CSA-MT | B-2B | 1002845 | Arandelas y tuercas | Herraje | Tornillo De Maquina Acero Galvanizado Cabeza Cuadrada 1/2" X 12". | Und. | 1 | 1 | 1
| CSA-MT | CSA-MT1 |  | B-2d | 1003152 | Arandelas y tuercas | Herraje | Tornillo De Maquina Acero Galvanizado Cabeza Cuadrada 5/8" X 12". | Und. | 1 |  | 1
| CSA-MT | CSA-MT1 |  | B-5A | 1003026 | Arandelas y tuercas | Herraje | Tornillo De Maquina Acero Galvanizado Cabeza Hexagonal 3/8" X 2". | Und. | 2 |  | 2
| CSA-MT | CSA-MT1 |  | B-6A | 1002841 | Arandelas y tuercas | Herraje | Fleje Plancha De Acero Galv. 1-7/32"X 7/32" X 28" | Und. | 2 |  | 2
| CSA-MT | CSA-MT1 |  | C-20C | 1002839 | Arandelas y tuercas | Herraje | Cruceta De Acero Galvanizado, Perfil "L", De 3"X 3"X 1/4" X 6' | Und. | 1 |  | 1
| CSA-MT | CSA-MT1 |  | W-9A | 1002981 | Arandelas y tuercas | Herraje | Arandela Cuadrada Plana De 2" X 2" Para Tornillo De 1/2" | Und. | 1 |  | 1
| CSA-MT | CSA-MT1 |  | W-9C | 1003161 | Arandelas y tuercas | Herraje | Arandela Cuadrada Plana De 2 1/4" X 2 1/4" Para Tornillo De 5/8" | Und. | 1 |  | 1
| CSA-MT | CSA-MT1 |  | W-10A | 1002848 | Arandelas y tuercas | Herraje | Arandela De Presión Para Tornillo De 3/8" | Und. | 2 |  | 2
| CSA-MT | CSA-MT1 |  | W-10B | 1003951 | Arandelas y tuercas | Herraje | Arandela De Presión Para Tornillo De 1/2" | Und. | 1 |  | 1
| CSA-MT | CSA-MT1 |  | W-10C | 1003227 | Arandelas y tuercas | Herraje | Arandela De Presión Para Tornillo De 5/8" | Und. | 1 |  | 1
| CSA-MT | CSA-MT1 |  | E-4A | 1003160 | Arandelas y tuercas | Herraje | Tuerca Cuadrada Acero Galvanizado Para Tornillo 5/8”. | Und. | 1 |  | 1
| CSA-MT | CSA-MT1 |  | GCT-ST1 | 1003224 | Arandelas y tuercas | Herraje | Grapa De Conexión Doble A Tierra Sin Tornillo Para Tornillo 5/8" | Und. | 1 |  | 1
CDA-MT | CDA-MT | CDA-MT1 | CDA-MT | B-1c | 1004373 | Arandelas y tuercas | Herraje | Tornillo De Espaciamiento Acero Galvanizado 5/8" X 12". | Und. | 3 | 1 | 3
| CDA-MT | CDA-MT1 |  | B-2B | 1002845 | Arandelas y tuercas | Herraje | Tornillo De Maquina Acero Galvanizado Cabeza Cuadrada 1/2" X 12". | Und. | 1 |  | 1
| CDA-MT | CDA-MT1 |  | B-5A | 1003026 | Arandelas y tuercas | Herraje | Tornillo De Maquina Acero Galvanizado Cabeza Hexagonal 3/8" X 2". | Und. | 4 |  | 4
| CDA-MT | CDA-MT1 |  | B-6A | 1002841 | Arandelas y tuercas | Herraje | Fleje Plancha De Acero Galv. 1-7/32"X 7/32" X 28" | Und. | 4 |  | 4
| CDA-MT | CDA-MT1 |  | C-20C | 1002839 | Arandelas y tuercas | Herraje | Cruceta De Acero Galvanizado, Perfil "L", De 3"X 3"X 1/4" X 6' | Und. | 2 |  | 2
| CDA-MT | CDA-MT1 |  | W-10A | 1002848 | Arandelas y tuercas | Herraje | Arandela De Presión Para Tornillo De 3/8" | Und. | 4 |  | 4
| CDA-MT | CDA-MT1 |  | W-10B | 1003951 | Arandelas y tuercas | Herraje | Arandela De Presión Para Tornillo De 1/2" | Und. | 1 |  | 1
| CDA-MT | CDA-MT1 |  | W-10C | 1003227 | Arandelas y tuercas | Herraje | Arandela De Presión Para Tornillo De 5/8" | Und. | 10 |  | 10
| CDA-MT | CDA-MT1 |  | GCT-ST1 | 1003224 | Arandelas y tuercas | Herraje | Grapa De Conexión Doble A Tierra Sin Tornillo Para Tornillo 5/8" | Und. | 1 |  | 1
C45-MT | C45-MT | C45-MT1 | C45-MT | B-1D | 1004374 | Arandelas y tuercas | Herraje | Tornillo De Espaciamiento Acero Galvanizado 5/8" X 14". | Und. | 4 | 1 | 4
| C45-MT | C45-MT1 |  | C-20H | 1003346 | Arandelas y tuercas | Herraje | Cruceta De Acero Galvanizado, Perfil L, De 3" X 3" X 1/4" X 6` (C/Soportes A 45°) | Und. | 2 |  | 2
| C45-MT | C45-MT1 |  | W-10C | 1003227 | Arandelas y tuercas | Herraje | Arandela De Presión Para Tornillo De 5/8" | Und. | 16 |  | 16
| C45-MT | C45-MT1 |  | GCT-ST1 | 1003224 | Arandelas y tuercas | Herraje | Grapa De Conexión Doble A Tierra Sin Tornillo Para Tornillo 5/8" | Und. | 1 |  | 1
| C45-MT | C45-MT1 |  | E-4A | 1003160 | Arandelas y tuercas | Herraje | Tuerca Cuadrada Acero Galvanizado Para Tornillo 5/8”. | Und. | 1 |  | 1
C45-MT1 | C45-MT1 | C45-MT11 | C45-MT1 | B-1D | 1004374 | Arandelas y tuercas | Herraje | Tornillo De Espaciamiento Acero Galvanizado 5/8" X 14". | Und. | 4 | 1 | 4
| C45-MT1 | C45-MT11 |  | C-20I | 1003347 | Arandelas y tuercas | Herraje | Cruceta De Acero Galvanizado, Perfil L, De 3" X 3" X 1/4" X 8` (C/Soportes A 45°) | Und. | 2 |  | 2
| C45-MT1 | C45-MT11 |  | W-10C | 1003227 | Arandelas y tuercas | Herraje | Arandela De Presión Para Tornillo De 5/8" | Und. | 16 |  | 16
| C45-MT1 | C45-MT11 |  | GCT-ST1 | 1003224 | Arandelas y tuercas | Herraje | Grapa De Conexión Doble A Tierra Sin Tornillo Para Tornillo 5/8" | Und. | 1 |  | 1
| C45-MT1 | C45-MT11 |  | E-4A | 1003160 | Arandelas y tuercas | Herraje | Tuerca Cuadrada Acero Galvanizado Para Tornillo 5/8”. | Und. | 1 |  | 1
CDA-MT1 | CDA-MT1 | CDA-MT11 | CDA-MT1 | B-2B | 1002845 | Arandelas y tuercas | Herraje | Tornillo De Maquina Acero Galvanizado Cabeza Cuadrada 1/2" X 12". | Und. | 1 | 1 | 1
| CDA-MT1 | CDA-MT11 |  | B-1c | 1004373 | Arandelas y tuercas | Herraje | Tornillo De Espaciamiento Acero Galvanizado 5/8" X 12". | Und. | 5 |  | 5
| CDA-MT1 | CDA-MT11 |  | B-5A | 1003026 | Arandelas y tuercas | Herraje | Tornillo De Maquina Acero Galvanizado Cabeza Hexagonal 3/8" X 2". | Und. | 4 |  | 4
| CDA-MT1 | CDA-MT11 |  | B-6A | 1002841 | Arandelas y tuercas | Herraje | Fleje Plancha De Acero Galv. 1-7/32"X 7/32" X 28" | Und. | 4 |  | 4
| CDA-MT1 | CDA-MT11 |  | C-20D | 1002840 | Arandelas y tuercas | Herraje | Cruceta De Acero Galvanizado, Perfil "L", De 3"X 3"X 1/4" X 8' | Und. | 2 |  | 2
| CDA-MT1 | CDA-MT11 |  | W-10A | 1002848 | Arandelas y tuercas | Herraje | Arandela De Presión Para Tornillo De 3/8" | Und. | 4 |  | 4
| CDA-MT1 | CDA-MT11 |  | W-10B | 1003951 | Arandelas y tuercas | Herraje | Arandela De Presión Para Tornillo De 1/2" | Und. | 1 |  | 1
| CDA-MT1 | CDA-MT11 |  | W-10C | 1003227 | Arandelas y tuercas | Herraje | Arandela De Presión Para Tornillo De 5/8" | Und. | 18 |  | 18
| CDA-MT1 | CDA-MT11 |  | GCT-ST1 | 1003224 | Arandelas y tuercas | Herraje | Grapa De Conexión Doble A Tierra Sin Tornillo Para Tornillo 5/8" | Und. | 1 |  | 1
CV1-MT1 | CV1-MT1 | CV1-MT11 |  | B-2d | 1003152 | Arandelas y tuercas | Herraje | Tornillo De Maquina Acero Galvanizado Cabeza Cuadrada 5/8" X 12". | Und. | 2 | 1 | 2
| CV1-MT1 | CV1-MT11 |  | B-5b | 1004287 | Arandelas y tuercas | Herraje | Tornillo De Maquina Acero Galvanizado Cabeza Hexagonal 1/2"X 2". | Und. | 1 |  | 1
| CV1-MT1 | CV1-MT11 |  | B-7A | 1002842 | Arandelas y tuercas | Herraje | Fleje Diagonal De Acero Galv. 1-3/4" X 1-3/4" X 3/16"; Longitud 60" | Und. | 1 |  | 1
| CV1-MT1 | CV1-MT11 |  | C-20C | 1002839 | Arandelas y tuercas | Herraje | Cruceta De Acero Galvanizado, Perfil "L", De 3"X 3"X 1/4" X 6' | Und. | 1 |  | 1
| CV1-MT1 | CV1-MT11 |  | W-9C | 1003161 | Arandelas y tuercas | Herraje | Arandela Cuadrada Plana De 2 1/4" X 2 1/4" Para Tornillo De 5/8" | Und. | 2 |  | 2
| CV1-MT1 | CV1-MT11 |  | W-10B | 1003951 | Arandelas y tuercas | Herraje | Arandela De Presión Para Tornillo De 1/2" | Und. | 1 |  | 1
| CV1-MT1 | CV1-MT11 |  | W-10C | 1003227 | Arandelas y tuercas | Herraje | Arandela De Presión Para Tornillo De 5/8" | Und. | 2 |  | 2
| CV1-MT1 | CV1-MT11 |  | E-4A | 1003160 | Arandelas y tuercas | Herraje | Tuerca Cuadrada Acero Galvanizado Para Tornillo 5/8”. | Und. | 1 |  | 1
| CV1-MT1 | CV1-MT11 |  | GCT-ST1 | 1003224 | Arandelas y tuercas | Herraje | Grapa De Conexión Doble A Tierra Sin Tornillo Para Tornillo 5/8" | Und. | 1 |  | 1
CV4-MT1 | CV4-MT1 | CV4-MT11 | CV4-MT1 | B-2B | 1002845 | Arandelas y tuercas | Herraje | Tornillo De Maquina Acero Galvanizado Cabeza Cuadrada 1/2" X 12". | Und. | 1 | 1 | 1
| CV4-MT1 | CV4-MT11 |  | B-1c | 1004373 | Arandelas y tuercas | Herraje | Tornillo De Espaciamiento Acero Galvanizado 5/8" X 12". | Und. | 3 |  | 3
| CV4-MT1 | CV4-MT11 |  | B-5b | 1004287 | Arandelas y tuercas | Herraje | Tornillo De Maquina Acero Galvanizado Cabeza Hexagonal 1/2"X 2". | Und. | 2 |  | 2
| CV4-MT1 | CV4-MT11 |  | B-7A | 1002842 | Arandelas y tuercas | Herraje | Fleje Diagonal De Acero Galv. 1-3/4" X 1-3/4" X 3/16"; Longitud 60" | Und. | 2 |  | 2
| CV4-MT1 | CV4-MT11 |  | C-20C | 1002839 | Arandelas y tuercas | Herraje | Cruceta De Acero Galvanizado, Perfil "L", De 3"X 3"X 1/4" X 6' | Und. | 2 |  | 2
| CV4-MT1 | CV4-MT11 |  | W-10B | 1003951 | Arandelas y tuercas | Herraje | Arandela De Presión Para Tornillo De 1/2" | Und. | 2 |  | 2
| CV4-MT1 | CV4-MT11 |  | W-10C | 1003227 | Arandelas y tuercas | Herraje | Arandela De Presión Para Tornillo De 5/8" | Und. | 11 |  | 11
| CV4-MT1 | CV4-MT11 |  | GCT-ST1 | 1003224 | Arandelas y tuercas | Herraje | Grapa De Conexión Doble A Tierra Sin Tornillo Para Tornillo 5/8" | Und. | 1 |  | 1
CV1-MT | CV1-MT | CV1-MT1 | CV1-MT | B-2d | 1003152 | Arandelas y tuercas | Herraje | Tornillo De Maquina Acero Galvanizado Cabeza Cuadrada 5/8" X 12". | Und. | 2 | 1 | 2
| CV1-MT | CV1-MT1 |  | B-5b | 1004287 | Arandelas y tuercas | Herraje | Tornillo De Maquina Acero Galvanizado Cabeza Hexagonal 1/2"X 2". | Und. | 1 |  | 1
| CV1-MT | CV1-MT1 |  | B-7B | 1003327 | Arandelas y tuercas | Herraje | Fleje Diagonal De Acero Galv. 1-3/4" X 1-3/4" X 3/16"; Longitud 84" | Und. | 1 |  | 1
| CV1-MT | CV1-MT1 |  | C-20D | 1002840 | Arandelas y tuercas | Herraje | Cruceta De Acero Galvanizado, Perfil "L", De 3"X 3"X 1/4" X 8' | Und. | 1 |  | 1
| CV1-MT | CV1-MT1 |  | W-9C | 1003161 | Arandelas y tuercas | Herraje | Arandela Cuadrada Plana De 2 1/4" X 2 1/4" Para Tornillo De 5/8" | Und. | 2 |  | 2
| CV1-MT | CV1-MT1 |  | W-10B | 1003951 | Arandelas y tuercas | Herraje | Arandela De Presión Para Tornillo De 1/2" | Und. | 1 |  | 1
| CV1-MT | CV1-MT1 |  | W-10C | 1003227 | Arandelas y tuercas | Herraje | Arandela De Presión Para Tornillo De 5/8" | Und. | 2 |  | 2
| CV1-MT | CV1-MT1 |  | E-4A | 1003160 | Arandelas y tuercas | Herraje | Tuerca Cuadrada Acero Galvanizado Para Tornillo 5/8”. | Und. | 1 |  | 1
| CV1-MT | CV1-MT1 |  | GCT-ST1 | 1003224 | Arandelas y tuercas | Herraje | Grapa De Conexión Doble A Tierra Sin Tornillo Para Tornillo 5/8" | Und. | 1 |  | 1
CV4-MT | CV4-MT | CV4-MT1 | CV4-MT | B-1c | 1004373 | Arandelas y tuercas | Herraje | Tornillo De Espaciamiento Acero Galvanizado 5/8" X 12". | Und. | 4 | 1 | 4
| CV4-MT | CV4-MT1 |  | B-2d | 1003152 | Arandelas y tuercas | Herraje | Tornillo De Maquina Acero Galvanizado Cabeza Cuadrada 5/8" X 12". | Und. | 1 |  | 1
| CV4-MT | CV4-MT1 |  | B-5b | 1004287 | Arandelas y tuercas | Herraje | Tornillo De Maquina Acero Galvanizado Cabeza Hexagonal 1/2"X 2". | Und. | 2 |  | 2
| CV4-MT | CV4-MT1 |  | B-7B | 1003327 | Arandelas y tuercas | Herraje | Fleje Diagonal De Acero Galv. 1-3/4" X 1-3/4" X 3/16"; Longitud 84" | Und. | 2 |  | 2
| CV4-MT | CV4-MT1 |  | C-20D | 1002840 | Arandelas y tuercas | Herraje | Cruceta De Acero Galvanizado, Perfil "L", De 3"X 3"X 1/4" X 8' | Und. | 2 |  | 2
| CV4-MT | CV4-MT1 |  | W-10B | 1003951 | Arandelas y tuercas | Herraje | Arandela De Presión Para Tornillo De 1/2" | Und. | 2 |  | 2
| CV4-MT | CV4-MT1 |  | W-10C | 1003227 | Arandelas y tuercas | Herraje | Arandela De Presión Para Tornillo De 5/8" | Und. | 15 |  | 15
| CV4-MT | CV4-MT1 |  | GCT-ST1 | 1003224 | Arandelas y tuercas | Herraje | Grapa De Conexión Doble A Tierra Sin Tornillo Para Tornillo 5/8" | Und. | 1 |  | 1
CV8-MT | CV8-MT | CV8-MT1 | CV8-MT | B-2d | 1003152 | Arandelas y tuercas | Herraje | Tornillo De Maquina Acero Galvanizado Cabeza Cuadrada 5/8" X 12". | Und. | 2 | 1 | 2
| CV8-MT | CV8-MT1 |  | B-5b | 1004287 | Arandelas y tuercas | Herraje | Tornillo De Maquina Acero Galvanizado Cabeza Hexagonal 1/2"X 2". | Und. | 1 |  | 1
| CV8-MT | CV8-MT1 |  | B-7C | 1011377 | Arandelas y tuercas | Herraje | Fleje Diagonal De Acero Galv. 1-3/4" X 1-3/4" X 3/16"; Longitud 120" (Plan De Agujero Ejecutado) | Und. | 1 |  | 1
| CV8-MT | CV8-MT1 |  | C-20E | 1011376 | Arandelas y tuercas | Herraje | Cruceta De Acero Galvanizado, Perfil "L", De 3"X 3"X 1/4" X 10' | Und. | 1 |  | 1
| CV8-MT | CV8-MT1 |  | W-10B | 1003951 | Arandelas y tuercas | Herraje | Arandela De Presión Para Tornillo De 1/2" | Und. | 1 |  | 1
| CV8-MT | CV8-MT1 |  | W-9C | 1003161 | Arandelas y tuercas | Herraje | Arandela Cuadrada Plana De 2 1/4" X 2 1/4" Para Tornillo De 5/8" | Und. | 2 |  | 2
| CV8-MT | CV8-MT1 |  | W-10C | 1003227 | Arandelas y tuercas | Herraje | Arandela De Presión Para Tornillo De 5/8" | Und. | 2 |  | 2
| CV8-MT | CV8-MT1 |  | GCT-ST1 | 1003224 | Arandelas y tuercas | Herraje | Grapa De Conexión Doble A Tierra Sin Tornillo Para Tornillo 5/8" | Und. | 1 |  | 1
CV9-MT | CV9-MT | CV9-MT1 | CV9-MT | B-1c | 1004373 | Arandelas y tuercas | Herraje | Tornillo De Espaciamiento Acero Galvanizado 5/8" X 12". | Und. | 4 | 1 | 4
| CV9-MT | CV9-MT1 |  | B-2d | 1003152 | Arandelas y tuercas | Herraje | Tornillo De Maquina Acero Galvanizado Cabeza Cuadrada 5/8" X 12". | Und. | 2 |  | 2
| CV9-MT | CV9-MT1 |  | B-5b | 1004287 | Arandelas y tuercas | Herraje | Tornillo De Maquina Acero Galvanizado Cabeza Hexagonal 1/2"X 2". | Und. | 2 |  | 2
| CV9-MT | CV9-MT1 |  | B-7C | 1011377 | Arandelas y tuercas | Herraje | Fleje Diagonal De Acero Galv. 1-3/4" X 1-3/4" X 3/16"; Longitud 120" (Plan De Agujero Ejecutado) | Und. | 2 |  | 2
| CV9-MT | CV9-MT1 |  | C-20E | 1011376 | Arandelas y tuercas | Herraje | Cruceta De Acero Galvanizado, Perfil "L", De 3"X 3"X 1/4" X 10' | Und. | 2 |  | 2
| CV9-MT | CV9-MT1 |  | W-10B | 1003951 | Arandelas y tuercas | Herraje | Arandela De Presión Para Tornillo De 1/2" | Und. | 2 |  | 2
| CV9-MT | CV9-MT1 |  | W-10C | 1003227 | Arandelas y tuercas | Herraje | Arandela De Presión Para Tornillo De 5/8" | Und. | 18 |  | 18
| CV9-MT | CV9-MT1 |  | GCT-ST1 | 1003224 | Arandelas y tuercas | Herraje | Grapa De Conexión Doble A Tierra Sin Tornillo Para Tornillo 5/8" | Und. | 1 |  | 1
CV10-MT | CV10-MT | CV10-MT1 | CV10-MT | B-5b | 1004287 | Arandelas y tuercas | Herraje | Tornillo De Maquina Acero Galvanizado Cabeza Hexagonal 1/2"X 2". | Und. | 3 | 1 | 3
| CV10-MT | CV10-MT1 |  | B-2d | 1003152 | Arandelas y tuercas | Herraje | Tornillo De Maquina Acero Galvanizado Cabeza Cuadrada 5/8" X 12". | Und. | 3 |  | 3
| CV10-MT | CV10-MT1 |  | B-7C | 1011377 | Arandelas y tuercas | Herraje | Fleje Diagonal De Acero Galv. 1-3/4" X 1-3/4" X 3/16"; Longitud 120" (Plan De Agujero Ejecutado) | Und. | 1 |  | 1
| CV10-MT | CV10-MT1 |  | B-10A | 1003041 | Arandelas y tuercas | Herraje | Fleje Vertical De Acero Galv. 1-1/2" X 1-1/2" X 3/16"; Longitud 39" | Und. | 1 |  | 1
| CV10-MT | CV10-MT1 |  | C-20E | 1011376 | Arandelas y tuercas | Herraje | Cruceta De Acero Galvanizado, Perfil "L", De 3"X 3"X 1/4" X 10' | Und. | 2 |  | 2
| CV10-MT | CV10-MT1 |  | W-9C | 1003161 | Arandelas y tuercas | Herraje | Arandela Cuadrada Plana De 2 1/4" X 2 1/4" Para Tornillo De 5/8" | Und. | 3 |  | 3
| CV10-MT | CV10-MT1 |  | W-10B | 1003951 | Arandelas y tuercas | Herraje | Arandela De Presión Para Tornillo De 1/2" | Und. | 3 |  | 3
| CV10-MT | CV10-MT1 |  | W-10C | 1003227 | Arandelas y tuercas | Herraje | Arandela De Presión Para Tornillo De 5/8" | Und. | 3 |  | 3
| CV10-MT | CV10-MT1 |  | E-4A | 1003160 | Arandelas y tuercas | Herraje | Tuerca Cuadrada Acero Galvanizado Para Tornillo 5/8”. | Und. | 1 |  | 1
| CV10-MT | CV10-MT1 |  | CP-02C | 1004132 | Conductores | Conductores | Cable De Acero Cobreado Desnudo #2 Awg; 7 Hilos | m | 3 |  | 3
| CV10-MT | CV10-MT1 |  | C-39E | 1004329 | Arandelas y tuercas | Herraje | Conector tipo cuña 2 AWG – 2 AWG | Und. | 1 |  | 1
| CV10-MT | CV10-MT1 |  | GCT-ST1 | 1003224 | Arandelas y tuercas | Herraje | Grapa De Conexión Doble A Tierra Sin Tornillo Para Tornillo 5/8" | Und. | 2 |  | 2
CV11-MT | CV11-MT | CV11-MT1 | CV11-MT | B-5b | 1004287 | Arandelas y tuercas | Herraje | Tornillo De Maquina Acero Galvanizado Cabeza Hexagonal 1/2"X 2". | Und. | 6 | 1 | 6
| CV11-MT | CV11-MT1 |  | B-2d | 1003152 | Arandelas y tuercas | Herraje | Tornillo De Maquina Acero Galvanizado Cabeza Cuadrada 5/8" X 12". | Und. | 3 |  | 3
| CV11-MT | CV11-MT1 |  | B-7C | 1011377 | Arandelas y tuercas | Herraje | Fleje Diagonal De Acero Galv. 1-3/4" X 1-3/4" X 3/16"; Longitud 120" (Plan De Agujero Ejecutado) | Und. | 2 |  | 2
| CV11-MT | CV11-MT1 |  | B-10A | 1003041 | Arandelas y tuercas | Herraje | Fleje Vertical De Acero Galv. 1-1/2" X 1-1/2" X 3/16"; Longitud 39" | Und. | 2 |  | 2
| CV11-MT | CV11-MT1 |  | C-20E | 1011376 | Arandelas y tuercas | Herraje | Cruceta De Acero Galvanizado, Perfil "L", De 3"X 3"X 1/4" X 10' | Und. | 4 |  | 4
| CV11-MT | CV11-MT1 |  | B-1c | 1004373 | Arandelas y tuercas | Herraje | Tornillo De Espaciamiento Acero Galvanizado 5/8" X 12". | Und. | 8 |  | 8
| CV11-MT | CV11-MT1 |  | W-10B | 1003951 | Arandelas y tuercas | Herraje | Arandela De Presión Para Tornillo De 1/2" | Und. | 6 |  | 6
| CV11-MT | CV11-MT1 |  | W-10C | 1003227 | Arandelas y tuercas | Herraje | Arandela De Presión Para Tornillo De 5/8" | Und. | 35 |  | 35
| CV11-MT | CV11-MT1 |  | E-4A | 1003160 | Arandelas y tuercas | Herraje | Tuerca Cuadrada Acero Galvanizado Para Tornillo 5/8”. | Und. | 2 |  | 2
| CV11-MT | CV11-MT1 |  | CP-02C | 1004132 | Conductores | Conductores | Cable De Acero Cobreado Desnudo #2 Awg; 7 Hilos | m | 3 |  | 3
| CV11-MT | CV11-MT1 |  | C-39E | 1004329 | Arandelas y tuercas | Herraje | Conector tipo cuña 2 AWG – 2 AWG | Und. | 1 |  | 1
| CV11-MT | CV11-MT1 |  | GCT-ST1 | 1003224 | Arandelas y tuercas | Herraje | Grapa De Conexión Doble A Tierra Sin Tornillo Para Tornillo 5/8" | Und. | 2 |  | 2
CV12-MT | CV12-MT | CV12-MT1 | CV11-MT | B-5b | 1004287 | Arandelas y tuercas | Herraje | Tornillo De Maquina Acero Galvanizado Cabeza Hexagonal 1/2"X 2". | Und. | 3 | 1 | 3
| CV12-MT | CV12-MT1 |  | B-2d | 1003152 | Arandelas y tuercas | Herraje | Tornillo De Maquina Acero Galvanizado Cabeza Cuadrada 5/8" X 12". | Und. | 3 |  | 3
| CV12-MT | CV12-MT1 |  | B-7C | 1011377 | Arandelas y tuercas | Herraje | Fleje Diagonal De Acero Galv. 1-3/4" X 1-3/4" X 3/16"; Longitud 120" (Plan De Agujero Ejecutado) | Und. | 1 |  | 1
| CV12-MT | CV12-MT1 |  | B-10A | 1003041 | Arandelas y tuercas | Herraje | Fleje Vertical De Acero Galv. 1-1/2" X 1-1/2" X 3/16"; Longitud 39" | Und. | 1 |  | 1
| CV12-MT | CV12-MT1 |  | C-20E | 1011376 | Arandelas y tuercas | Herraje | Cruceta De Acero Galvanizado, Perfil "L", De 3"X 3"X 1/4" X 10' | Und. | 1 |  | 1
| CV12-MT | CV12-MT1 |  | W-9C | 1003161 | Arandelas y tuercas | Herraje | Arandela Cuadrada Plana De 2 1/4" X 2 1/4" Para Tornillo De 5/8" | Und. | 3 |  | 3
| CV12-MT | CV12-MT1 |  | W-10B | 1003951 | Arandelas y tuercas | Herraje | Arandela De Presión Para Tornillo De 1/2" | Und. | 3 |  | 3
| CV12-MT | CV12-MT1 |  | W-10C | 1003227 | Arandelas y tuercas | Herraje | Arandela De Presión Para Tornillo De 5/8" | Und. | 3 |  | 3
| CV12-MT | CV12-MT1 |  | C-20D | 1002840 | Arandelas y tuercas | Herraje | Cruceta De Acero Galvanizado, Perfil "L", De 3"X 3"X 1/4" X 8' | Und. | 1 |  | 1
| CV12-MT | CV12-MT1 |  | E-4A | 1003160 | Arandelas y tuercas | Herraje | Tuerca Cuadrada Acero Galvanizado Para Tornillo 5/8”. | Und. | 2 |  | 2
| CV12-MT | CV12-MT1 |  | CP-02C | 1004132 | Conductores | Conductores | Cable De Acero Cobreado Desnudo #2 Awg; 7 Hilos | m | 3 |  | 3
| CV12-MT | CV12-MT1 |  | C-39E | 1004329 | Arandelas y tuercas | Herraje | Conector tipo cuña 2 AWG – 2 AWG | Und. | 1 |  | 1
| CV12-MT | CV12-MT1 |  | GCT-ST1 | 1003224 | Arandelas y tuercas | Herraje | Grapa De Conexión Doble A Tierra Sin Tornillo Para Tornillo 5/8" | Und. | 2 |  | 2
CV13-MT | CV13-MT | CV13-MT1 | CV13-MT | B-5b | 1004287 | Arandelas y tuercas | Herraje | Tornillo De Maquina Acero Galvanizado Cabeza Hexagonal 1/2"X 2". | Und. | 6 | 1 | 6
| CV13-MT | CV13-MT1 |  | B-1c | 1004373 | Arandelas y tuercas | Herraje | Tornillo De Espaciamiento Acero Galvanizado 5/8" X 12". | Und. | 4 |  | 4
| CV13-MT | CV13-MT1 |  | B-2d | 1003152 | Arandelas y tuercas | Herraje | Tornillo De Maquina Acero Galvanizado Cabeza Cuadrada 5/8" X 12". | Und. | 3 |  | 3
| CV13-MT | CV13-MT1 |  | B-7C | 1011377 | Arandelas y tuercas | Herraje | Fleje Diagonal De Acero Galv. 1-3/4" X 1-3/4" X 3/16"; Longitud 120" (Plan De Agujero Ejecutado) | Und. | 2 |  | 2
| CV13-MT | CV13-MT1 |  | B-10A | 1003041 | Arandelas y tuercas | Herraje | Fleje Vertical De Acero Galv. 1-1/2" X 1-1/2" X 3/16"; Longitud 39" | Und. | 2 |  | 2
| CV13-MT | CV13-MT1 |  | C-20E | 1011376 | Arandelas y tuercas | Herraje | Cruceta De Acero Galvanizado, Perfil "L", De 3"X 3"X 1/4" X 10' | Und. | 2 |  | 2
| CV13-MT | CV13-MT1 |  | W-10B | 1003951 | Arandelas y tuercas | Herraje | Arandela De Presión Para Tornillo De 1/2" | Und. | 6 |  | 6
| CV13-MT | CV13-MT1 |  | W-10C | 1003227 | Arandelas y tuercas | Herraje | Arandela De Presión Para Tornillo De 5/8" | Und. | 31 |  | 31
| CV13-MT | CV13-MT1 |  | C-20D | 1002840 | Arandelas y tuercas | Herraje | Cruceta De Acero Galvanizado, Perfil "L", De 3"X 3"X 1/4" X 8' | Und. | 2 |  | 2
| CV13-MT | CV13-MT1 |  | E-4A | 1003160 | Arandelas y tuercas | Herraje | Tuerca Cuadrada Acero Galvanizado Para Tornillo 5/8”. | Und. | 2 |  | 2
| CV13-MT | CV13-MT1 |  | CP-02C | 1004132 | Conductores | Conductores | Cable De Acero Cobreado Desnudo #2 Awg; 7 Hilos | m | 3 |  | 3
| CV13-MT | CV13-MT1 |  | C-39E | 1004329 | Arandelas y tuercas | Herraje | Conector tipo cuña 2 AWG – 2 AWG | Und. | 1 |  | 1
| CV13-MT | CV13-MT1 |  | GCT-ST1 | 1003224 | Arandelas y tuercas | Herraje | Grapa De Conexión Doble A Tierra Sin Tornillo Para Tornillo 5/8" | Und. | 2 |  | 2
CSA-MT1 | CSA-MT1 | CSA-MT11 | CSA-MT1 | B-2B | 1002845 | Arandelas y tuercas | Herraje | Tornillo De Maquina Acero Galvanizado Cabeza Cuadrada 1/2" X 12". | Und. | 1 | 1 | 1
| CSA-MT1 | CSA-MT11 |  | B-2d | 1003152 | Arandelas y tuercas | Herraje | Tornillo De Maquina Acero Galvanizado Cabeza Cuadrada 5/8" X 12". | Und. | 1 |  | 1
| CSA-MT1 | CSA-MT11 |  | B-5A | 1003026 | Arandelas y tuercas | Herraje | Tornillo De Maquina Acero Galvanizado Cabeza Hexagonal 3/8" X 2". | Und. | 2 |  | 2
| CSA-MT1 | CSA-MT11 |  | B-6A | 1002841 | Arandelas y tuercas | Herraje | Fleje Plancha De Acero Galv. 1-7/32"X 7/32" X 28" | Und. | 2 |  | 2
| CSA-MT1 | CSA-MT11 |  | C-20D | 1002840 | Arandelas y tuercas | Herraje | Cruceta De Acero Galvanizado, Perfil "L", De 3"X 3"X 1/4" X 8' | Und. | 1 |  | 1
| CSA-MT1 | CSA-MT11 |  | W-9A | 1002981 | Arandelas y tuercas | Herraje | Arandela Cuadrada Plana De 2" X 2" Para Tornillo De 1/2" | Und. | 1 |  | 1
| CSA-MT1 | CSA-MT11 |  | W-9C | 1003161 | Arandelas y tuercas | Herraje | Arandela Cuadrada Plana De 2 1/4" X 2 1/4" Para Tornillo De 5/8" | Und. | 1 |  | 1
| CSA-MT1 | CSA-MT11 |  | W-10A | 1002848 | Arandelas y tuercas | Herraje | Arandela De Presión Para Tornillo De 3/8" | Und. | 2 |  | 2
| CSA-MT1 | CSA-MT11 |  | W-10B | 1003951 | Arandelas y tuercas | Herraje | Arandela De Presión Para Tornillo De 1/2" | Und. | 1 |  | 1
| CSA-MT1 | CSA-MT11 |  | W-10C | 1003227 | Arandelas y tuercas | Herraje | Arandela De Presión Para Tornillo De 5/8" | Und. | 1 |  | 1
| CSA-MT1 | CSA-MT11 |  | E-4A | 1003160 | Arandelas y tuercas | Herraje | Tuerca Cuadrada Acero Galvanizado Para Tornillo 5/8”. | Und. | 1 |  | 1
| CSA-MT1 | CSA-MT11 |  | GCT-ST1 | 1003224 | Arandelas y tuercas | Herraje | Grapa De Conexión Doble A Tierra Sin Tornillo Para Tornillo 5/8" | Und. | 1 |  | 1
PR-101A | PR-101A | PR-101A1 | PR-101A | R-2F | 1004315 | Arandelas y tuercas | Herraje | Varilla De Puesta A Tierra De Cobre De 5/8" X 8' | Und. | 1 | 1 | 1
| PR-101A | PR-101A1 |  | CP-02C | 1004132 | Conductores | Conductores | Cable De Acero Cobreado Desnudo #2 Awg; 7 Hilos | m | 10 |  | 10
| PR-101A | PR-101A1 |  | C-R1D | 1003029 | Arandelas y tuercas | Herraje | Conector para varilla puesta a tierra 5/8" atornillado | Und. | 1 |  | 1
PR-LAMP | PR-LAMP | PR-LAMP1 | PR-LAMP | CP-02C | 1004132 | Conductores | Conductores | Cable De Acero Cobreado Desnudo #2 Awg; 7 Hilos | m | 0.5 | 1 | 0.5
| PR-LAMP | PR-LAMP1 |  | C-39E | 1004329 | Arandelas y tuercas | Herraje | Conector tipo cuña 2 AWG – 2 AWG | Und. | 1 |  | 1
PR-101 | PR-101 | PR-1011 | PR-101 | R-2F | 1004315 | Arandelas y tuercas | Herraje | Varilla De Puesta A Tierra De Cobre De 5/8" X 8' | Und. | 1 | 1 | 1
| PR-101 | PR-1011 |  | CP-02C | 1004132 | Conductores | Conductores | Cable De Acero Cobreado Desnudo #2 Awg; 7 Hilos | m | 15 |  | 15
| PR-101 | PR-1011 |  | C-R1D | 1003029 | Arandelas y tuercas | Herraje | Conector para varilla puesta a tierra 5/8" atornillado | Und. | 1 |  | 1
PR-102 | PR-102 | PR-1021 | PR-102 | R-2F | 1004315 | Arandelas y tuercas | Herraje | Varilla De Puesta A Tierra De Cobre De 5/8" X 8' | Und. | 1 | 1 | 1
| PR-102 | PR-1021 |  | CP-02C | 1004132 | Conductores | Conductores | Cable De Acero Cobreado Desnudo #2 Awg; 7 Hilos | m | 15 |  | 15
| PR-102 | PR-1021 |  | C-R1D | 1003029 | Arandelas y tuercas | Herraje | Conector para varilla puesta a tierra 5/8" atornillado | Und. | 1 |  | 1
| PR-102 | PR-1021 |  | B-7Y | 1002943 | Arandelas y tuercas | Herraje | Fleje De Sujeción 12.7Mm X 0.4Mm | m | 4 |  | 4
| PR-102 | PR-1021 |  | HA-1A | 1002944 | Arandelas y tuercas | Herraje | Hebilla Para Fleje De Sujeción De 12.7Mm. | Und. | 4 |  | 4
| PR-102 | PR-1021 |  | AB-2A | 1003068 | Arandelas y tuercas | Herraje | Abrazadera Metálica Tipo Omega De 1/2" | Und. | 0 |  | 0
| PR-102 | PR-1021 |  | TP-4A | 1003106 | Tubería y Adaptadores PVC | Tubería y Adaptadores PVC | Tubo De Pvc De 1/2" X 19' Sched. 40 | Und. | 1 |  | 1
PR-102A | PR-102A | PR-102A1 | PR-102A | CP-02C | 1004132 | Conductores | Conductores | Cable De Acero Cobreado Desnudo #2 Awg; 7 Hilos | m | 3 | 1 | 3
| PR-102A | PR-102A1 |  | C-39E | 1004329 | Arandelas y tuercas | Herraje | Conector tipo cuña 2 AWG – 2 AWG | Und. | 1 |  | 1
PR-102B | PR-102B | PR-102B1 | PR-102B | CP-02C | 1004132 | Conductores | Conductores | Cable De Acero Cobreado Desnudo #2 Awg; 7 Hilos | m | 2.5 | 1 | 2.5
PR-103 | PR-103 | PR-1031 | PR-103 | R-2F | 1004315 | Arandelas y tuercas | Herraje | Varilla De Puesta A Tierra De Cobre De 5/8" X 8' | Und. | 1 | 1 | 1
| PR-103 | PR-1031 |  | CP-02C | 1004132 | Conductores | Conductores | Cable De Acero Cobreado Desnudo #2 Awg; 7 Hilos | m | 1 |  | 1
| PR-103 | PR-1031 |  | C-R1D | 1003029 | Arandelas y tuercas | Herraje | Conector para varilla puesta a tierra 5/8" atornillado | Und. | 1 |  | 1
| PR-103 | PR-1031 |  | W-10B | 1003951 | Arandelas y tuercas | Herraje | Arandela De Presión Para Tornillo De 1/2" | Und. | 1 |  | 1
| PR-103 | PR-1031 |  | B-5b | 1004287 | Arandelas y tuercas | Herraje | Tornillo De Maquina Acero Galvanizado Cabeza Hexagonal 1/2"X 2". | Und. | 1 |  | 1
| PR-103 | PR-1031 |  | GCT-ST2 | 1012488 | Arandelas y tuercas | Herraje | Grapa De Conexión Doble A Tierra Sin Tornillo Para Tornillo De 1/2" | Und. | 1 |  | 1
EC-MT | EC-MT | EC-MT1 | EC-MT | B-2d | 1003152 | Arandelas y tuercas | Herraje | Tornillo De Maquina Acero Galvanizado Cabeza Cuadrada 5/8" X 12". | Und. | 2 | 1 | 2
| EC-MT | EC-MT1 |  | I-2F | 1003137 | Arandelas y tuercas | Herraje | Espiga soporte de acero para aislador tipo line-post en punta de poste | Und. | 1 |  | 1
| EC-MT | EC-MT1 |  | AR-12A | 1003135 | Aislador | Aisladores | Aislador De Porcelana Tipo Poste 15 Kv Clase 57-1 | Und. | 1 |  | 1
| EC-MT | EC-MT1 |  | W-9C | 1003161 | Arandelas y tuercas | Herraje | Arandela Cuadrada Plana De 2 1/4" X 2 1/4" Para Tornillo De 5/8" | Und. | 2 |  | 2
| EC-MT | EC-MT1 |  | W-10C | 1003227 | Arandelas y tuercas | Herraje | Arandela De Presión Para Tornillo De 5/8" | Und. | 2 |  | 2
| EC-MT | EC-MT1 |  | W-7A | 1003115 | Conductores | Conductores | Alambre De Amarre | m | 2 |  | 2
| EC-MT | EC-MT1 |  | GCT-ST1 | 1003224 | Arandelas y tuercas | Herraje | Grapa De Conexión Doble A Tierra Sin Tornillo Para Tornillo 5/8" | Und. | 1 |  | 1
| EC-MT | EC-MT1 |  | E-4A | 1003160 | Arandelas y tuercas | Herraje | Tuerca Cuadrada Acero Galvanizado Para Tornillo 5/8”. | Und. | 1 |  | 1
EA-MT | EA-MT | EA-MT1 | EA-MT | AR-12A | 1003135 | Aislador | Aisladores | Aislador De Porcelana Tipo Poste 15 Kv Clase 57-1 | Und. | 1 | 1 | 1
| EA-MT | EA-MT1 |  | W-7A | 1003115 | Conductores | Conductores | Alambre De Amarre | m | 2 |  | 2
F4-MT | F4-MT | F4-MT1 | F4-MT | B-1c | 1004373 | Arandelas y tuercas | Herraje | Tornillo De Espaciamiento Acero Galvanizado 5/8" X 12". | Und. | 1 | 1 | 1
| F4-MT | F4-MT1 |  | B-1D | 1004374 | Arandelas y tuercas | Herraje | Tornillo De Espaciamiento Acero Galvanizado 5/8" X 14". | Und. | 2 |  | 2
| F4-MT | F4-MT1 |  | C-15A | 1004234 | Arandelas y tuercas | Herraje | Grapa De Retención Para Conductores #6 Awg - #2/0 Awg | Und. | 2 |  | 2
| F4-MT | F4-MT1 |  | E-2A | 1003162 | Arandelas y tuercas | Herraje | Tuerca De Ojo Acero Galvanizado Tornillo 5/8". | Und. | 4 |  | 4
| F4-MT | F4-MT1 |  | E-4A | 1003160 | Arandelas y tuercas | Herraje | Tuerca Cuadrada Acero Galvanizado Para Tornillo 5/8”. | Und. | 1 |  | 1
| F4-MT | F4-MT1 |  | AS-22D | 1003233 | Aislador | Aisladores | Aislador Polimérico Tipo Suspensión 15 Kv | Und. | 2 |  | 2
| F4-MT | F4-MT1 |  | N-3 | 1004746 | Arandelas y tuercas | Herraje | Abrazadera Perno | Und. | 2 |  | 2
| F4-MT | F4-MT1 |  | W-9C | 1003161 | Arandelas y tuercas | Herraje | Arandela Cuadrada Plana De 2 1/4" X 2 1/4" Para Tornillo De 5/8" | Und. | 2 |  | 2
| F4-MT | F4-MT1 |  | W-10C | 1003227 | Arandelas y tuercas | Herraje | Arandela De Presión Para Tornillo De 5/8" | Und. | 6 |  | 6
| F4-MT | F4-MT1 |  | GCT-ST1 | 1003224 | Arandelas y tuercas | Herraje | Grapa De Conexión Doble A Tierra Sin Tornillo Para Tornillo 5/8" | Und. | 1 |  | 1
F1-MT | F1-MT | F1-MT1 | F1-MT | B-1c | 1004373 | Arandelas y tuercas | Herraje | Tornillo De Espaciamiento Acero Galvanizado 5/8" X 12". | Und. | 1 | 1 | 1
| F1-MT | F1-MT1 |  | B-1D | 1004374 | Arandelas y tuercas | Herraje | Tornillo De Espaciamiento Acero Galvanizado 5/8" X 14". | Und. | 1 |  | 1
| F1-MT | F1-MT1 |  | AS-22D | 1003233 | Aislador | Aisladores | Aislador Polimérico Tipo Suspensión 15 Kv | Und. | 1 |  | 1
| F1-MT | F1-MT1 |  | C-15A | 1004234 | Arandelas y tuercas | Herraje | Grapa De Retención Para Conductores #6 Awg - #2/0 Awg | Und. | 1 |  | 1
| F1-MT | F1-MT1 |  | E-2A | 1003162 | Arandelas y tuercas | Herraje | Tuerca De Ojo Acero Galvanizado Tornillo 5/8". | Und. | 2 |  | 2
| F1-MT | F1-MT1 |  | N-3 | 1004746 | Arandelas y tuercas | Herraje | Abrazadera Perno | Und. | 1 |  | 1
| F1-MT | F1-MT1 |  | W-9C | 1003161 | Arandelas y tuercas | Herraje | Arandela Cuadrada Plana De 2 1/4" X 2 1/4" Para Tornillo De 5/8" | Und. | 2 |  | 2
| F1-MT | F1-MT1 |  | W-10C | 1003227 | Arandelas y tuercas | Herraje | Arandela De Presión Para Tornillo De 5/8" | Und. | 4 |  | 4
| F1-MT | F1-MT1 |  | GCT-ST1 | 1003224 | Arandelas y tuercas | Herraje | Grapa De Conexión Doble A Tierra Sin Tornillo Para Tornillo 5/8" | Und. | 1 |  | 1
| F1-MT | F1-MT1 |  | E-4A | 1003160 | Arandelas y tuercas | Herraje | Tuerca Cuadrada Acero Galvanizado Para Tornillo 5/8”. | Und. | 1 |  | 1
F1-MT(312) | F1-MT(312) | F1-MT(312)1 | F1-MT(312) | B-1c | 1004373 | Arandelas y tuercas | Herraje | Tornillo De Espaciamiento Acero Galvanizado 5/8" X 12". | Und. | 1 | 1 | 1
| F1-MT(312) | F1-MT(312)1 |  | B-1D | 1004374 | Arandelas y tuercas | Herraje | Tornillo De Espaciamiento Acero Galvanizado 5/8" X 14". | Und. | 1 |  | 1
| F1-MT(312) | F1-MT(312)1 |  | AS-22D | 1003233 | Aislador | Aisladores | Aislador Polimérico Tipo Suspensión 15 Kv | Und. | 1 |  | 1
| F1-MT(312) | F1-MT(312)1 |  | C-15B | 1004235 | Arandelas y tuercas | Herraje | Grapa de retención para conductores #2/0 AWG - #312.8 MCM | Und. | 1 |  | 1
| F1-MT(312) | F1-MT(312)1 |  | E-2A | 1003162 | Arandelas y tuercas | Herraje | Tuerca De Ojo Acero Galvanizado Tornillo 5/8". | Und. | 2 |  | 2
| F1-MT(312) | F1-MT(312)1 |  | N-3 | 1004746 | Arandelas y tuercas | Herraje | Abrazadera Perno | Und. | 1 |  | 1
| F1-MT(312) | F1-MT(312)1 |  | W-9C | 1003161 | Arandelas y tuercas | Herraje | Arandela Cuadrada Plana De 2 1/4" X 2 1/4" Para Tornillo De 5/8" | Und. | 2 |  | 2
| F1-MT(312) | F1-MT(312)1 |  | W-10C | 1003227 | Arandelas y tuercas | Herraje | Arandela De Presión Para Tornillo De 5/8" | Und. | 4 |  | 4
| F1-MT(312) | F1-MT(312)1 |  | GCT-ST1 | 1003224 | Arandelas y tuercas | Herraje | Grapa De Conexión Doble A Tierra Sin Tornillo Para Tornillo 5/8" | Und. | 1 |  | 1
| F1-MT(312) | F1-MT(312)1 |  | E-4A | 1003160 | Arandelas y tuercas | Herraje | Tuerca Cuadrada Acero Galvanizado Para Tornillo 5/8”. | Und. | 1 |  | 1
F1-MT(559) | F1-MT(559) | F1-MT(559)1 | F1-MT(559) | B-1c | 1004373 | Arandelas y tuercas | Herraje | Tornillo De Espaciamiento Acero Galvanizado 5/8" X 12". | Und. | 1 | 1 | 1
| F1-MT(559) | F1-MT(559)1 |  | B-1D | 1004374 | Arandelas y tuercas | Herraje | Tornillo De Espaciamiento Acero Galvanizado 5/8" X 14". | Und. | 1 |  | 1
| F1-MT(559) | F1-MT(559)1 |  | AS-22D | 1003233 | Aislador | Aisladores | Aislador Polimérico Tipo Suspensión 15 Kv | Und. | 1 |  | 1
| F1-MT(559) | F1-MT(559)1 |  | C-15C | 1004236 | Arandelas y tuercas | Herraje | Grapa De Retención Para Conductores #312.8 Mcm - #559 Mcm | Und. | 1 |  | 1
| F1-MT(559) | F1-MT(559)1 |  | E-2A | 1003162 | Arandelas y tuercas | Herraje | Tuerca De Ojo Acero Galvanizado Tornillo 5/8". | Und. | 2 |  | 2
| F1-MT(559) | F1-MT(559)1 |  | N-3 | 1004746 | Arandelas y tuercas | Herraje | Abrazadera Perno | Und. | 1 |  | 1
| F1-MT(559) | F1-MT(559)1 |  | W-9C | 1003161 | Arandelas y tuercas | Herraje | Arandela Cuadrada Plana De 2 1/4" X 2 1/4" Para Tornillo De 5/8" | Und. | 2 |  | 2
| F1-MT(559) | F1-MT(559)1 |  | W-10C | 1003227 | Arandelas y tuercas | Herraje | Arandela De Presión Para Tornillo De 5/8" | Und. | 4 |  | 4
| F1-MT(559) | F1-MT(559)1 |  | GCT-ST1 | 1003224 | Arandelas y tuercas | Herraje | Grapa De Conexión Doble A Tierra Sin Tornillo Para Tornillo 5/8" | Und. | 1 |  | 1
| F1-MT(559) | F1-MT(559)1 |  | E-4A | 1003160 | Arandelas y tuercas | Herraje | Tuerca Cuadrada Acero Galvanizado Para Tornillo 5/8”. | Und. | 1 |  | 1
F2-MT | F2-MT | F2-MT1 | F2-MT | B-1D | 1004374 | Arandelas y tuercas | Herraje | Tornillo De Espaciamiento Acero Galvanizado 5/8" X 14". | Und. | 1 | 1 | 1
| F2-MT | F2-MT1 |  | AS-22D | 1003233 | Aislador | Aisladores | Aislador Polimérico Tipo Suspensión 15 Kv | Und. | 1 |  | 1
| F2-MT | F2-MT1 |  | C-15A | 1004234 | Arandelas y tuercas | Herraje | Grapa De Retención Para Conductores #6 Awg - #2/0 Awg | Und. | 1 |  | 1
| F2-MT | F2-MT1 |  | E-2A | 1003162 | Arandelas y tuercas | Herraje | Tuerca De Ojo Acero Galvanizado Tornillo 5/8". | Und. | 2 |  | 2
| F2-MT | F2-MT1 |  | N-3 | 1004746 | Arandelas y tuercas | Herraje | Abrazadera Perno | Und. | 1 |  | 1
| F2-MT | F2-MT1 |  | W-10C | 1003227 | Arandelas y tuercas | Herraje | Arandela De Presión Para Tornillo De 5/8" | Und. | 3 |  | 3
F2-MT(312) | F2-MT(312) | F2-MT(312)1 | F2-MT(312) | B-1D | 1004374 | Arandelas y tuercas | Herraje | Tornillo De Espaciamiento Acero Galvanizado 5/8" X 14". | Und. | 1 | 1 | 1
| F2-MT(312) | F2-MT(312)1 |  | AS-22D | 1003233 | Aislador | Aisladores | Aislador Polimérico Tipo Suspensión 15 Kv | Und. | 1 |  | 1
| F2-MT(312) | F2-MT(312)1 |  | C-15B | 1004235 | Arandelas y tuercas | Herraje | Grapa de retención para conductores #2/0 AWG - #312.8 MCM | Und. | 1 |  | 1
| F2-MT(312) | F2-MT(312)1 |  | E-2A | 1003162 | Arandelas y tuercas | Herraje | Tuerca De Ojo Acero Galvanizado Tornillo 5/8". | Und. | 2 |  | 2
| F2-MT(312) | F2-MT(312)1 |  | N-3 | 1004746 | Arandelas y tuercas | Herraje | Abrazadera Perno | Und. | 1 |  | 1
| F2-MT(312) | F2-MT(312)1 |  | W-10C | 1003227 | Arandelas y tuercas | Herraje | Arandela De Presión Para Tornillo De 5/8" | Und. | 3 |  | 3
F2-MT(559) | F2-MT(559) | F2-MT(559)1 | F2-MT(559) | B-1D | 1004374 | Arandelas y tuercas | Herraje | Tornillo De Espaciamiento Acero Galvanizado 5/8" X 14". | Und. | 1 | 1 | 1
| F2-MT(559) | F2-MT(559)1 |  | AS-22D | 1003233 | Aislador | Aisladores | Aislador Polimérico Tipo Suspensión 15 Kv | Und. | 1 |  | 1
| F2-MT(559) | F2-MT(559)1 |  | C-15C | 1004236 | Arandelas y tuercas | Herraje | Grapa De Retención Para Conductores #312.8 Mcm - #559 Mcm | Und. | 1 |  | 1
| F2-MT(559) | F2-MT(559)1 |  | E-2A | 1003162 | Arandelas y tuercas | Herraje | Tuerca De Ojo Acero Galvanizado Tornillo 5/8". | Und. | 2 |  | 2
| F2-MT(559) | F2-MT(559)1 |  | N-3 | 1004746 | Arandelas y tuercas | Herraje | Abrazadera Perno | Und. | 1 |  | 1
| F2-MT(559) | F2-MT(559)1 |  | W-10C | 1003227 | Arandelas y tuercas | Herraje | Arandela De Presión Para Tornillo De 5/8" | Und. | 3 |  | 3
F3-MT | F3-MT | F3-MT1 | F3-MT | AS-22D | 1003233 | Aislador | Aisladores | Aislador Polimérico Tipo Suspensión 15 Kv | Und. | 1 | 1 | 1
| F3-MT | F3-MT1 |  | C-15A | 1004234 | Arandelas y tuercas | Herraje | Grapa De Retención Para Conductores #6 Awg - #2/0 Awg | Und. | 1 |  | 1
| F3-MT | F3-MT1 |  | E-2A | 1003162 | Arandelas y tuercas | Herraje | Tuerca De Ojo Acero Galvanizado Tornillo 5/8". | Und. | 1 |  | 1
| F3-MT | F3-MT1 |  | W-10C | 1003227 | Arandelas y tuercas | Herraje | Arandela De Presión Para Tornillo De 5/8" | Und. | 1 |  | 1
F3-MT(312) | F3-MT(312) | F3-MT(312)1 | F3-MT(312) | AS-22D | 1003233 | Aislador | Aisladores | Aislador Polimérico Tipo Suspensión 15 Kv | Und. | 1 | 1 | 1
| F3-MT(312) | F3-MT(312)1 |  | C-15B | 1004235 | Arandelas y tuercas | Herraje | Grapa de retención para conductores #2/0 AWG - #312.8 MCM | Und. | 1 |  | 1
| F3-MT(312) | F3-MT(312)1 |  | E-2A | 1003162 | Arandelas y tuercas | Herraje | Tuerca De Ojo Acero Galvanizado Tornillo 5/8". | Und. | 1 |  | 1
| F3-MT(312) | F3-MT(312)1 |  | W-10C | 1003227 | Arandelas y tuercas | Herraje | Arandela De Presión Para Tornillo De 5/8" | Und. | 1 |  | 1
F3-MT(559) | F3-MT(559) | F3-MT(559)1 | F3-MT(559) | AS-22D | 1003233 | Aislador | Aisladores | Aislador Polimérico Tipo Suspensión 15 Kv | Und. | 1 | 1 | 1
| F3-MT(559) | F3-MT(559)1 |  | C-15C | 1004236 | Arandelas y tuercas | Herraje | Grapa De Retención Para Conductores #312.8 Mcm - #559 Mcm | Und. | 1 |  | 1
| F3-MT(559) | F3-MT(559)1 |  | E-2A | 1003162 | Arandelas y tuercas | Herraje | Tuerca De Ojo Acero Galvanizado Tornillo 5/8". | Und. | 1 |  | 1
| F3-MT(559) | F3-MT(559)1 |  | W-10C | 1003227 | Arandelas y tuercas | Herraje | Arandela De Presión Para Tornillo De 5/8" | Und. | 1 |  | 1
F5-MT | F5-MT | F5-MT1 | F5-MT | AS-22D | 1003233 | Aislador | Aisladores | Aislador Polimérico Tipo Suspensión 15 Kv | Und. | 1 | 1 | 1
| F3-MT | F3-MT1 |  | C-15A | 1004234 | Arandelas y tuercas | Herraje | Grapa De Retención Para Conductores #6 Awg - #2/0 Awg | Und. | 1 |  | 1
| F5-MT | F5-MT1 |  | L-1 | 1013458 | Arandelas y tuercas | Herraje | Eslabon De Enganche En 8 | Und. | 1 |  | 1
F5-MT(312) | F5-MT(312) | F5-MT(312)1 | F5-MT | AS-22D | 1003233 | Aislador | Aisladores | Aislador Polimérico Tipo Suspensión 15 Kv | Und. | 1 | 1 | 1
| F5-MT(312) | F5-MT(312)1 |  | L-1 | 1013458 | Arandelas y tuercas | Herraje | Eslabon De Enganche En 8 | Und. | 1 |  | 1
| F5-MT(312) | F5-MT(312)1 |  | C-15B | 1004235 | Arandelas y tuercas | Herraje | Grapa de retención para conductores #2/0 AWG - #312.8 MCM | Und. | 2 |  | 2
F5-MT(559) | F5-MT(559) | F5-MT(559)1 | F5-MT | AS-22D | 1003233 | Aislador | Aisladores | Aislador Polimérico Tipo Suspensión 15 Kv | Und. | 1 | 1 | 1
| F5-MT(559) | F5-MT(559)1 |  | L-1 | 1013458 | Arandelas y tuercas | Herraje | Eslabon De Enganche En 8 | Und. | 1 |  | 1
| F5-MT(559) | F5-MT(559)1 |  | C-15C | 1004236 | Arandelas y tuercas | Herraje | Grapa De Retención Para Conductores #312.8 Mcm - #559 Mcm | Und. | 2 |  | 2
PR-105 | PR-105 | PR-1051 | PR-105 | R-2E | 1003181 | Arandelas y tuercas | Herraje | Varilla de puesta a tierra de cobre de 5/8" x 6' | Und. | 1 | 1 | 1
| PR-105 | PR-1051 |  | C-R1D | 1003029 | Arandelas y tuercas | Herraje | Conector para varilla puesta a tierra 5/8" atornillado | Und. | 1 |  | 1
| PR-105 | PR-1051 |  | TUB-4B | 2010681 | Acometidas | Acometidas | Tubo de PVC de 1/2" X 19' SDR-26 | Und. | 0.33 |  | 0.33
| PR-105 | PR-1051 |  | CP-02A | 1004213 | Conductores | Conductores | Cable De Acero Cobreado Desnudo #6 Awg; 3 Hilos | m | 2.5 |  | 2.5
| PR-105 | PR-1051 |  | AB-2A | 1003068 | Arandelas y tuercas | Herraje | Abrazadera Metálica Tipo Omega De 1/2" | Und. | 4 |  | 4
| PR-105 | PR-1051 |  | ST-1A | 1012446 | Arandelas y tuercas | Herraje | Tornillo Tirafondo 1/4" X 1 | Und. | 8 |  | 8
| PR-105 | PR-1051 |  | TAP-8B | 1004214 | Acometidas | Acometidas | Tarugo Plástico Azul 5/16" X 1-1/2" | Und. | 8 |  | 8
PR-105B | PR-105B | PTBT-2EDS1 | PTBT-2EDS | AM-12G | 1003176 | Arandelas y tuercas | Herraje | Alambre De Cobre #10 Awg Tipo Thhn | m | 1 | 1 | 1
A2RA-SEDS-MLB-ACOMETIDA CONVENCIONAL EN CAJA MILBANK | ACOMETIDA CONVENCIONAL 240V CONVENCIONAL Y CARGA EN CAJA MILBANK | AC-102C-MLB1 | MS-102EDS-MLB | MR-242C | 1003957 | Acometidas | Acometidas | Medidor Tipo Socket, FM 2S, CL 200, 2h, 240V | Und. | 1 | 1 | 1
| ACOMETIDA CONVENCIONAL 240V CONVENCIONAL Y CARGA EN CAJA MILBANK | AC-102C-MLB1 |  | REVPRO | 1003986 | Arandelas y tuercas | Herraje | Perno Revpro Acero Inoxidable | Und. | 1 |  | 1
| ACOMETIDA CONVENCIONAL 240V CONVENCIONAL Y CARGA EN CAJA MILBANK | AC-102C-MLB1 |  | SEL-EDS B | 1004078 | Acometidas | Acometidas | Sello De Seguridad Eds Tipo B (Color Azul) | Und. | 2 |  | 2
| ACOMETIDA CONVENCIONAL 240V CONVENCIONAL Y CARGA EN CAJA MILBANK | AC-102C-MLB1 |  | SD-TP | 1011875 | Acometidas | Acometidas | Sello Alta Seguridad Tipo Pin | Und. | 1 |  | 1
| ACOMETIDA CONVENCIONAL 240V CONVENCIONAL Y CARGA EN CAJA MILBANK | AC-102C-MLB1 | CARA-240EDS-MLB | AB-2A | 1003068 | Arandelas y tuercas | Herraje | Abrazadera Metálica Tipo Omega De 1/2" | Und. | 4 | 1 | 4
| ACOMETIDA CONVENCIONAL 240V CONVENCIONAL Y CARGA EN CAJA MILBANK | AC-102C-MLB1 |  | ABR-U2 | 1004038 | Arandelas y tuercas | Herraje | Abrazadera Unitron 2" | Und. | 6 |  | 6
| ACOMETIDA CONVENCIONAL 240V CONVENCIONAL Y CARGA EN CAJA MILBANK | AC-102C-MLB1 |  | BR-FM2S | 1003912 | Acometidas | Acometidas | Base Rectangular CL200 para medidor socket FM 2S | Und. | 1 |  | 1
| ACOMETIDA CONVENCIONAL 240V CONVENCIONAL Y CARGA EN CAJA MILBANK | AC-102C-MLB1 |  | CP-02A | 1004213 | Conductores | Conductores | Cable De Acero Cobreado Desnudo #6 Awg; 3 Hilos | m | 2 |  | 2
| ACOMETIDA CONVENCIONAL 240V CONVENCIONAL Y CARGA EN CAJA MILBANK | AC-102C-MLB1 |  | DI-1A | 1002837 | materiales ferreteros | materiales ferreteros | Cinta Dieléctrica | m | 0.45 |  | 0.45
| ACOMETIDA CONVENCIONAL 240V CONVENCIONAL Y CARGA EN CAJA MILBANK | AC-102C-MLB1 |  | CA-1A | 1002942 | Arandelas y tuercas | Herraje | Collar De Amarre En Fachada | Und. | 20 |  | 20
| ACOMETIDA CONVENCIONAL 240V CONVENCIONAL Y CARGA EN CAJA MILBANK | AC-102C-MLB1 |  | CS-33C | 1004627 | Conductores | Conductores | Conductor concéntrico de aluminio 3 x 6 AWG | m | 40 |  | 40
| ACOMETIDA CONVENCIONAL 240V CONVENCIONAL Y CARGA EN CAJA MILBANK | AC-102C-MLB1 |  | CCT-2 | 1003194 | Tubería y Adaptadores PVC | Tubería y Adaptadores PVC | Conector Curvo Tubería Flexible Liquid Tight 2”. | Und. | 1 |  | 1
| ACOMETIDA CONVENCIONAL 240V CONVENCIONAL Y CARGA EN CAJA MILBANK | AC-102C-MLB1 |  | C-43A | 1004503 | Arandelas y tuercas | Herraje | Conector de perforación simple #8-4/0 a #10-#2 AWG | Und. | 2 |  | 2
| ACOMETIDA CONVENCIONAL 240V CONVENCIONAL Y CARGA EN CAJA MILBANK | AC-102C-MLB1 |  | C-43B | 1002935 | Arandelas y tuercas | Herraje | Conector de perforación para conductor desnudo #8-4/0 a #10-#2 AWG | Und. | 1 |  | 1
| ACOMETIDA CONVENCIONAL 240V CONVENCIONAL Y CARGA EN CAJA MILBANK | AC-102C-MLB1 |  | CBTMA-6AWG | 1010706 | Arandelas y tuercas | Herraje | Conector De Unión Tipo Manguito Para Conductor Hasta #6 Awg | Und. | 3 |  | 3
| ACOMETIDA CONVENCIONAL 240V CONVENCIONAL Y CARGA EN CAJA MILBANK | AC-102C-MLB1 |  | C-R1D | 1003029 | Arandelas y tuercas | Herraje | Conector para varilla puesta a tierra 5/8" atornillado | Und. | 1 |  | 1
| ACOMETIDA CONVENCIONAL 240V CONVENCIONAL Y CARGA EN CAJA MILBANK | AC-102C-MLB1 |  | CRT-2 | 1003193 | Tubería y Adaptadores PVC | Tubería y Adaptadores PVC | Conector Recto Tubería Flexible Liquid Tight 2” | Und. | 1 |  | 1
| ACOMETIDA CONVENCIONAL 240V CONVENCIONAL Y CARGA EN CAJA MILBANK | AC-102C-MLB1 |  | COU-2 | 1013601 | Arandelas y tuercas | Herraje | Coupling IMC de 2" | Und. | 1 |  | 1
| ACOMETIDA CONVENCIONAL 240V CONVENCIONAL Y CARGA EN CAJA MILBANK | AC-102C-MLB1 |  | IM-21I | 1003475 | Interruptor | Interruptor | Interruptor Termomagnético 2 polos; de 40 A | Und. | 1 |  | 1
| ACOMETIDA CONVENCIONAL 240V CONVENCIONAL Y CARGA EN CAJA MILBANK | AC-102C-MLB1 |  | PZ-2C | 1003180 | Acometidas | Acometidas | Pinza De Retención Doble | Und. | 3 |  | 3
| ACOMETIDA CONVENCIONAL 240V CONVENCIONAL Y CARGA EN CAJA MILBANK | AC-102C-MLB1 |  | RU-1C | 1004050 | Arandelas y tuercas | Herraje | RIEL DE BARRA 1 3/4'' x 1 3/4 | Und. | 0.5 |  | 0.5
| ACOMETIDA CONVENCIONAL 240V CONVENCIONAL Y CARGA EN CAJA MILBANK | AC-102C-MLB1 |  | SF-1A | 1003003 | Arandelas y tuercas | Herraje | Soporte De Anclaje En Fachada | Und. | 2 |  | 2
| ACOMETIDA CONVENCIONAL 240V CONVENCIONAL Y CARGA EN CAJA MILBANK | AC-102C-MLB1 |  | TP-1A | 1002957 | Arandelas y tuercas | Herraje | Tape De Vinilo | m | 0.6 |  | 0.6
| ACOMETIDA CONVENCIONAL 240V CONVENCIONAL Y CARGA EN CAJA MILBANK | AC-102C-MLB1 |  | A-5L | 1009191 | Arandelas y tuercas | Herraje | perno con ancla expansiva de 3/8" X 2" | Und. | 14 |  | 14
| ACOMETIDA CONVENCIONAL 240V CONVENCIONAL Y CARGA EN CAJA MILBANK | AC-102C-MLB1 |  | TAP-8B | 1004214 | Acometidas | Acometidas | Tarugo Plástico Azul 5/16" X 1-1/2" | Und. | 8 |  | 8
| ACOMETIDA CONVENCIONAL 240V CONVENCIONAL Y CARGA EN CAJA MILBANK | AC-102C-MLB1 |  | CON-1D | 1002952 | Arandelas y tuercas | Herraje | Terminal condulet para tubo IMC de 2" (Atornillable) | Und. | 2 |  | 2
| ACOMETIDA CONVENCIONAL 240V CONVENCIONAL Y CARGA EN CAJA MILBANK | AC-102C-MLB1 |  | ST-1B | 1003243 | Arandelas y tuercas | Herraje | Tornillo Tirafondo 1/4”X 1-1/2” | Und. | 8 |  | 8
| ACOMETIDA CONVENCIONAL 240V CONVENCIONAL Y CARGA EN CAJA MILBANK | AC-102C-MLB1 |  | TG-IMC2 | 1003797 | Arandelas y tuercas | Acometidas | Tubo Acero Galvanizado Imc 2" X 10' | Und. | 3 |  | 3
| ACOMETIDA CONVENCIONAL 240V CONVENCIONAL Y CARGA EN CAJA MILBANK | AC-102C-MLB1 |  | TUB-4B | 2010681 | Acometidas | Acometidas | Tubo de PVC de 1/2" X 19' SDR-26 | Und. | 1 |  | 1
| ACOMETIDA CONVENCIONAL 240V CONVENCIONAL Y CARGA EN CAJA MILBANK | AC-102C-MLB1 |  | R-2E | 1003181 | Arandelas y tuercas | Herraje | Varilla de puesta a tierra de cobre de 5/8" x 6' | Und. | 1 |  | 1
A2RA-SEDS-MLB-ACOMETIDA CONVENCIONAL EN CAJA MILBANK EN CAÑO | ACOMETIDA CONVENCIONAL 240V CONVENCIONAL EN CAÑO Y CARGA EN CAJA MILBANK | AC-102CT-MLB1 | MS-102EDS-MLB | MR-242C | 1003957 | Acometidas | Acometidas | Medidor Tipo Socket, FM 2S, CL 200, 2h, 240V | Und. | 1 | 1 | 1
| ACOMETIDA CONVENCIONAL 240V CONVENCIONAL EN CAÑO Y CARGA EN CAJA MILBANK | AC-102CT-MLB1 |  | REVPRO | 1003986 | Arandelas y tuercas | Herraje | Perno Revpro Acero Inoxidable | Und. | 1 |  | 1
| ACOMETIDA CONVENCIONAL 240V CONVENCIONAL EN CAÑO Y CARGA EN CAJA MILBANK | AC-102CT-MLB1 |  | SEL-EDS B | 1004078 | Acometidas | Acometidas | Sello De Seguridad Eds Tipo B (Color Azul) | Und. | 2 |  | 2
| ACOMETIDA CONVENCIONAL 240V CONVENCIONAL EN CAÑO Y CARGA EN CAJA MILBANK | AC-102CT-MLB1 |  | SD-TP | 1011875 | Acometidas | Acometidas | Sello Alta Seguridad Tipo Pin | Und. | 1 |  | 1
| ACOMETIDA CONVENCIONAL 240V CONVENCIONAL EN CAÑO Y CARGA EN CAJA MILBANK | AC-102CT-MLB1 | CARA-240EDS-MLB | AB-2A | 1003068 | Arandelas y tuercas | Herraje | Abrazadera Metálica Tipo Omega De 1/2" | Und. | 4 | 1 | 4
| ACOMETIDA CONVENCIONAL 240V CONVENCIONAL EN CAÑO Y CARGA EN CAJA MILBANK | AC-102CT-MLB1 |  | ABR-U2 | 1004038 | Arandelas y tuercas | Herraje | Abrazadera Unitron 2" | Und. | 6 |  | 6
| ACOMETIDA CONVENCIONAL 240V CONVENCIONAL EN CAÑO Y CARGA EN CAJA MILBANK | AC-102CT-MLB1 |  | BR-FM2S | 1003912 | Acometidas | Acometidas | Base Rectangular CL200 para medidor socket FM 2S | Und. | 1 |  | 1
| ACOMETIDA CONVENCIONAL 240V CONVENCIONAL EN CAÑO Y CARGA EN CAJA MILBANK | AC-102CT-MLB1 |  | CP-02A | 1004213 | Conductores | Conductores | Cable De Acero Cobreado Desnudo #6 Awg; 3 Hilos | m | 2 |  | 2
| ACOMETIDA CONVENCIONAL 240V CONVENCIONAL EN CAÑO Y CARGA EN CAJA MILBANK | AC-102CT-MLB1 |  | DI-1A | 1002837 | materiales ferreteros | materiales ferreteros | Cinta Dieléctrica | m | 0.45 |  | 0.45
| ACOMETIDA CONVENCIONAL 240V CONVENCIONAL EN CAÑO Y CARGA EN CAJA MILBANK | AC-102CT-MLB1 |  | CA-1A | 1002942 | Arandelas y tuercas | Herraje | Collar De Amarre En Fachada | Und. | 20 |  | 20
| ACOMETIDA CONVENCIONAL 240V CONVENCIONAL EN CAÑO Y CARGA EN CAJA MILBANK | AC-102CT-MLB1 |  | CS-33C | 1004627 | Conductores | Conductores | Conductor concéntrico de aluminio 3 x 6 AWG | m | 40 |  | 40
| ACOMETIDA CONVENCIONAL 240V CONVENCIONAL EN CAÑO Y CARGA EN CAJA MILBANK | AC-102CT-MLB1 |  | CCT-2 | 1003194 | Tubería y Adaptadores PVC | Tubería y Adaptadores PVC | Conector Curvo Tubería Flexible Liquid Tight 2”. | Und. | 1 |  | 1
| ACOMETIDA CONVENCIONAL 240V CONVENCIONAL EN CAÑO Y CARGA EN CAJA MILBANK | AC-102CT-MLB1 |  | C-43A | 1004503 | Arandelas y tuercas | Herraje | Conector de perforación simple #8-4/0 a #10-#2 AWG | Und. | 2 |  | 2
| ACOMETIDA CONVENCIONAL 240V CONVENCIONAL EN CAÑO Y CARGA EN CAJA MILBANK | AC-102CT-MLB1 |  | C-43B | 1002935 | Arandelas y tuercas | Herraje | Conector de perforación para conductor desnudo #8-4/0 a #10-#2 AWG | Und. | 1 |  | 1
| ACOMETIDA CONVENCIONAL 240V CONVENCIONAL EN CAÑO Y CARGA EN CAJA MILBANK | AC-102CT-MLB1 |  | CBTMA-6AWG | 1010706 | Arandelas y tuercas | Herraje | Conector De Unión Tipo Manguito Para Conductor Hasta #6 Awg | Und. | 3 |  | 3
| ACOMETIDA CONVENCIONAL 240V CONVENCIONAL EN CAÑO Y CARGA EN CAJA MILBANK | AC-102CT-MLB1 |  | C-R1D | 1003029 | Arandelas y tuercas | Herraje | Conector para varilla puesta a tierra 5/8" atornillado | Und. | 1 |  | 1
| ACOMETIDA CONVENCIONAL 240V CONVENCIONAL EN CAÑO Y CARGA EN CAJA MILBANK | AC-102CT-MLB1 |  | CRT-2 | 1003193 | Tubería y Adaptadores PVC | Tubería y Adaptadores PVC | Conector Recto Tubería Flexible Liquid Tight 2” | Und. | 1 |  | 1
| ACOMETIDA CONVENCIONAL 240V CONVENCIONAL EN CAÑO Y CARGA EN CAJA MILBANK | AC-102CT-MLB1 |  | COU-2 | 1013601 | Arandelas y tuercas | Herraje | Coupling IMC de 2" | Und. | 1 |  | 1
| ACOMETIDA CONVENCIONAL 240V CONVENCIONAL EN CAÑO Y CARGA EN CAJA MILBANK | AC-102CT-MLB1 |  | IM-21I | 1003475 | Interruptor | Interruptor | Interruptor Termomagnético 2 polos; de 40 A | Und. | 1 |  | 1
| ACOMETIDA CONVENCIONAL 240V CONVENCIONAL EN CAÑO Y CARGA EN CAJA MILBANK | AC-102CT-MLB1 |  | PZ-2C | 1003180 | Acometidas | Acometidas | Pinza De Retención Doble | Und. | 3 |  | 3
| ACOMETIDA CONVENCIONAL 240V CONVENCIONAL EN CAÑO Y CARGA EN CAJA MILBANK | AC-102CT-MLB1 |  | RU-1C | 1004050 | Arandelas y tuercas | Herraje | RIEL DE BARRA 1 3/4'' x 1 3/4 | Und. | 0.5 |  | 0.5
| ACOMETIDA CONVENCIONAL 240V CONVENCIONAL EN CAÑO Y CARGA EN CAJA MILBANK | AC-102CT-MLB1 |  | SF-1A | 1003003 | Arandelas y tuercas | Herraje | Soporte De Anclaje En Fachada | Und. | 2 |  | 2
| ACOMETIDA CONVENCIONAL 240V CONVENCIONAL EN CAÑO Y CARGA EN CAJA MILBANK | AC-102CT-MLB1 |  | TP-1A | 1002957 | Arandelas y tuercas | Herraje | Tape De Vinilo | m | 0.6 |  | 0.6
| ACOMETIDA CONVENCIONAL 240V CONVENCIONAL EN CAÑO Y CARGA EN CAJA MILBANK | AC-102CT-MLB1 |  | A-5L | 1009191 | Arandelas y tuercas | Herraje | perno con ancla expansiva de 3/8" X 2" | Und. | 14 |  | 14
| ACOMETIDA CONVENCIONAL 240V CONVENCIONAL EN CAÑO Y CARGA EN CAJA MILBANK | AC-102CT-MLB1 |  | TAP-8B | 1004214 | Acometidas | Acometidas | Tarugo Plástico Azul 5/16" X 1-1/2" | Und. | 8 |  | 8
| ACOMETIDA CONVENCIONAL 240V CONVENCIONAL EN CAÑO Y CARGA EN CAJA MILBANK | AC-102CT-MLB1 |  | CON-1D | 1002952 | Arandelas y tuercas | Herraje | Terminal condulet para tubo IMC de 2" (Atornillable) | Und. | 2 |  | 2
| ACOMETIDA CONVENCIONAL 240V CONVENCIONAL EN CAÑO Y CARGA EN CAJA MILBANK | AC-102CT-MLB1 |  | TAP-12X112 | 1012959 | Arandelas y tuercas | Acometidas | Tornillo Autoperforante Con Arandela De Goma 12" X 1 1/2" | Und. | 1 |  | 1
| ACOMETIDA CONVENCIONAL 240V CONVENCIONAL EN CAÑO Y CARGA EN CAJA MILBANK | AC-102CT-MLB1 |  | ST-1B | 1003243 | Arandelas y tuercas | Herraje | Tornillo Tirafondo 1/4”X 1-1/2” | Und. | 8 |  | 8
| ACOMETIDA CONVENCIONAL 240V CONVENCIONAL EN CAÑO Y CARGA EN CAJA MILBANK | AC-102CT-MLB1 |  | TG-IMC2 | 1003797 | Arandelas y tuercas | Acometidas | Tubo Acero Galvanizado Imc 2" X 10' | Und. | 3 |  | 3
| ACOMETIDA CONVENCIONAL 240V CONVENCIONAL EN CAÑO Y CARGA EN CAJA MILBANK | AC-102CT-MLB1 |  | TUB-4B | 2010681 | Acometidas | Acometidas | Tubo de PVC de 1/2" X 19' SDR-26 | Und. | 1 |  | 1
| ACOMETIDA CONVENCIONAL 240V CONVENCIONAL EN CAÑO Y CARGA EN CAJA MILBANK | AC-102CT-MLB1 |  | R-2E | 1003181 | Arandelas y tuercas | Herraje | Varilla de puesta a tierra de cobre de 5/8" x 6' | Und. | 1 |  | 1
A1RA-SEDS-CONVENCIONAL EN CAÑO | ACOMETIDA CONVENCIONAL 120V CONVENCIONAL EN CAÑO Y CARGA | AC-101CT1 | CARA-120EDS | CS-22B | 1004629 | Conductores | Conductores | Conductor concéntrico de aluminio 2 x 8 AWG | m | 20 | 1 | 20
| ACOMETIDA CONVENCIONAL 120V CONVENCIONAL EN CAÑO Y CARGA | AC-101CT1 |  | BR-2D | 1004314 | Arandelas y tuercas | Herraje | Brida De Sujeción De 9Mm X 360Mm | Und. | 2 |  | 2
| ACOMETIDA CONVENCIONAL 120V CONVENCIONAL EN CAÑO Y CARGA | AC-101CT1 |  | C-43A | 1004503 | Arandelas y tuercas | Herraje | Conector de perforación simple #8-4/0 a #10-#2 AWG | Und. | 1 |  | 1
| ACOMETIDA CONVENCIONAL 120V CONVENCIONAL EN CAÑO Y CARGA | AC-101CT1 |  | C-43B | 1002935 | Arandelas y tuercas | Herraje | Conector de perforación para conductor desnudo #8-4/0 a #10-#2 AWG | Und. | 1 |  | 1
| ACOMETIDA CONVENCIONAL 120V CONVENCIONAL EN CAÑO Y CARGA | AC-101CT1 |  | PZ-2C | 1003180 | Acometidas | Acometidas | Pinza De Retención Doble | Und. | 2 |  | 2
| ACOMETIDA CONVENCIONAL 120V CONVENCIONAL EN CAÑO Y CARGA | AC-101CT1 |  | A-5L | 1009191 | Arandelas y tuercas | Herraje | perno con ancla expansiva de 3/8" X 2" | Und. | 1 |  | 1
| ACOMETIDA CONVENCIONAL 120V CONVENCIONAL EN CAÑO Y CARGA | AC-101CT1 |  | CA-1A | 1002942 | Arandelas y tuercas | Herraje | Collar De Amarre En Fachada | Und. | 3 |  | 3
| ACOMETIDA CONVENCIONAL 120V CONVENCIONAL EN CAÑO Y CARGA | AC-101CT1 |  | DI-1A | 1002837 | materiales ferreteros | materiales ferreteros | Cinta Dieléctrica | m | 0.3 |  | 0.3
| ACOMETIDA CONVENCIONAL 120V CONVENCIONAL EN CAÑO Y CARGA | AC-101CT1 |  | TP-1A | 1002957 | Arandelas y tuercas | Herraje | Tape De Vinilo | m | 0.4 |  | 0.4
| ACOMETIDA CONVENCIONAL 120V CONVENCIONAL EN CAÑO Y CARGA | AC-101CT1 |  | CBTMA-6AWG | 1010706 | Arandelas y tuercas | Herraje | Conector De Unión Tipo Manguito Para Conductor Hasta #6 Awg | Und. | 2 |  | 2
| ACOMETIDA CONVENCIONAL 120V CONVENCIONAL EN CAÑO Y CARGA | AC-101CT1 |  | CAPR | 1012147 | materiales ferreteros | materiales ferreteros | Cinta Adhesiva P/Rotular De 1/2" | m | 0.25 |  | 0.25
| ACOMETIDA CONVENCIONAL 120V CONVENCIONAL EN CAÑO Y CARGA | AC-101CT1 | PR-105 | R-2E | 1003181 | Arandelas y tuercas | Herraje | Varilla de puesta a tierra de cobre de 5/8" x 6' | Und. | 1 | 0 | 0
| ACOMETIDA CONVENCIONAL 120V CONVENCIONAL EN CAÑO Y CARGA | AC-101CT1 |  | C-R1D | 1003029 | Arandelas y tuercas | Herraje | Conector para varilla puesta a tierra 5/8" atornillado | Und. | 1 |  | 0
| ACOMETIDA CONVENCIONAL 120V CONVENCIONAL EN CAÑO Y CARGA | AC-101CT1 |  | TUB-4B | 2010681 | Acometidas | Acometidas | Tubo de PVC de 1/2" X 19' SDR-26 | Und. | 0.33 |  | 0
| ACOMETIDA CONVENCIONAL 120V CONVENCIONAL EN CAÑO Y CARGA | AC-101CT1 |  | CP-02A | 1004213 | Conductores | Conductores | Cable De Acero Cobreado Desnudo #6 Awg; 3 Hilos | m | 2 |  | 0
| ACOMETIDA CONVENCIONAL 120V CONVENCIONAL EN CAÑO Y CARGA | AC-101CT1 |  | AB-2A | 1003068 | Arandelas y tuercas | Herraje | Abrazadera Metálica Tipo Omega De 1/2" | Und. | 4 |  | 0
| ACOMETIDA CONVENCIONAL 120V CONVENCIONAL EN CAÑO Y CARGA | AC-101CT1 |  | ST-1A | 1012446 | Arandelas y tuercas | Herraje | Tornillo Tirafondo 1/4" X 1 | Und. | 8 |  | 0
| ACOMETIDA CONVENCIONAL 120V CONVENCIONAL EN CAÑO Y CARGA | AC-101CT1 |  | TAP-8B | 1004214 | Acometidas | Acometidas | Tarugo Plástico Azul 5/16" X 1-1/2" | Und. | 8 |  | 0
| ACOMETIDA CONVENCIONAL 120V CONVENCIONAL EN CAÑO Y CARGA | AC-101CT1 | CPM-BTEDS | BC-100 | 1002920 | Acometidas | Base para medidor | Base circular de entrada de 1" para medidor socket FM 2S aluminio fundido | Und. | 1 | 1 | 1
| ACOMETIDA CONVENCIONAL 120V CONVENCIONAL EN CAÑO Y CARGA | AC-101CT1 |  | TAP-12X112 | 1012959 | Arandelas y tuercas | Acometidas | Tornillo Autoperforante Con Arandela De Goma 12" X 1 1/2" | Und. | 2 |  | 2
| ACOMETIDA CONVENCIONAL 120V CONVENCIONAL EN CAÑO Y CARGA | AC-101CT1 |  | BA-1A | 1002921 | Acometidas | Acometidas | Conector A Prueba De Agua Para Conductor De Acometida 120V. | Und. | 2 |  | 2
A2RA-SEDS-CONVENCIONAL EN CAÑO | ACOMETIDA CONVENCIONAL 240V CONVENCIONAL EN CAÑO Y CARGA | AC-102CT1 | CARA-240EDS | CS-33C | 1004627 | Conductores | Conductores | Conductor concéntrico de aluminio 3 x 6 AWG | m | 20 | 1 | 20
| ACOMETIDA CONVENCIONAL 240V CONVENCIONAL EN CAÑO Y CARGA | AC-102CT1 |  | BR-2D | 1004314 | Arandelas y tuercas | Herraje | Brida De Sujeción De 9Mm X 360Mm | Und. | 2 |  | 2
| ACOMETIDA CONVENCIONAL 240V CONVENCIONAL EN CAÑO Y CARGA | AC-102CT1 |  | PZ-2C | 1003180 | Acometidas | Acometidas | Pinza De Retención Doble | Und. | 2 |  | 2
| ACOMETIDA CONVENCIONAL 240V CONVENCIONAL EN CAÑO Y CARGA | AC-102CT1 |  | DI-1A | 1002837 | materiales ferreteros | materiales ferreteros | Cinta Dieléctrica | m | 0.45 |  | 0.45
| ACOMETIDA CONVENCIONAL 240V CONVENCIONAL EN CAÑO Y CARGA | AC-102CT1 |  | C-43A | 1004503 | Arandelas y tuercas | Herraje | Conector de perforación simple #8-4/0 a #10-#2 AWG | Und. | 2 |  | 2
| ACOMETIDA CONVENCIONAL 240V CONVENCIONAL EN CAÑO Y CARGA | AC-102CT1 |  | C-43B | 1002935 | Arandelas y tuercas | Herraje | Conector de perforación para conductor desnudo #8-4/0 a #10-#2 AWG | Und. | 1 |  | 1
| ACOMETIDA CONVENCIONAL 240V CONVENCIONAL EN CAÑO Y CARGA | AC-102CT1 |  | CA-1A | 1002942 | Arandelas y tuercas | Herraje | Collar De Amarre En Fachada | Und. | 3 |  | 3
| ACOMETIDA CONVENCIONAL 240V CONVENCIONAL EN CAÑO Y CARGA | AC-102CT1 |  | TP-1A | 1002957 | Arandelas y tuercas | Herraje | Tape De Vinilo | m | 0.6 |  | 0.6
| ACOMETIDA CONVENCIONAL 240V CONVENCIONAL EN CAÑO Y CARGA | AC-102CT1 |  | CBTMA-6AWG | 1010706 | Arandelas y tuercas | Herraje | Conector De Unión Tipo Manguito Para Conductor Hasta #6 Awg | Und. | 3 |  | 3
| ACOMETIDA CONVENCIONAL 240V CONVENCIONAL EN CAÑO Y CARGA | AC-102CT1 |  | CAPR | 1012147 | materiales ferreteros | materiales ferreteros | Cinta Adhesiva P/Rotular De 1/2" | m | 0.25 |  | 0.25
| ACOMETIDA CONVENCIONAL 240V CONVENCIONAL EN CAÑO Y CARGA | AC-102CT1 | PR-105 | R-2E | 1003181 | Arandelas y tuercas | Herraje | Varilla de puesta a tierra de cobre de 5/8" x 6' | Und. | 1 | 0 | 0
| ACOMETIDA CONVENCIONAL 240V CONVENCIONAL EN CAÑO Y CARGA | AC-102CT1 |  | C-R1D | 1003029 | Arandelas y tuercas | Herraje | Conector para varilla puesta a tierra 5/8" atornillado | Und. | 1 |  | 0
| ACOMETIDA CONVENCIONAL 240V CONVENCIONAL EN CAÑO Y CARGA | AC-102CT1 |  | TUB-4B | 2010681 | Acometidas | Acometidas | Tubo de PVC de 1/2" X 19' SDR-26 | Und. | 0.33 |  | 0
| ACOMETIDA CONVENCIONAL 240V CONVENCIONAL EN CAÑO Y CARGA | AC-102CT1 |  | CP-02A | 1004213 | Conductores | Conductores | Cable De Acero Cobreado Desnudo #6 Awg; 3 Hilos | m | 2 |  | 0
| ACOMETIDA CONVENCIONAL 240V CONVENCIONAL EN CAÑO Y CARGA | AC-102CT1 |  | AB-2A | 1003068 | Arandelas y tuercas | Herraje | Abrazadera Metálica Tipo Omega De 1/2" | Und. | 4 |  | 0
| ACOMETIDA CONVENCIONAL 240V CONVENCIONAL EN CAÑO Y CARGA | AC-102CT1 |  | ST-1A | 1012446 | Arandelas y tuercas | Herraje | Tornillo Tirafondo 1/4" X 1 | Und. | 8 |  | 0
| ACOMETIDA CONVENCIONAL 240V CONVENCIONAL EN CAÑO Y CARGA | AC-102CT1 |  | TAP-8B | 1004214 | Acometidas | Acometidas | Tarugo Plástico Azul 5/16" X 1-1/2" | Und. | 8 |  | 0
| ACOMETIDA CONVENCIONAL 240V CONVENCIONAL EN CAÑO Y CARGA | AC-102CT1 | CPM-BTEDS | BC-100 | 1002920 | Acometidas | Base para medidor | Base circular de entrada de 1" para medidor socket FM 2S aluminio fundido | Und. | 1 | 1 | 1
| ACOMETIDA CONVENCIONAL 240V CONVENCIONAL EN CAÑO Y CARGA | AC-102CT1 |  | TAP-12X112 | 1012959 | Arandelas y tuercas | Acometidas | Tornillo Autoperforante Con Arandela De Goma 12" X 1 1/2" | Und. | 2 |  | 2
| ACOMETIDA CONVENCIONAL 240V CONVENCIONAL EN CAÑO Y CARGA | AC-102CT1 |  | BA-2B | 1002929 | Acometidas | Acometidas | Conector A Prueba De Agua Para Conductor De Acometida 240V. | Und. | 2 |  | 2
A1RA-SEDS-CONVENCIONAL | ACOMETIDA CONVENCIONAL 120V CONVENCIONAL Y CARGA | AC-101C1 | CARA-120EDS | CS-22B | 1004629 | Conductores | Conductores | Conductor concéntrico de aluminio 2 x 8 AWG | m | 20 | 1 | 20
| ACOMETIDA CONVENCIONAL 120V CONVENCIONAL Y CARGA | AC-101C1 |  | BR-2D | 1004314 | Arandelas y tuercas | Herraje | Brida De Sujeción De 9Mm X 360Mm | Und. | 2 |  | 2
| ACOMETIDA CONVENCIONAL 120V CONVENCIONAL Y CARGA | AC-101C1 |  | C-43A | 1004503 | Arandelas y tuercas | Herraje | Conector de perforación simple #8-4/0 a #10-#2 AWG | Und. | 1 |  | 1
| ACOMETIDA CONVENCIONAL 120V CONVENCIONAL Y CARGA | AC-101C1 |  | C-43B | 1002935 | Arandelas y tuercas | Herraje | Conector de perforación para conductor desnudo #8-4/0 a #10-#2 AWG | Und. | 1 |  | 1
| ACOMETIDA CONVENCIONAL 120V CONVENCIONAL Y CARGA | AC-101C1 |  | PZ-2C | 1003180 | Acometidas | Acometidas | Pinza De Retención Doble | Und. | 2 |  | 2
| ACOMETIDA CONVENCIONAL 120V CONVENCIONAL Y CARGA | AC-101C1 |  | A-5L | 1009191 | Arandelas y tuercas | Herraje | perno con ancla expansiva de 3/8" X 2" | Und. | 1 |  | 1
| ACOMETIDA CONVENCIONAL 120V CONVENCIONAL Y CARGA | AC-101C1 |  | CA-1A | 1002942 | Arandelas y tuercas | Herraje | Collar De Amarre En Fachada | Und. | 3 |  | 3
| ACOMETIDA CONVENCIONAL 120V CONVENCIONAL Y CARGA | AC-101C1 |  | DI-1A | 1002837 | materiales ferreteros | materiales ferreteros | Cinta Dieléctrica | m | 0.3 |  | 0.3
| ACOMETIDA CONVENCIONAL 120V CONVENCIONAL Y CARGA | AC-101C1 |  | SF-1A | 1003003 | Arandelas y tuercas | Herraje | Soporte De Anclaje En Fachada | Und. | 1 |  | 1
| ACOMETIDA CONVENCIONAL 120V CONVENCIONAL Y CARGA | AC-101C1 |  | TP-1A | 1002957 | Arandelas y tuercas | Herraje | Tape De Vinilo | m | 0.4 |  | 0.4
| ACOMETIDA CONVENCIONAL 120V CONVENCIONAL Y CARGA | AC-101C1 |  | CBTMA-6AWG | 1010706 | Arandelas y tuercas | Herraje | Conector De Unión Tipo Manguito Para Conductor Hasta #6 Awg | Und. | 2 |  | 2
| ACOMETIDA CONVENCIONAL 120V CONVENCIONAL Y CARGA | AC-101C1 |  | CAPR | 1012147 | materiales ferreteros | materiales ferreteros | Cinta Adhesiva P/Rotular De 1/2" | m | 0.25 |  | 0.25
| ACOMETIDA CONVENCIONAL 120V CONVENCIONAL Y CARGA | AC-101C1 | PR-105 | R-2E | 1003181 | Arandelas y tuercas | Herraje | Varilla de puesta a tierra de cobre de 5/8" x 6' | Und. | 1 | 0 | 0
| ACOMETIDA CONVENCIONAL 120V CONVENCIONAL Y CARGA | AC-101C1 |  | C-R1D | 1003029 | Arandelas y tuercas | Herraje | Conector para varilla puesta a tierra 5/8" atornillado | Und. | 1 |  | 0
| ACOMETIDA CONVENCIONAL 120V CONVENCIONAL Y CARGA | AC-101C1 |  | TUB-4B | 2010681 | Acometidas | Acometidas | Tubo de PVC de 1/2" X 19' SDR-26 | Und. | 0.33 |  | 0
| ACOMETIDA CONVENCIONAL 120V CONVENCIONAL Y CARGA | AC-101C1 |  | CP-02A | 1004213 | Conductores | Conductores | Cable De Acero Cobreado Desnudo #6 Awg; 3 Hilos | m | 2 |  | 0
| ACOMETIDA CONVENCIONAL 120V CONVENCIONAL Y CARGA | AC-101C1 |  | AB-2A | 1003068 | Arandelas y tuercas | Herraje | Abrazadera Metálica Tipo Omega De 1/2" | Und. | 4 |  | 0
| ACOMETIDA CONVENCIONAL 120V CONVENCIONAL Y CARGA | AC-101C1 |  | ST-1A | 1012446 | Arandelas y tuercas | Herraje | Tornillo Tirafondo 1/4" X 1 | Und. | 8 |  | 0
| ACOMETIDA CONVENCIONAL 120V CONVENCIONAL Y CARGA | AC-101C1 |  | TAP-8B | 1004214 | Acometidas | Acometidas | Tarugo Plástico Azul 5/16" X 1-1/2" | Und. | 8 |  | 0
| ACOMETIDA CONVENCIONAL 120V CONVENCIONAL Y CARGA | AC-101C1 | CPM-BTEDS | BC-100 | 1002920 | Acometidas | Base para medidor | Base circular de entrada de 1" para medidor socket FM 2S aluminio fundido | Und. | 1 | 1 | 1
| ACOMETIDA CONVENCIONAL 120V CONVENCIONAL Y CARGA | AC-101C1 |  | ST-1B | 1003243 | Arandelas y tuercas | Herraje | Tornillo Tirafondo 1/4”X 1-1/2” | Und. | 2 |  | 2
| ACOMETIDA CONVENCIONAL 120V CONVENCIONAL Y CARGA | AC-101C1 |  | TAP-8B | 1004214 | Acometidas | Acometidas | Tarugo Plástico Azul 5/16" X 1-1/2" | Und. | 2 |  | 2
| ACOMETIDA CONVENCIONAL 120V CONVENCIONAL Y CARGA | AC-101C1 |  | BA-1A | 1002921 | Acometidas | Acometidas | Conector A Prueba De Agua Para Conductor De Acometida 120V. | Und. | 2 |  | 2
A2RA-SEDS-CONVENCIONAL | ACOMETIDA CONVENCIONAL 240V CONVENCIONAL Y CARGA | AC-102C1 | CARA-240EDS | CS-33C | 1004627 | Conductores | Conductores | Conductor concéntrico de aluminio 3 x 6 AWG | m | 20 | 1 | 20
| ACOMETIDA CONVENCIONAL 240V CONVENCIONAL Y CARGA | AC-102C1 |  | BR-2D | 1004314 | Arandelas y tuercas | Herraje | Brida De Sujeción De 9Mm X 360Mm | Und. | 2 |  | 2
| ACOMETIDA CONVENCIONAL 240V CONVENCIONAL Y CARGA | AC-102C1 |  | PZ-2C | 1003180 | Acometidas | Acometidas | Pinza De Retención Doble | Und. | 2 |  | 2
| ACOMETIDA CONVENCIONAL 240V CONVENCIONAL Y CARGA | AC-102C1 |  | DI-1A | 1002837 | materiales ferreteros | materiales ferreteros | Cinta Dieléctrica | m | 0.45 |  | 0.45
| ACOMETIDA CONVENCIONAL 240V CONVENCIONAL Y CARGA | AC-102C1 |  | C-43A | 1004503 | Arandelas y tuercas | Herraje | Conector de perforación simple #8-4/0 a #10-#2 AWG | Und. | 2 |  | 2
| ACOMETIDA CONVENCIONAL 240V CONVENCIONAL Y CARGA | AC-102C1 |  | C-43B | 1002935 | Arandelas y tuercas | Herraje | Conector de perforación para conductor desnudo #8-4/0 a #10-#2 AWG | Und. | 1 |  | 1
| ACOMETIDA CONVENCIONAL 240V CONVENCIONAL Y CARGA | AC-102C1 |  | A-5L | 1009191 | Arandelas y tuercas | Herraje | perno con ancla expansiva de 3/8" X 2" | Und. | 1 |  | 1
| ACOMETIDA CONVENCIONAL 240V CONVENCIONAL Y CARGA | AC-102C1 |  | CA-1A | 1002942 | Arandelas y tuercas | Herraje | Collar De Amarre En Fachada | Und. | 3 |  | 3
| ACOMETIDA CONVENCIONAL 240V CONVENCIONAL Y CARGA | AC-102C1 |  | SF-1A | 1003003 | Arandelas y tuercas | Herraje | Soporte De Anclaje En Fachada | Und. | 1 |  | 1
| ACOMETIDA CONVENCIONAL 240V CONVENCIONAL Y CARGA | AC-102C1 |  | TP-1A | 1002957 | Arandelas y tuercas | Herraje | Tape De Vinilo | m | 0.6 |  | 0.6
| ACOMETIDA CONVENCIONAL 240V CONVENCIONAL Y CARGA | AC-102C1 |  | CBTMA-6AWG | 1010706 | Arandelas y tuercas | Herraje | Conector De Unión Tipo Manguito Para Conductor Hasta #6 Awg | Und. | 3 |  | 3
| ACOMETIDA CONVENCIONAL 240V CONVENCIONAL Y CARGA | AC-102C1 |  | CAPR | 1012147 | materiales ferreteros | materiales ferreteros | Cinta Adhesiva P/Rotular De 1/2" | m | 0.25 |  | 0.25
| ACOMETIDA CONVENCIONAL 240V CONVENCIONAL Y CARGA | AC-102C1 | PR-105 | R-2E | 1003181 | Arandelas y tuercas | Herraje | Varilla de puesta a tierra de cobre de 5/8" x 6' | Und. | 1 | 0 | 0
| ACOMETIDA CONVENCIONAL 240V CONVENCIONAL Y CARGA | AC-102C1 |  | C-R1D | 1003029 | Arandelas y tuercas | Herraje | Conector para varilla puesta a tierra 5/8" atornillado | Und. | 1 |  | 0
| ACOMETIDA CONVENCIONAL 240V CONVENCIONAL Y CARGA | AC-102C1 |  | TUB-4B | 2010681 | Acometidas | Acometidas | Tubo de PVC de 1/2" X 19' SDR-26 | Und. | 0.33 |  | 0
| ACOMETIDA CONVENCIONAL 240V CONVENCIONAL Y CARGA | AC-102C1 |  | CP-02A | 1004213 | Conductores | Conductores | Cable De Acero Cobreado Desnudo #6 Awg; 3 Hilos | m | 2 |  | 0
| ACOMETIDA CONVENCIONAL 240V CONVENCIONAL Y CARGA | AC-102C1 |  | AB-2A | 1003068 | Arandelas y tuercas | Herraje | Abrazadera Metálica Tipo Omega De 1/2" | Und. | 4 |  | 0
| ACOMETIDA CONVENCIONAL 240V CONVENCIONAL Y CARGA | AC-102C1 |  | ST-1A | 1012446 | Arandelas y tuercas | Herraje | Tornillo Tirafondo 1/4" X 1 | Und. | 8 |  | 0
| ACOMETIDA CONVENCIONAL 240V CONVENCIONAL Y CARGA | AC-102C1 |  | TAP-8B | 1004214 | Acometidas | Acometidas | Tarugo Plástico Azul 5/16" X 1-1/2" | Und. | 8 |  | 0
| ACOMETIDA CONVENCIONAL 240V CONVENCIONAL Y CARGA | AC-102C1 | CPM-BTEDS | BC-100 | 1002920 | Acometidas | Base para medidor | Base circular de entrada de 1" para medidor socket FM 2S aluminio fundido | Und. | 1 | 1 | 1
| ACOMETIDA CONVENCIONAL 240V CONVENCIONAL Y CARGA | AC-102C1 |  | ST-1B | 1003243 | Arandelas y tuercas | Herraje | Tornillo Tirafondo 1/4”X 1-1/2” | Und. | 2 |  | 2
| ACOMETIDA CONVENCIONAL 240V CONVENCIONAL Y CARGA | AC-102C1 |  | TAP-8B | 1004214 | Acometidas | Acometidas | Tarugo Plástico Azul 5/16" X 1-1/2" | Und. | 2 |  | 2
| ACOMETIDA CONVENCIONAL 240V CONVENCIONAL Y CARGA | AC-102C1 |  | BA-2B | 1002929 | Acometidas | Acometidas | Conector A Prueba De Agua Para Conductor De Acometida 240V. | Und. | 2 |  | 2
A1RA-SEDS | ACOMETIDA AF 120V Y CARGA | AC-1011 | CARA-120EDS | CS-22B | 1004629 | Conductores | Conductores | Conductor concéntrico de aluminio 2 x 8 AWG | m | 35 | 1 | 35
| ACOMETIDA AF 120V Y CARGA | AC-1011 |  | BR-2D | 1004314 | Arandelas y tuercas | Herraje | Brida De Sujeción De 9Mm X 360Mm | Und. | 5 |  | 5
| ACOMETIDA AF 120V Y CARGA | AC-1011 |  | PZ-2C | 1003180 | Acometidas | Acometidas | Pinza De Retención Doble | Und. | 2 |  | 2
| ACOMETIDA AF 120V Y CARGA | AC-1011 |  | A-5L | 1009191 | Arandelas y tuercas | Herraje | perno con ancla expansiva de 3/8" X 2" | Und. | 1 |  | 1
| ACOMETIDA AF 120V Y CARGA | AC-1011 |  | CA-1A | 1002942 | Arandelas y tuercas | Herraje | Collar De Amarre En Fachada | Und. | 3 |  | 3
| ACOMETIDA AF 120V Y CARGA | AC-1011 |  | DI-1A | 1002837 | materiales ferreteros | materiales ferreteros | Cinta Dieléctrica | m | 0.3 |  | 0.3
| ACOMETIDA AF 120V Y CARGA | AC-1011 |  | SF-1A | 1003003 | Arandelas y tuercas | Herraje | Soporte De Anclaje En Fachada | Und. | 1 |  | 1
| ACOMETIDA AF 120V Y CARGA | AC-1011 |  | TP-1A | 1002957 | Arandelas y tuercas | Herraje | Tape De Vinilo | m | 0.4 |  | 0.4
| ACOMETIDA AF 120V Y CARGA | AC-1011 |  | CBTMA-6AWG | 1010706 | Arandelas y tuercas | Herraje | Conector De Unión Tipo Manguito Para Conductor Hasta #6 Awg | Und. | 2 |  | 2
| ACOMETIDA AF 120V Y CARGA | AC-1011 |  | CAPR | 1012147 | materiales ferreteros | materiales ferreteros | Cinta Adhesiva P/Rotular De 1/2" | m | 0.25 |  | 0.25
| ACOMETIDA AF 120V Y CARGA | AC-1011 | PR-105 | R-2E | 1003181 | Arandelas y tuercas | Herraje | Varilla de puesta a tierra de cobre de 5/8" x 6' | Und. | 1 | 0 | 0
| ACOMETIDA AF 120V Y CARGA | AC-1011 |  | C-R1D | 1003029 | Arandelas y tuercas | Herraje | Conector para varilla puesta a tierra 5/8" atornillado | Und. | 1 |  | 0
| ACOMETIDA AF 120V Y CARGA | AC-1011 |  | TUB-4B | 2010681 | Acometidas | Acometidas | Tubo de PVC de 1/2" X 19' SDR-26 | Und. | 0.33 |  | 0
| ACOMETIDA AF 120V Y CARGA | AC-1011 |  | CP-02A | 1004213 | Conductores | Conductores | Cable De Acero Cobreado Desnudo #6 Awg; 3 Hilos | m | 2 |  | 0
| ACOMETIDA AF 120V Y CARGA | AC-1011 |  | AB-2A | 1003068 | Arandelas y tuercas | Herraje | Abrazadera Metálica Tipo Omega De 1/2" | Und. | 4 |  | 0
| ACOMETIDA AF 120V Y CARGA | AC-1011 |  | ST-1A | 1012446 | Arandelas y tuercas | Herraje | Tornillo Tirafondo 1/4" X 1 | Und. | 8 |  | 0
| ACOMETIDA AF 120V Y CARGA | AC-1011 |  | TAP-8B | 1004214 | Acometidas | Acometidas | Tarugo Plástico Azul 5/16" X 1-1/2" | Und. | 8 |  | 0
| ACOMETIDA AF 120V Y CARGA | AC-1011 | CPM-BTEDS | BC-100 | 1002920 | Acometidas | Base para medidor | Base circular de entrada de 1" para medidor socket FM 2S aluminio fundido | Und. | 1 | 1 | 1
| ACOMETIDA AF 120V Y CARGA | AC-1011 |  | ST-1B | 1003243 | Arandelas y tuercas | Herraje | Tornillo Tirafondo 1/4”X 1-1/2” | Und. | 2 |  | 2
| ACOMETIDA AF 120V Y CARGA | AC-1011 |  | TAP-8B | 1004214 | Acometidas | Acometidas | Tarugo Plástico Azul 5/16" X 1-1/2" | Und. | 2 |  | 2
| ACOMETIDA AF 120V Y CARGA | AC-1011 |  | BA-1A | 1002921 | Acometidas | Acometidas | Conector A Prueba De Agua Para Conductor De Acometida 120V. | Und. | 2 |  | 2
A2RA-SEDS | ACOMETIDA AF 240V Y CARGA | AC-1021 | CARA-240EDS | CS-33C | 1004627 | Conductores | Conductores | Conductor concéntrico de aluminio 3 x 6 AWG | m | 35 | 1 | 35
| ACOMETIDA AF 240V Y CARGA | AC-1021 |  | BR-2D | 1004314 | Arandelas y tuercas | Herraje | Brida De Sujeción De 9Mm X 360Mm | Und. | 5 |  | 5
| ACOMETIDA AF 240V Y CARGA | AC-1021 |  | PZ-2C | 1003180 | Acometidas | Acometidas | Pinza De Retención Doble | Und. | 2 |  | 2
| ACOMETIDA AF 240V Y CARGA | AC-1021 |  | DI-1A | 1002837 | materiales ferreteros | materiales ferreteros | Cinta Dieléctrica | m | 0.45 |  | 0.45
| ACOMETIDA AF 240V Y CARGA | AC-1021 |  | A-5L | 1009191 | Arandelas y tuercas | Herraje | perno con ancla expansiva de 3/8" X 2" | Und. | 1 |  | 1
| ACOMETIDA AF 240V Y CARGA | AC-1021 |  | CA-1A | 1002942 | Arandelas y tuercas | Herraje | Collar De Amarre En Fachada | Und. | 3 |  | 3
| ACOMETIDA AF 240V Y CARGA | AC-1021 |  | SF-1A | 1003003 | Arandelas y tuercas | Herraje | Soporte De Anclaje En Fachada | Und. | 1 |  | 1
| ACOMETIDA AF 240V Y CARGA | AC-1021 |  | TP-1A | 1002957 | Arandelas y tuercas | Herraje | Tape De Vinilo | m | 0.6 |  | 0.6
| ACOMETIDA AF 240V Y CARGA | AC-1021 |  | CBTMA-6AWG | 1010706 | Arandelas y tuercas | Herraje | Conector De Unión Tipo Manguito Para Conductor Hasta #6 Awg | Und. | 3 |  | 3
| ACOMETIDA AF 240V Y CARGA | AC-1021 |  | CAPR | 1012147 | materiales ferreteros | materiales ferreteros | Cinta Adhesiva P/Rotular De 1/2" | m | 0.25 |  | 0.25
| ACOMETIDA AF 240V Y CARGA | AC-1021 | PR-105 | R-2E | 1003181 | Arandelas y tuercas | Herraje | Varilla de puesta a tierra de cobre de 5/8" x 6' | Und. | 1 | 0 | 0
| ACOMETIDA AF 240V Y CARGA | AC-1021 |  | C-R1D | 1003029 | Arandelas y tuercas | Herraje | Conector para varilla puesta a tierra 5/8" atornillado | Und. | 1 |  | 0
| ACOMETIDA AF 240V Y CARGA | AC-1021 |  | TUB-4B | 2010681 | Acometidas | Acometidas | Tubo de PVC de 1/2" X 19' SDR-26 | Und. | 0.33 |  | 0
| ACOMETIDA AF 240V Y CARGA | AC-1021 |  | CP-02A | 1004213 | Conductores | Conductores | Cable De Acero Cobreado Desnudo #6 Awg; 3 Hilos | m | 2 |  | 0
| ACOMETIDA AF 240V Y CARGA | AC-1021 |  | AB-2A | 1003068 | Arandelas y tuercas | Herraje | Abrazadera Metálica Tipo Omega De 1/2" | Und. | 4 |  | 0
| ACOMETIDA AF 240V Y CARGA | AC-1021 |  | ST-1A | 1012446 | Arandelas y tuercas | Herraje | Tornillo Tirafondo 1/4" X 1 | Und. | 8 |  | 0
| ACOMETIDA AF 240V Y CARGA | AC-1021 |  | TAP-8B | 1004214 | Acometidas | Acometidas | Tarugo Plástico Azul 5/16" X 1-1/2" | Und. | 8 |  | 0
| ACOMETIDA AF 240V Y CARGA | AC-1021 | CPM-BTEDS | BC-100 | 1002920 | Acometidas | Base para medidor | Base circular de entrada de 1" para medidor socket FM 2S aluminio fundido | Und. | 1 | 1 | 1
| ACOMETIDA AF 240V Y CARGA | AC-1021 |  | ST-1B | 1003243 | Arandelas y tuercas | Herraje | Tornillo Tirafondo 1/4”X 1-1/2” | Und. | 2 |  | 2
| ACOMETIDA AF 240V Y CARGA | AC-1021 |  | TAP-8B | 1004214 | Acometidas | Acometidas | Tarugo Plástico Azul 5/16" X 1-1/2" | Und. | 2 |  | 2
| ACOMETIDA AF 240V Y CARGA | AC-1021 |  | BA-2B | 1002929 | Acometidas | Acometidas | Conector A Prueba De Agua Para Conductor De Acometida 240V. | Und. | 2 |  | 2
A1RA-SCEDS | ACOMETIDA AF 120V EN CAÑO Y CARGA | A1RA-SCEDS1 | CARA-120EDS | CS-22B | 1004629 | Conductores | Conductores | Conductor concéntrico de aluminio 2 x 8 AWG | m | 35 | 1 | 35
| ACOMETIDA AF 120V EN CAÑO Y CARGA | A1RA-SCEDS1 |  | BR-2D | 1004314 | Arandelas y tuercas | Herraje | Brida De Sujeción De 9Mm X 360Mm | Und. | 5 |  | 5
| ACOMETIDA AF 120V EN CAÑO Y CARGA | A1RA-SCEDS1 |  | PZ-2C | 1003180 | Acometidas | Acometidas | Pinza De Retención Doble | Und. | 2 |  | 2
| ACOMETIDA AF 120V EN CAÑO Y CARGA | A1RA-SCEDS1 |  | DI-1A | 1002837 | materiales ferreteros | materiales ferreteros | Cinta Dieléctrica | m | 0.3 |  | 0.3
| ACOMETIDA AF 120V EN CAÑO Y CARGA | A1RA-SCEDS1 |  | CA-1A | 1002942 | Arandelas y tuercas | Herraje | Collar De Amarre En Fachada | Und. | 3 |  | 3
| ACOMETIDA AF 120V EN CAÑO Y CARGA | A1RA-SCEDS1 |  | TP-1A | 1002957 | Arandelas y tuercas | Herraje | Tape De Vinilo | m | 0.4 |  | 0.4
| ACOMETIDA AF 120V EN CAÑO Y CARGA | A1RA-SCEDS1 |  | CBTMA-6AWG | 1010706 | Arandelas y tuercas | Herraje | Conector De Unión Tipo Manguito Para Conductor Hasta #6 Awg | Und. | 2 |  | 2
| ACOMETIDA AF 120V EN CAÑO Y CARGA | A1RA-SCEDS1 |  | CAPR | 1012147 | materiales ferreteros | materiales ferreteros | Cinta Adhesiva P/Rotular De 1/2" | m | 0.25 |  | 0.25
| ACOMETIDA AF 120V EN CAÑO Y CARGA | A1RA-SCEDS1 | PR-105 | R-2E | 1003181 | Arandelas y tuercas | Herraje | Varilla de puesta a tierra de cobre de 5/8" x 6' | Und. | 1 | 0 | 0
| ACOMETIDA AF 120V EN CAÑO Y CARGA | A1RA-SCEDS1 |  | C-R1D | 1003029 | Arandelas y tuercas | Herraje | Conector para varilla puesta a tierra 5/8" atornillado | Und. | 1 |  | 0
| ACOMETIDA AF 120V EN CAÑO Y CARGA | A1RA-SCEDS1 |  | TUB-4B | 2010681 | Acometidas | Acometidas | Tubo de PVC de 1/2" X 19' SDR-26 | Und. | 0.33 |  | 0
| ACOMETIDA AF 120V EN CAÑO Y CARGA | A1RA-SCEDS1 |  | CP-02A | 1004213 | Conductores | Conductores | Cable De Acero Cobreado Desnudo #6 Awg; 3 Hilos | m | 2 |  | 0
| ACOMETIDA AF 120V EN CAÑO Y CARGA | A1RA-SCEDS1 |  | AB-2A | 1003068 | Arandelas y tuercas | Herraje | Abrazadera Metálica Tipo Omega De 1/2" | Und. | 4 |  | 0
| ACOMETIDA AF 120V EN CAÑO Y CARGA | A1RA-SCEDS1 |  | ST-1A | 1012446 | Arandelas y tuercas | Herraje | Tornillo Tirafondo 1/4" X 1 | Und. | 8 |  | 0
| ACOMETIDA AF 120V EN CAÑO Y CARGA | A1RA-SCEDS1 |  | TAP-8B | 1004214 | Acometidas | Acometidas | Tarugo Plástico Azul 5/16" X 1-1/2" | Und. | 8 |  | 0
| ACOMETIDA AF 120V EN CAÑO Y CARGA | A1RA-SCEDS1 | CPM-BTEDS | BC-100 | 1002920 | Acometidas | Base para medidor | Base circular de entrada de 1" para medidor socket FM 2S aluminio fundido | Und. | 1 | 1 | 1
| ACOMETIDA AF 120V EN CAÑO Y CARGA | A1RA-SCEDS1 |  | TAP-12X112 | 1012959 | Arandelas y tuercas | Acometidas | Tornillo Autoperforante Con Arandela De Goma 12" X 1 1/2" | Und. | 2 |  | 2
| ACOMETIDA AF 120V EN CAÑO Y CARGA | A1RA-SCEDS1 |  | BA-1A | 1002921 | Acometidas | Acometidas | Conector A Prueba De Agua Para Conductor De Acometida 120V. | Und. | 2 |  | 2
A2RA-SCEDS | ACOMETIDA AF 240V EN CAÑO Y CARGA | A2RA-SCEDS1 | CARA-240EDS | CS-33C | 1004627 | Conductores | Conductores | Conductor concéntrico de aluminio 3 x 6 AWG | m | 35 | 1 | 35
| ACOMETIDA AF 240V EN CAÑO Y CARGA | A2RA-SCEDS1 |  | BR-2D | 1004314 | Arandelas y tuercas | Herraje | Brida De Sujeción De 9Mm X 360Mm | Und. | 5 |  | 5
| ACOMETIDA AF 240V EN CAÑO Y CARGA | A2RA-SCEDS1 |  | DI-1A | 1002837 | materiales ferreteros | materiales ferreteros | Cinta Dieléctrica | m | 0.45 |  | 0.45
| ACOMETIDA AF 240V EN CAÑO Y CARGA | A2RA-SCEDS1 |  | PZ-2C | 1003180 | Acometidas | Acometidas | Pinza De Retención Doble | Und. | 2 |  | 2
| ACOMETIDA AF 240V EN CAÑO Y CARGA | A2RA-SCEDS1 |  | CA-1A | 1002942 | Arandelas y tuercas | Herraje | Collar De Amarre En Fachada | Und. | 3 |  | 3
| ACOMETIDA AF 240V EN CAÑO Y CARGA | A2RA-SCEDS1 |  | TP-1A | 1002957 | Arandelas y tuercas | Herraje | Tape De Vinilo | m | 0.6 |  | 0.6
| ACOMETIDA AF 240V EN CAÑO Y CARGA | A2RA-SCEDS1 |  | CBTMA-6AWG | 1010706 | Arandelas y tuercas | Herraje | Conector De Unión Tipo Manguito Para Conductor Hasta #6 Awg | Und. | 3 |  | 3
| ACOMETIDA AF 240V EN CAÑO Y CARGA | A2RA-SCEDS1 |  | CAPR | 1012147 | materiales ferreteros | materiales ferreteros | Cinta Adhesiva P/Rotular De 1/2" | m | 0.25 |  | 0.25
| ACOMETIDA AF 240V EN CAÑO Y CARGA | A2RA-SCEDS1 | PR-105 | R-2E | 1003181 | Arandelas y tuercas | Herraje | Varilla de puesta a tierra de cobre de 5/8" x 6' | Und. | 1 | 0 | 0
| ACOMETIDA AF 240V EN CAÑO Y CARGA | A2RA-SCEDS1 |  | C-R1D | 1003029 | Arandelas y tuercas | Herraje | Conector para varilla puesta a tierra 5/8" atornillado | Und. | 1 |  | 0
| ACOMETIDA AF 240V EN CAÑO Y CARGA | A2RA-SCEDS1 |  | TUB-4B | 2010681 | Acometidas | Acometidas | Tubo de PVC de 1/2" X 19' SDR-26 | Und. | 0.33 |  | 0
| ACOMETIDA AF 240V EN CAÑO Y CARGA | A2RA-SCEDS1 |  | CP-02A | 1004213 | Conductores | Conductores | Cable De Acero Cobreado Desnudo #6 Awg; 3 Hilos | m | 2 |  | 0
| ACOMETIDA AF 240V EN CAÑO Y CARGA | A2RA-SCEDS1 |  | AB-2A | 1003068 | Arandelas y tuercas | Herraje | Abrazadera Metálica Tipo Omega De 1/2" | Und. | 4 |  | 0
| ACOMETIDA AF 240V EN CAÑO Y CARGA | A2RA-SCEDS1 |  | ST-1A | 1012446 | Arandelas y tuercas | Herraje | Tornillo Tirafondo 1/4" X 1 | Und. | 8 |  | 0
| ACOMETIDA AF 240V EN CAÑO Y CARGA | A2RA-SCEDS1 |  | TAP-8B | 1004214 | Acometidas | Acometidas | Tarugo Plástico Azul 5/16" X 1-1/2" | Und. | 8 |  | 0
| ACOMETIDA AF 240V EN CAÑO Y CARGA | A2RA-SCEDS1 | CPM-BTEDS | BC-100 | 1002920 | Acometidas | Base para medidor | Base circular de entrada de 1" para medidor socket FM 2S aluminio fundido | Und. | 1 | 1 | 1
| ACOMETIDA AF 240V EN CAÑO Y CARGA | A2RA-SCEDS1 |  | TAP-12X112 | 1012959 | Arandelas y tuercas | Acometidas | Tornillo Autoperforante Con Arandela De Goma 12" X 1 1/2" | Und. | 2 |  | 2
| ACOMETIDA AF 240V EN CAÑO Y CARGA | A2RA-SCEDS1 |  | BA-2B | 1002929 | Acometidas | Acometidas | Conector A Prueba De Agua Para Conductor De Acometida 240V. | Und. | 2 |  | 2
Instalación de Acometida 120V y Carga fijada en Tubo | AC-120-T | AC-120-T1 | AC-120-T1 | CS-22B | 1004629 | Conductores | Conductores | Conductor concéntrico de aluminio 2 x 8 AWG | m | 35 | 1 | 35
| AC-120-T | AC-120-T1 |  | BR-2D | 1004314 | Arandelas y tuercas | Herraje | Brida De Sujeción De 9Mm X 360Mm | Und. | 5 |  | 5
| AC-120-T | AC-120-T1 |  | PZ-2C | 1003180 | Acometidas | Acometidas | Pinza De Retención Doble | Und. | 2 |  | 2
| AC-120-T | AC-120-T1 |  | TAP-12X112 | 1012959 | Arandelas y tuercas | Acometidas | Tornillo Autoperforante Con Arandela De Goma 12" X 1 1/2" | Und. | 3 |  | 3
| AC-120-T | AC-120-T1 |  | CA-1A | 1002942 | Arandelas y tuercas | Herraje | Collar De Amarre En Fachada | Und. | 3 |  | 3
| AC-120-T | AC-120-T1 |  | DI-1A | 1002837 | materiales ferreteros | materiales ferreteros | Cinta Dieléctrica | m | 0.3 |  | 0.3
| AC-120-T | AC-120-T1 |  | SF-1A | 1003003 | Arandelas y tuercas | Herraje | Soporte De Anclaje En Fachada | Und. | 1 |  | 1
| AC-120-T | AC-120-T1 |  | TP-1A | 1002957 | Arandelas y tuercas | Herraje | Tape De Vinilo | m | 0.4 |  | 0.4
| AC-120-T | AC-120-T1 |  | CBTMA-6AWG | 1010706 | Arandelas y tuercas | Herraje | Conector De Unión Tipo Manguito Para Conductor Hasta #6 Awg | Und. | 2 |  | 2
| AC-120-T | AC-120-T1 |  | CAPR | 1012147 | materiales ferreteros | materiales ferreteros | Cinta Adhesiva P/Rotular De 1/2" | m | 0.24 |  | 0.24
| AC-120-T | AC-120-T1 |  | R-2E | 1003181 | Arandelas y tuercas | Herraje | Varilla de puesta a tierra de cobre de 5/8" x 6' | Und. | 1 |  | 1
| AC-120-T | AC-120-T1 |  | C-R1D | 1003029 | Arandelas y tuercas | Herraje | Conector para varilla puesta a tierra 5/8" atornillado | Und. | 1 |  | 1
| AC-120-T | AC-120-T1 |  | CP-02A | 1004213 | Conductores | Conductores | Cable De Acero Cobreado Desnudo #6 Awg; 3 Hilos | m | 2 |  | 2
| AC-120-T | AC-120-T1 |  | BC-100 | 1002920 | Acometidas | Base para medidor | Base circular de entrada de 1" para medidor socket FM 2S aluminio fundido | Und. | 1 |  | 1
| AC-120-T | AC-120-T1 |  | BA-1A | 1002921 | Acometidas | Acometidas | Conector A Prueba De Agua Para Conductor De Acometida 120V. | Und. | 2 |  | 2
Instalación de Acometida 240V y Carga fijada en Tubo | AC-240-T | AC-240-T1 | AC-240-T1 | CS-33C | 1004627 | Conductores | Conductores | Conductor concéntrico de aluminio 3 x 6 AWG | m | 35 | 1 | 35
| AC-240-T | AC-240-T1 |  | BR-2D | 1004314 | Arandelas y tuercas | Herraje | Brida De Sujeción De 9Mm X 360Mm | Und. | 5 |  | 5
| AC-240-T | AC-240-T1 |  | PZ-2C | 1003180 | Acometidas | Acometidas | Pinza De Retención Doble | Und. | 2 |  | 2
| AC-240-T | AC-240-T1 |  | DI-1A | 1002837 | materiales ferreteros | materiales ferreteros | Cinta Dieléctrica | m | 0.45 |  | 0.45
| AC-240-T | AC-240-T1 |  | TAP-12X112 | 1012959 | Arandelas y tuercas | Acometidas | Tornillo Autoperforante Con Arandela De Goma 12" X 1 1/2" | Und. | 3 |  | 3
| AC-240-T | AC-240-T1 |  | CA-1A | 1002942 | Arandelas y tuercas | Herraje | Collar De Amarre En Fachada | Und. | 3 |  | 3
| AC-240-T | AC-240-T1 |  | SF-1A | 1003003 | Arandelas y tuercas | Herraje | Soporte De Anclaje En Fachada | Und. | 1 |  | 1
| AC-240-T | AC-240-T1 |  | TP-1A | 1002957 | Arandelas y tuercas | Herraje | Tape De Vinilo | m | 0.6 |  | 0.6
| AC-240-T | AC-240-T1 |  | CBTMA-6AWG | 1010706 | Arandelas y tuercas | Herraje | Conector De Unión Tipo Manguito Para Conductor Hasta #6 Awg | Und. | 3 |  | 3
| AC-240-T | AC-240-T1 |  | CAPR | 1012147 | materiales ferreteros | materiales ferreteros | Cinta Adhesiva P/Rotular De 1/2" | m | 0.24 |  | 0.24
| AC-240-T | AC-240-T1 |  | R-2E | 1003181 | Arandelas y tuercas | Herraje | Varilla de puesta a tierra de cobre de 5/8" x 6' | Und. | 1 |  | 1
| AC-240-T | AC-240-T1 |  | C-R1D | 1003029 | Arandelas y tuercas | Herraje | Conector para varilla puesta a tierra 5/8" atornillado | Und. | 1 |  | 1
| AC-240-T | AC-240-T1 |  | CP-02A | 1004213 | Conductores | Conductores | Cable De Acero Cobreado Desnudo #6 Awg; 3 Hilos | m | 2 |  | 2
| AC-240-T | AC-240-T1 |  | BC-100 | 1002920 | Acometidas | Base para medidor | Base circular de entrada de 1" para medidor socket FM 2S aluminio fundido | Und. | 1 |  | 1
| AC-240-T | AC-240-T1 |  | BA-2B | 1002929 | Acometidas | Acometidas | Conector A Prueba De Agua Para Conductor De Acometida 240V. | Und. | 2 |  | 2
MEDIDOR 120V | MEDIDOR ELECTRÓNICO 120 V TIPO SOCKET | MEDAF-1201 | MS-101EDS | MR-241A | 1009636 | Acometidas | Acometidas | Medidor Tipo Socket, FM 1S, CL 100, 2h, 120V | Und. | 1 | 1 | 1
| MEDIDOR ELECTRÓNICO 120 V TIPO SOCKET | MEDAF-1201 |  | AS-1A | 1002956 | Acometidas | Acometidas | Aro De Seguridad Con Tornillo Reforzado | Und. | 1 |  | 1
| MEDIDOR ELECTRÓNICO 120 V TIPO SOCKET | MEDAF-1201 |  | SD-TP | 1011875 | Acometidas | Acometidas | Sello Alta Seguridad Tipo Pin | Und. | 1 |  | 1
| MEDIDOR ELECTRÓNICO 120 V TIPO SOCKET | MEDAF-1201 |  | SEL-EDS B | 1004078 | Acometidas | Acometidas | Sello De Seguridad Eds Tipo B (Color Azul) | Und. | 2 |  | 2
MEDIDOR 240V | MEDIDOR ELECTRÓNICO 240 V TIPO SOCKET | MEDAF-2401 | MS-102EDS | MR-242C | 1003957 | Acometidas | Acometidas | Medidor Tipo Socket, FM 2S, CL 200, 2h, 240V | Und. | 1 | 1 | 1
| MEDIDOR ELECTRÓNICO 240 V TIPO SOCKET | MEDAF-2401 |  | AS-1A | 1002956 | Acometidas | Acometidas | Aro De Seguridad Con Tornillo Reforzado | Und. | 1 |  | 1
| MEDIDOR ELECTRÓNICO 240 V TIPO SOCKET | MEDAF-2401 |  | SD-TP | 1011875 | Acometidas | Acometidas | Sello Alta Seguridad Tipo Pin | Und. | 1 |  | 1
| MEDIDOR ELECTRÓNICO 240 V TIPO SOCKET | MEDAF-2401 |  | SEL-EDS B | 1004078 | Acometidas | Acometidas | Sello De Seguridad Eds Tipo B (Color Azul) | Und. | 2 |  | 2
Pinza de Retención Doble Fijada en Tubo (PINZ-TU) | Pinza de Retención Doble Fijada en Tubo | PINZ-TU1 | PINZ-TU | TAP-12X112 | 1012959 | Arandelas y tuercas | Acometidas | Tornillo Autoperforante Con Arandela De Goma 12" X 1 1/2" | Und. | 1 | 1 | 1
| Pinza de Retención Doble Fijada en Tubo | PINZ-TU1 |  | SF-1A | 1003003 | Arandelas y tuercas | Herraje | Soporte De Anclaje En Fachada | Und. | 1 |  | 1
| Pinza de Retención Doble Fijada en Tubo | PINZ-TU1 |  | PZ-2C | 1003180 | Acometidas | Acometidas | Pinza De Retención Doble | Und. | 1 |  | 1
Pinza de Retención Doble Fijada en Fachada (PINZ-FA) | Pinza de Retención Doble Fijada en Fachada | PINZ-FA1 | PINZ-FA | PZ-2C | 1003180 | Acometidas | Acometidas | Pinza De Retención Doble | Und. | 1 | 1 | 1
| Pinza de Retención Doble Fijada en Fachada | PINZ-FA1 |  | A-5L | 1009191 | Arandelas y tuercas | Herraje | perno con ancla expansiva de 3/8" X 2" | Und. | 1 |  | 1
MEDIDOR Y DISPLAY 120V (MODULO CONCENTRACION) | MEDIDOR Y DISPLAY 120V (MODULO CONCENTRACION) | MEDMC120-EDS1 | MEDMC120-EDS1 | SEL-EDS B | 1004078 | Acometidas | Acometidas | Sello De Seguridad Eds Tipo B (Color Azul) | Und. | 2 | 1 | 2
| MEDIDOR Y DISPLAY 120V (MODULO CONCENTRACION) | MEDMC120-EDS1 |  | MPVC-DIS-AR | 1008462 | Acometidas | Acometidas | Pantalla repetidora de consumo autorrango 120V- 240V | Und. | 1 |  | 1
| MEDIDOR Y DISPLAY 120V (MODULO CONCENTRACION) | MEDMC120-EDS1 |  | MMT-120-2H | 1008463 | Acometidas | Acometidas | Medidor modular SMCA 120V, CL100, 2 Hilos | Und. | 1 |  | 1
MEDIDOR Y DISPLAY 240V (MODULO CONCENTRACION) | MEDIDOR Y DISPLAY 240V (MODULO CONCENTRACION) | MEDMC240-EDS1 | MEDMC240-EDS1 | SEL-EDS B | 1004078 | Acometidas | Acometidas | Sello De Seguridad Eds Tipo B (Color Azul) | Und. | 2 | 1 | 2
| MEDIDOR Y DISPLAY 240V (MODULO CONCENTRACION) | MEDMC240-EDS1 |  | MPVC-DIS-AR | 1008462 | Acometidas | Acometidas | Pantalla repetidora de consumo autorrango 120V- 240V | Und. | 1 |  | 1
| MEDIDOR Y DISPLAY 240V (MODULO CONCENTRACION) | MEDMC240-EDS1 |  | MMT-240-3H | 1008465 | Acometidas | Acometidas | Medidor modular SMCA 240V, CL100, 3 Hilos | Und. | 1 |  | 1
DISPLAY Y TOMACORRIENTE 120V CONECTADOS A SWICH DOBLE TIRO FIJADOS EN MADERA | DISP-120-DT-MAD | DISP-120-DT-MAD1 | DISP-120-DT-MAD1 | MPVC-DIS-AR | 1008462 | Acometidas | Acometidas | Pantalla repetidora de consumo autorrango 120V- 240V | Und. | 0 | 1 | 0
| DISP-120-DT-MAD | DISP-120-DT-MAD1 |  | CAJ-22 | 2010886 | Acometidas | Acometidas | Caja Rectangular Plástica 2"X4" Para Tomacorriente | Und. | 1 |  | 1
| DISP-120-DT-MAD | DISP-120-DT-MAD1 |  | TAP-01 | 2010888 | Acometidas | Acometidas | Tapa Para Tomacorriente | Und. | 1 |  | 1
| DISP-120-DT-MAD | DISP-120-DT-MAD1 |  | TOM-02 | 2000368 | Acometidas | Acometidas | Tomacorriente Doble 15A./110V. | Und. | 1 |  | 1
| DISP-120-DT-MAD | DISP-120-DT-MAD1 |  | TF-1H |  | Tubería y Adaptadores PVC | Tubería y Adaptadores PVC | Tubo Flexible Liquid Tight De 1/2" Pvc No Metálica | m | 0.5 |  | 0.5
| DISP-120-DT-MAD | DISP-120-DT-MAD1 |  | CD-14D | 1008836 | Arandelas y tuercas | Herraje | Conductor Duplo # 14 Awg | m | 0.6 |  | 0.6
| DISP-120-DT-MAD | DISP-120-DT-MAD1 |  | ST-1C | 1003242 | Acometidas | Acometidas | Tornillo Tirafondo 1/8”X 1-1/4” (Para Display) | Und. | 2 |  | 2
| DISP-120-DT-MAD | DISP-120-DT-MAD1 |  | ST-1A | 1012446 | Arandelas y tuercas | Herraje | Tornillo Tirafondo 1/4" X 1 | Und. | 8 |  | 8
| DISP-120-DT-MAD | DISP-120-DT-MAD1 |  | AB-2A | 1003068 | Arandelas y tuercas | Herraje | Abrazadera Metálica Tipo Omega De 1/2" | Und. | 3 |  | 3
| DISP-120-DT-MAD | DISP-120-DT-MAD1 |  | CRT-1AA |  | Tubería y Adaptadores PVC | Tubería y Adaptadores PVC | Conector Recto Tubería Flexible Liquid Tight 1/2” | Und. | 2 |  | 2
DISPLAY Y TOMACORRIENTE 240V CONECTADOS A SWICH DOBLE TIRO FIJADOS EN MADERA | DISP-240-DT-MAD | DISP-240-DT-MAD1 | DISP-240-DT-MAD1 | MPVC-DIS-AR | 1008462 | Acometidas | Acometidas | Pantalla repetidora de consumo autorrango 120V- 240V | Und. | 0 | 1 | 0
| DISP-240-DT-MAD | DISP-240-DT-MAD1 |  | CAJ-22 | 2010886 | Acometidas | Acometidas | Caja Rectangular Plástica 2"X4" Para Tomacorriente | Und. | 1 |  | 1
| DISP-240-DT-MAD | DISP-240-DT-MAD1 |  | TAP-01 | 2010888 | Acometidas | Acometidas | Tapa Para Tomacorriente | Und. | 1 |  | 1
| DISP-240-DT-MAD | DISP-240-DT-MAD1 |  | TOM-02 | 2000368 | Acometidas | Acometidas | Tomacorriente Doble 15A./110V. | Und. | 1 |  | 1
| DISP-240-DT-MAD | DISP-240-DT-MAD1 |  | TF-1H |  | Tubería y Adaptadores PVC | Tubería y Adaptadores PVC | Tubo Flexible Liquid Tight De 1/2" Pvc No Metálica | m | 0.5 |  | 0.5
| DISP-240-DT-MAD | DISP-240-DT-MAD1 |  | CD-14D | 1008836 | Arandelas y tuercas | Herraje | Conductor Duplo # 14 Awg | m | 0.6 |  | 0.6
| DISP-240-DT-MAD | DISP-240-DT-MAD1 |  | ST-1C | 1003242 | Acometidas | Acometidas | Tornillo Tirafondo 1/8”X 1-1/4” (Para Display) | Und. | 2 |  | 2
| DISP-240-DT-MAD | DISP-240-DT-MAD1 |  | ST-1A | 1012446 | Arandelas y tuercas | Herraje | Tornillo Tirafondo 1/4" X 1 | Und. | 8 |  | 8
| DISP-240-DT-MAD | DISP-240-DT-MAD1 |  | AB-2A | 1003068 | Arandelas y tuercas | Herraje | Abrazadera Metálica Tipo Omega De 1/2" | Und. | 3 |  | 3
| DISP-240-DT-MAD | DISP-240-DT-MAD1 |  | CRT-1AA |  | Tubería y Adaptadores PVC | Tubería y Adaptadores PVC | Conector Recto Tubería Flexible Liquid Tight 1/2” | Und. | 2 |  | 2
DISPLAY Y TOMACORRIENTE 120V CONECTADOS A PANEL DE DISTRIBUCION FIJADOS EN MADERA | DISP-120-PT-MAD | DISP-120-PT-MAD1 | DISP-120-PT-MAD1 | MPVC-DIS-AR | 1008462 | Acometidas | Acometidas | Pantalla repetidora de consumo autorrango 120V- 240V | Und. | 0 | 1 | 0
| DISP-120-PT-MAD | DISP-120-PT-MAD1 |  | TP-1A | 1002957 | Arandelas y tuercas | Herraje | Tape De Vinilo | m | 0.4 |  | 0.4
| DISP-120-PT-MAD | DISP-120-PT-MAD1 |  | CAJ-22 | 2010886 | Acometidas | Acometidas | Caja Rectangular Plástica 2"X4" Para Tomacorriente | Und. | 2 |  | 2
| DISP-120-PT-MAD | DISP-120-PT-MAD1 |  | TAP-01 | 2010888 | Acometidas | Acometidas | Tapa Para Tomacorriente | Und. | 1 |  | 1
| DISP-120-PT-MAD | DISP-120-PT-MAD1 |  | TAP-01A | 1014066 | Acometidas | Acometidas | Tapa Ciega Metálica Para Caja Rectangular 2" x 4" | Und. | 1 |  | 1
| DISP-120-PT-MAD | DISP-120-PT-MAD1 |  | TOM-02 | 2000368 | Acometidas | Acometidas | Tomacorriente Doble 15A./110V. | Und. | 1 |  | 1
| DISP-120-PT-MAD | DISP-120-PT-MAD1 |  | DI-1A | 1002837 | materiales ferreteros | materiales ferreteros | Cinta Dieléctrica | m | 0.3 |  | 0.3
| DISP-120-PT-MAD | DISP-120-PT-MAD1 |  | TF-1H |  | Tubería y Adaptadores PVC | Tubería y Adaptadores PVC | Tubo Flexible Liquid Tight De 1/2" Pvc No Metálica | m | 0.5 |  | 0.5
| DISP-120-PT-MAD | DISP-120-PT-MAD1 |  | CD-14D | 1008836 | Arandelas y tuercas | Herraje | Conductor Duplo # 14 Awg | m | 0.6 |  | 0.6
| DISP-120-PT-MAD | DISP-120-PT-MAD1 |  | ST-1C | 1003242 | Acometidas | Acometidas | Tornillo Tirafondo 1/8”X 1-1/4” (Para Display) | Und. | 2 |  | 2
| DISP-120-PT-MAD | DISP-120-PT-MAD1 |  | CBTMA-6AWG | 1010706 | Arandelas y tuercas | Herraje | Conector De Unión Tipo Manguito Para Conductor Hasta #6 Awg | Und. | 2 |  | 2
| DISP-120-PT-MAD | DISP-120-PT-MAD1 |  | ST-1A | 1012446 | Arandelas y tuercas | Herraje | Tornillo Tirafondo 1/4" X 1 | Und. | 10 |  | 10
| DISP-120-PT-MAD | DISP-120-PT-MAD1 |  | AB-2A | 1003068 | Arandelas y tuercas | Herraje | Abrazadera Metálica Tipo Omega De 1/2" | Und. | 3 |  | 3
| DISP-120-PT-MAD | DISP-120-PT-MAD1 |  | CRT-1AA |  | Tubería y Adaptadores PVC | Tubería y Adaptadores PVC | Conector Recto Tubería Flexible Liquid Tight 1/2” | Und. | 2 |  | 2
DISPLAY Y TOMACORRIENTE 240V CONECTADOS A PANEL DE DISTRIBUCION FIJADOS EN MADERA | DISP-240-PT-MAD | DISP-240-PT-MAD1 | DISP-240-PT-MAD1 | MPVC-DIS-AR | 1008462 | Acometidas | Acometidas | Pantalla repetidora de consumo autorrango 120V- 240V | Und. | 0 | 1 | 0
| DISP-240-PT-MAD | DISP-240-PT-MAD1 |  | TP-1A | 1002957 | Arandelas y tuercas | Herraje | Tape De Vinilo | m | 0.3 |  | 0.3
| DISP-240-PT-MAD | DISP-240-PT-MAD1 |  | CAJ-22 | 2010886 | Acometidas | Acometidas | Caja Rectangular Plástica 2"X4" Para Tomacorriente | Und. | 2 |  | 2
| DISP-240-PT-MAD | DISP-240-PT-MAD1 |  | TAP-01 | 2010888 | Acometidas | Acometidas | Tapa Para Tomacorriente | Und. | 1 |  | 1
| DISP-240-PT-MAD | DISP-240-PT-MAD1 |  | TAP-01A | 1014066 | Acometidas | Acometidas | Tapa Ciega Metálica Para Caja Rectangular 2" x 4" | Und. | 1 |  | 1
| DISP-240-PT-MAD | DISP-240-PT-MAD1 |  | TOM-02 | 2000368 | Acometidas | Acometidas | Tomacorriente Doble 15A./110V. | Und. | 1 |  | 1
| DISP-240-PT-MAD | DISP-240-PT-MAD1 |  | DI-1A | 1002837 | materiales ferreteros | materiales ferreteros | Cinta Dieléctrica | m | 0.45 |  | 0.45
| DISP-240-PT-MAD | DISP-240-PT-MAD1 |  | TF-1H |  | Tubería y Adaptadores PVC | Tubería y Adaptadores PVC | Tubo Flexible Liquid Tight De 1/2" Pvc No Metálica | m | 0.5 |  | 0.5
| DISP-240-PT-MAD | DISP-240-PT-MAD1 |  | CD-14D | 1008836 | Arandelas y tuercas | Herraje | Conductor Duplo # 14 Awg | m | 0.6 |  | 0.6
| DISP-240-PT-MAD | DISP-240-PT-MAD1 |  | ST-1C | 1003242 | Acometidas | Acometidas | Tornillo Tirafondo 1/8”X 1-1/4” (Para Display) | Und. | 2 |  | 2
| DISP-240-PT-MAD | DISP-240-PT-MAD1 |  | CBTMA-6AWG | 1010706 | Arandelas y tuercas | Herraje | Conector De Unión Tipo Manguito Para Conductor Hasta #6 Awg | Und. | 3 |  | 3
| DISP-240-PT-MAD | DISP-240-PT-MAD1 |  | ST-1A | 1012446 | Arandelas y tuercas | Herraje | Tornillo Tirafondo 1/4" X 1 | Und. | 10 |  | 10
| DISP-240-PT-MAD | DISP-240-PT-MAD1 |  | AB-2A | 1003068 | Arandelas y tuercas | Herraje | Abrazadera Metálica Tipo Omega De 1/2" | Und. | 3 |  | 3
| DISP-240-PT-MAD | DISP-240-PT-MAD1 |  | CRT-1AA |  | Tubería y Adaptadores PVC | Tubería y Adaptadores PVC | Conector Recto Tubería Flexible Liquid Tight 1/2” | Und. | 2 |  | 2
DISPLAY Y TOMACORRIENTE 120V CONECTADOS DIRECTO ACOMETIDA FIJADOS EN MADERA | DISP-120-DA-MAD | DISP-120-DA-MAD1 | DISP-120-DA-MAD1 | MPVC-DIS-AR | 1008462 | Acometidas | Acometidas | Pantalla repetidora de consumo autorrango 120V- 240V | Und. | 0 | 1 | 0
| DISP-120-DA-MAD | DISP-120-DA-MAD1 |  | TP-1A | 1002957 | Arandelas y tuercas | Herraje | Tape De Vinilo | m | 0.7 |  | 0.7
| DISP-120-DA-MAD | DISP-120-DA-MAD1 |  | CAJ-22 | 2010886 | Acometidas | Acometidas | Caja Rectangular Plástica 2"X4" Para Tomacorriente | Und. | 1 |  | 1
| DISP-120-DA-MAD | DISP-120-DA-MAD1 |  | TAP-01B |  | Acometidas | Acometidas | Tapa Para Caja Cuadrada Plástica 4"X4" | Und. | 1 |  | 1
| DISP-120-DA-MAD | DISP-120-DA-MAD1 |  | CAJ-44 |  | Acometidas | Acometidas | Caja Cuadrada Plástica 4"X4" Para Registro | Und. | 1 |  | 1
| DISP-120-DA-MAD | DISP-120-DA-MAD1 |  | TAP-01 | 2010888 | Acometidas | Acometidas | Tapa Para Tomacorriente | Und. | 1 |  | 1
| DISP-120-DA-MAD | DISP-120-DA-MAD1 |  | TOM-02 | 2000368 | Acometidas | Acometidas | Tomacorriente Doble 15A./110V. | Und. | 1 |  | 1
| DISP-120-DA-MAD | DISP-120-DA-MAD1 |  | TF-1H |  | Tubería y Adaptadores PVC | Tubería y Adaptadores PVC | Tubo Flexible Liquid Tight De 1/2" Pvc No Metálica | m | 0.5 |  | 0.5
| DISP-120-DA-MAD | DISP-120-DA-MAD1 |  | CD-14D | 1008836 | Arandelas y tuercas | Herraje | Conductor Duplo # 14 Awg | m | 0.6 |  | 0.6
| DISP-120-DA-MAD | DISP-120-DA-MAD1 |  | ST-1C | 1003242 | Acometidas | Acometidas | Tornillo Tirafondo 1/8”X 1-1/4” (Para Display) | Und. | 2 |  | 2
| DISP-120-DA-MAD | DISP-120-DA-MAD1 |  | CBTMA-6AWG | 1010706 | Arandelas y tuercas | Herraje | Conector De Unión Tipo Manguito Para Conductor Hasta #6 Awg | Und. | 2 |  | 2
| DISP-120-DA-MAD | DISP-120-DA-MAD1 |  | ST-1A | 1012446 | Arandelas y tuercas | Herraje | Tornillo Tirafondo 1/4" X 1 | Und. | 10 |  | 10
| DISP-120-DA-MAD | DISP-120-DA-MAD1 |  | AB-2A | 1003068 | Arandelas y tuercas | Herraje | Abrazadera Metálica Tipo Omega De 1/2" | Und. | 3 |  | 3
| DISP-120-DA-MAD | DISP-120-DA-MAD1 |  | CRT-1AA |  | Tubería y Adaptadores PVC | Tubería y Adaptadores PVC | Conector Recto Tubería Flexible Liquid Tight 1/2” | Und. | 2 |  | 2
DISPLAY Y TOMACORRIENTE 240V CONECTADOS DIRECTO ACOMETIDA FIJADOS EN MADERA | DISP-240-DA-MAD | DISP-240-DA-MAD1 | DISP-240-DA-MAD1 | MPVC-DIS-AR | 1008462 | Acometidas | Acometidas | Pantalla repetidora de consumo autorrango 120V- 240V | Und. | 0 | 1 | 0
| DISP-240-DA-MAD | DISP-240-DA-MAD1 |  | TP-1A | 1002957 | Arandelas y tuercas | Herraje | Tape De Vinilo | m | 1 |  | 1
| DISP-240-DA-MAD | DISP-240-DA-MAD1 |  | CAJ-22 | 2010886 | Acometidas | Acometidas | Caja Rectangular Plástica 2"X4" Para Tomacorriente | Und. | 1 |  | 1
| DISP-240-DA-MAD | DISP-240-DA-MAD1 |  | TAP-01B |  | Acometidas | Acometidas | Tapa Para Caja Cuadrada Plástica 4"X4" | Und. | 1 |  | 1
| DISP-240-DA-MAD | DISP-240-DA-MAD1 |  | CAJ-44 |  | Acometidas | Acometidas | Caja Cuadrada Plástica 4"X4" Para Registro | Und. | 1 |  | 1
| DISP-240-DA-MAD | DISP-240-DA-MAD1 |  | TAP-01 | 2010888 | Acometidas | Acometidas | Tapa Para Tomacorriente | Und. | 1 |  | 1
| DISP-240-DA-MAD | DISP-240-DA-MAD1 |  | TOM-02 | 2000368 | Acometidas | Acometidas | Tomacorriente Doble 15A./110V. | Und. | 1 |  | 1
| DISP-240-DA-MAD | DISP-240-DA-MAD1 |  | DI-1A | 1002837 | materiales ferreteros | materiales ferreteros | Cinta Dieléctrica | m | 0.45 |  | 0.45
| DISP-240-DA-MAD | DISP-240-DA-MAD1 |  | TF-1H |  | Tubería y Adaptadores PVC | Tubería y Adaptadores PVC | Tubo Flexible Liquid Tight De 1/2" Pvc No Metálica | m | 0.5 |  | 0.5
| DISP-240-DA-MAD | DISP-240-DA-MAD1 |  | CD-14D | 1008836 | Arandelas y tuercas | Herraje | Conductor Duplo # 14 Awg | m | 0.6 |  | 0.6
| DISP-240-DA-MAD | DISP-240-DA-MAD1 |  | ST-1C | 1003242 | Acometidas | Acometidas | Tornillo Tirafondo 1/8”X 1-1/4” (Para Display) | Und. | 2 |  | 2
| DISP-240-DA-MAD | DISP-240-DA-MAD1 |  | CBTMA-6AWG | 1010706 | Arandelas y tuercas | Herraje | Conector De Unión Tipo Manguito Para Conductor Hasta #6 Awg | Und. | 3 |  | 3
| DISP-240-DA-MAD | DISP-240-DA-MAD1 |  | ST-1A | 1012446 | Arandelas y tuercas | Herraje | Tornillo Tirafondo 1/4" X 1 | Und. | 10 |  | 10
| DISP-240-DA-MAD | DISP-240-DA-MAD1 |  | AB-2A | 1003068 | Arandelas y tuercas | Herraje | Abrazadera Metálica Tipo Omega De 1/2" | Und. | 3 |  | 3
| DISP-240-DA-MAD | DISP-240-DA-MAD1 |  | CRT-1AA |  | Tubería y Adaptadores PVC | Tubería y Adaptadores PVC | Conector Recto Tubería Flexible Liquid Tight 1/2” | Und. | 2 |  | 2
DISPLAY Y TOMACORRIENTE 120V CONECTADOS A SWICH DOBLE TIRO FIJADOS EN CONCRETO | DISP-120-DT-CONC | DISP-120-DT-CONC1 | DISP-120-DT-CONC1 | MPVC-DIS-AR | 1008462 | Acometidas | Acometidas | Pantalla repetidora de consumo autorrango 120V- 240V | Und. | 0 | 1 | 0
| DISP-120-DT-CONC | DISP-120-DT-CONC1 |  | CAJ-22 | 2010886 | Acometidas | Acometidas | Caja Rectangular Plástica 2"X4" Para Tomacorriente | Und. | 1 |  | 1
| DISP-120-DT-CONC | DISP-120-DT-CONC1 |  | TAP-01 | 2010888 | Acometidas | Acometidas | Tapa Para Tomacorriente | Und. | 1 |  | 1
| DISP-120-DT-CONC | DISP-120-DT-CONC1 |  | TOM-02 | 2000368 | Acometidas | Acometidas | Tomacorriente Doble 15A./110V. | Und. | 1 |  | 1
| DISP-120-DT-CONC | DISP-120-DT-CONC1 |  | TF-1H |  | Tubería y Adaptadores PVC | Tubería y Adaptadores PVC | Tubo Flexible Liquid Tight De 1/2" Pvc No Metálica | m | 0.5 |  | 0.5
| DISP-120-DT-CONC | DISP-120-DT-CONC1 |  | CD-14D | 1008836 | Arandelas y tuercas | Herraje | Conductor Duplo # 14 Awg | m | 0.6 |  | 0.6
| DISP-120-DT-CONC | DISP-120-DT-CONC1 |  | TP-11A | 1003104 | Acometidas | Acometidas | Tarugo Plástico Verde 1/4" X 1 1/2" (Para Display) | Und. | 2 |  | 2
| DISP-120-DT-CONC | DISP-120-DT-CONC1 |  | ST-1C | 1003242 | Acometidas | Acometidas | Tornillo Tirafondo 1/8”X 1-1/4” (Para Display) | Und. | 2 |  | 2
| DISP-120-DT-CONC | DISP-120-DT-CONC1 |  | ST-1A | 1012446 | Arandelas y tuercas | Herraje | Tornillo Tirafondo 1/4" X 1 | Und. | 8 |  | 8
| DISP-120-DT-CONC | DISP-120-DT-CONC1 |  | TAP-8B | 1004214 | Acometidas | Acometidas | Tarugo Plástico Azul 5/16" X 1-1/2" | Und. | 8 |  | 8
| DISP-120-DT-CONC | DISP-120-DT-CONC1 |  | AB-2A | 1003068 | Arandelas y tuercas | Herraje | Abrazadera Metálica Tipo Omega De 1/2" | Und. | 3 |  | 3
| DISP-120-DT-CONC | DISP-120-DT-CONC1 |  | CRT-1AA |  | Tubería y Adaptadores PVC | Tubería y Adaptadores PVC | Conector Recto Tubería Flexible Liquid Tight 1/2” | Und. | 2 |  | 2
DISPLAY Y TOMACORRIENTE 240V CONECTADOS A SWICH DOBLE TIRO FIJADOS EN CONCRETO | DISP-240-DT-CONC | DISP-240-DT-CONC1 | DISP-240-DT-CONC1 | MPVC-DIS-AR | 1008462 | Acometidas | Acometidas | Pantalla repetidora de consumo autorrango 120V- 240V | Und. | 0 | 1 | 0
| DISP-240-DT-CONC | DISP-240-DT-CONC1 |  | CAJ-22 | 2010886 | Acometidas | Acometidas | Caja Rectangular Plástica 2"X4" Para Tomacorriente | Und. | 1 |  | 1
| DISP-240-DT-CONC | DISP-240-DT-CONC1 |  | TAP-01 | 2010888 | Acometidas | Acometidas | Tapa Para Tomacorriente | Und. | 1 |  | 1
| DISP-240-DT-CONC | DISP-240-DT-CONC1 |  | TOM-02 | 2000368 | Acometidas | Acometidas | Tomacorriente Doble 15A./110V. | Und. | 1 |  | 1
| DISP-240-DT-CONC | DISP-240-DT-CONC1 |  | DI-1A | 1002837 | materiales ferreteros | materiales ferreteros | Cinta Dieléctrica | m | 0.45 |  | 0.45
| DISP-240-DT-CONC | DISP-240-DT-CONC1 |  | TF-1H |  | Tubería y Adaptadores PVC | Tubería y Adaptadores PVC | Tubo Flexible Liquid Tight De 1/2" Pvc No Metálica | m | 0.5 |  | 0.5
| DISP-240-DT-CONC | DISP-240-DT-CONC1 |  | CD-14D | 1008836 | Arandelas y tuercas | Herraje | Conductor Duplo # 14 Awg | m | 0.6 |  | 0.6
| DISP-240-DT-CONC | DISP-240-DT-CONC1 |  | TP-11A | 1003104 | Acometidas | Acometidas | Tarugo Plástico Verde 1/4" X 1 1/2" (Para Display) | Und. | 2 |  | 2
| DISP-240-DT-CONC | DISP-240-DT-CONC1 |  | ST-1C | 1003242 | Acometidas | Acometidas | Tornillo Tirafondo 1/8”X 1-1/4” (Para Display) | Und. | 2 |  | 2
| DISP-240-DT-CONC | DISP-240-DT-CONC1 |  | ST-1A | 1012446 | Arandelas y tuercas | Herraje | Tornillo Tirafondo 1/4" X 1 | Und. | 8 |  | 8
| DISP-240-DT-CONC | DISP-240-DT-CONC1 |  | TAP-8B | 1004214 | Acometidas | Acometidas | Tarugo Plástico Azul 5/16" X 1-1/2" | Und. | 8 |  | 8
| DISP-240-DT-CONC | DISP-240-DT-CONC1 |  | AB-2A | 1003068 | Arandelas y tuercas | Herraje | Abrazadera Metálica Tipo Omega De 1/2" | Und. | 3 |  | 3
| DISP-240-DT-CONC | DISP-240-DT-CONC1 |  | CRT-1AA |  | Tubería y Adaptadores PVC | Tubería y Adaptadores PVC | Conector Recto Tubería Flexible Liquid Tight 1/2” | Und. | 2 |  | 2
DISPLAY Y TOMACORRIENTE 120V CONECTADOS A PANEL DE DISTRIBUCION FIJADOS EN CONCRETO | DISP-120-PT-CONC | DISP-120-PT-CONC1 | DISP-120-PT-CONC1 | MPVC-DIS-AR | 1008462 | Acometidas | Acometidas | Pantalla repetidora de consumo autorrango 120V- 240V | Und. | 0 | 1 | 0
| DISP-120-PT-CONC | DISP-120-PT-CONC1 |  | TP-1A | 1002957 | Arandelas y tuercas | Herraje | Tape De Vinilo | m | 0.4 |  | 0.4
| DISP-120-PT-CONC | DISP-120-PT-CONC1 |  | CAJ-22 | 2010886 | Acometidas | Acometidas | Caja Rectangular Plástica 2"X4" Para Tomacorriente | Und. | 2 |  | 2
| DISP-120-PT-CONC | DISP-120-PT-CONC1 |  | TAP-01 | 2010888 | Acometidas | Acometidas | Tapa Para Tomacorriente | Und. | 1 |  | 1
| DISP-120-PT-CONC | DISP-120-PT-CONC1 |  | TAP-01A | 1014066 | Acometidas | Acometidas | Tapa Ciega Metálica Para Caja Rectangular 2" x 4" | Und. | 1 |  | 1
| DISP-120-PT-CONC | DISP-120-PT-CONC1 |  | TOM-02 | 2000368 | Acometidas | Acometidas | Tomacorriente Doble 15A./110V. | Und. | 1 |  | 1
| DISP-120-PT-CONC | DISP-120-PT-CONC1 |  | DI-1A | 1002837 | materiales ferreteros | materiales ferreteros | Cinta Dieléctrica | m | 0.3 |  | 0.3
| DISP-120-PT-CONC | DISP-120-PT-CONC1 |  | TF-1H |  | Tubería y Adaptadores PVC | Tubería y Adaptadores PVC | Tubo Flexible Liquid Tight De 1/2" Pvc No Metálica | m | 0.5 |  | 0.5
| DISP-120-PT-CONC | DISP-120-PT-CONC1 |  | CD-14D | 1008836 | Arandelas y tuercas | Herraje | Conductor Duplo # 14 Awg | m | 0.6 |  | 0.6
| DISP-120-PT-CONC | DISP-120-PT-CONC1 |  | TP-11A | 1003104 | Acometidas | Acometidas | Tarugo Plástico Verde 1/4" X 1 1/2" (Para Display) | Und. | 2 |  | 2
| DISP-120-PT-CONC | DISP-120-PT-CONC1 |  | ST-1C | 1003242 | Acometidas | Acometidas | Tornillo Tirafondo 1/8”X 1-1/4” (Para Display) | Und. | 2 |  | 2
| DISP-120-PT-CONC | DISP-120-PT-CONC1 |  | CBTMA-6AWG | 1010706 | Arandelas y tuercas | Herraje | Conector De Unión Tipo Manguito Para Conductor Hasta #6 Awg | Und. | 2 |  | 2
| DISP-120-PT-CONC | DISP-120-PT-CONC1 |  | ST-1A | 1012446 | Arandelas y tuercas | Herraje | Tornillo Tirafondo 1/4" X 1 | Und. | 10 |  | 10
| DISP-120-PT-CONC | DISP-120-PT-CONC1 |  | TAP-8B | 1004214 | Acometidas | Acometidas | Tarugo Plástico Azul 5/16" X 1-1/2" | Und. | 10 |  | 10
| DISP-120-PT-CONC | DISP-120-PT-CONC1 |  | AB-2A | 1003068 | Arandelas y tuercas | Herraje | Abrazadera Metálica Tipo Omega De 1/2" | Und. | 3 |  | 3
| DISP-120-PT-CONC | DISP-120-PT-CONC1 |  | CRT-1AA |  | Tubería y Adaptadores PVC | Tubería y Adaptadores PVC | Conector Recto Tubería Flexible Liquid Tight 1/2” | Und. | 2 |  | 2
DISPLAY Y TOMACORRIENTE 240V CONECTADOS A PANEL DE DISTRIBUCION FIJADOS EN CONCRETO | DISP-240-PT-CONC | DISP-240-PT-CONC1 | DISP-240-PT-CONC1 | MPVC-DIS-AR | 1008462 | Acometidas | Acometidas | Pantalla repetidora de consumo autorrango 120V- 240V | Und. | 0 | 1 | 0
| DISP-240-PT-CONC | DISP-240-PT-CONC1 |  | TP-1A | 1002957 | Arandelas y tuercas | Herraje | Tape De Vinilo | m | 0.3 |  | 0.3
| DISP-240-PT-CONC | DISP-240-PT-CONC1 |  | CAJ-22 | 2010886 | Acometidas | Acometidas | Caja Rectangular Plástica 2"X4" Para Tomacorriente | Und. | 2 |  | 2
| DISP-240-PT-CONC | DISP-240-PT-CONC1 |  | TAP-01 | 2010888 | Acometidas | Acometidas | Tapa Para Tomacorriente | Und. | 1 |  | 1
| DISP-240-PT-CONC | DISP-240-PT-CONC1 |  | TAP-01A | 1014066 | Acometidas | Acometidas | Tapa Ciega Metálica Para Caja Rectangular 2" x 4" | Und. | 1 |  | 1
| DISP-240-PT-CONC | DISP-240-PT-CONC1 |  | TOM-02 | 2000368 | Acometidas | Acometidas | Tomacorriente Doble 15A./110V. | Und. | 1 |  | 1
| DISP-240-PT-CONC | DISP-240-PT-CONC1 |  | DI-1A | 1002837 | materiales ferreteros | materiales ferreteros | Cinta Dieléctrica | m | 0.45 |  | 0.45
| DISP-240-PT-CONC | DISP-240-PT-CONC1 |  | TF-1H |  | Tubería y Adaptadores PVC | Tubería y Adaptadores PVC | Tubo Flexible Liquid Tight De 1/2" Pvc No Metálica | m | 0.5 |  | 0.5
| DISP-240-PT-CONC | DISP-240-PT-CONC1 |  | CD-14D | 1008836 | Arandelas y tuercas | Herraje | Conductor Duplo # 14 Awg | m | 0.6 |  | 0.6
| DISP-240-PT-CONC | DISP-240-PT-CONC1 |  | TP-11A | 1003104 | Acometidas | Acometidas | Tarugo Plástico Verde 1/4" X 1 1/2" (Para Display) | Und. | 2 |  | 2
| DISP-240-PT-CONC | DISP-240-PT-CONC1 |  | ST-1C | 1003242 | Acometidas | Acometidas | Tornillo Tirafondo 1/8”X 1-1/4” (Para Display) | Und. | 2 |  | 2
| DISP-240-PT-CONC | DISP-240-PT-CONC1 |  | CBTMA-6AWG | 1010706 | Arandelas y tuercas | Herraje | Conector De Unión Tipo Manguito Para Conductor Hasta #6 Awg | Und. | 3 |  | 3
| DISP-240-PT-CONC | DISP-240-PT-CONC1 |  | ST-1A | 1012446 | Arandelas y tuercas | Herraje | Tornillo Tirafondo 1/4" X 1 | Und. | 10 |  | 10
| DISP-240-PT-CONC | DISP-240-PT-CONC1 |  | TAP-8B | 1004214 | Acometidas | Acometidas | Tarugo Plástico Azul 5/16" X 1-1/2" | Und. | 10 |  | 10
| DISP-240-PT-CONC | DISP-240-PT-CONC1 |  | AB-2A | 1003068 | Arandelas y tuercas | Herraje | Abrazadera Metálica Tipo Omega De 1/2" | Und. | 3 |  | 3
| DISP-240-PT-CONC | DISP-240-PT-CONC1 |  | CRT-1AA |  | Tubería y Adaptadores PVC | Tubería y Adaptadores PVC | Conector Recto Tubería Flexible Liquid Tight 1/2” | Und. | 2 |  | 2
DISPLAY Y TOMACORRIENTE 120V CONECTADOS DIRECTO ACOMETIDA FIJADOS EN CONCRETO | DISP-120-DA-CONC | DISP-120-DA-CONC1 | DISP-120-DA-CONC1 | MPVC-DIS-AR | 1008462 | Acometidas | Acometidas | Pantalla repetidora de consumo autorrango 120V- 240V | Und. | 0 | 1 | 0
| DISP-120-DA-CONC | DISP-120-DA-CONC1 |  | TP-1A | 1002957 | Arandelas y tuercas | Herraje | Tape De Vinilo | m | 0.7 |  | 0.7
| DISP-120-DA-CONC | DISP-120-DA-CONC1 |  | CAJ-22 | 2010886 | Acometidas | Acometidas | Caja Rectangular Plástica 2"X4" Para Tomacorriente | Und. | 1 |  | 1
| DISP-120-DA-CONC | DISP-120-DA-CONC1 |  | TAP-01B |  | Acometidas | Acometidas | Tapa Para Caja Cuadrada Plástica 4"X4" | Und. | 1 |  | 1
| DISP-120-DA-CONC | DISP-120-DA-CONC1 |  | CAJ-44 |  | Acometidas | Acometidas | Caja Cuadrada Plástica 4"X4" Para Registro | Und. | 1 |  | 1
| DISP-120-DA-CONC | DISP-120-DA-CONC1 |  | TAP-01 | 2010888 | Acometidas | Acometidas | Tapa Para Tomacorriente | Und. | 1 |  | 1
| DISP-120-DA-CONC | DISP-120-DA-CONC1 |  | TOM-02 | 2000368 | Acometidas | Acometidas | Tomacorriente Doble 15A./110V. | Und. | 1 |  | 1
| DISP-120-DA-CONC | DISP-120-DA-CONC1 |  | DI-1A | 1002837 | materiales ferreteros | materiales ferreteros | Cinta Dieléctrica | m | 0.5 |  | 0.5
| DISP-120-DA-CONC | DISP-120-DA-CONC1 |  | TF-1H |  | Tubería y Adaptadores PVC | Tubería y Adaptadores PVC | Tubo Flexible Liquid Tight De 1/2" Pvc No Metálica | m | 0.5 |  | 0.5
| DISP-120-DA-CONC | DISP-120-DA-CONC1 |  | CD-14D | 1008836 | Arandelas y tuercas | Herraje | Conductor Duplo # 14 Awg | m | 0.6 |  | 0.6
| DISP-120-DA-CONC | DISP-120-DA-CONC1 |  | TP-11A | 1003104 | Acometidas | Acometidas | Tarugo Plástico Verde 1/4" X 1 1/2" (Para Display) | Und. | 2 |  | 2
| DISP-120-DA-CONC | DISP-120-DA-CONC1 |  | ST-1C | 1003242 | Acometidas | Acometidas | Tornillo Tirafondo 1/8”X 1-1/4” (Para Display) | Und. | 2 |  | 2
| DISP-120-DA-CONC | DISP-120-DA-CONC1 |  | CBTMA-6AWG | 1010706 | Arandelas y tuercas | Herraje | Conector De Unión Tipo Manguito Para Conductor Hasta #6 Awg | Und. | 2 |  | 2
| DISP-120-DA-CONC | DISP-120-DA-CONC1 |  | ST-1A | 1012446 | Arandelas y tuercas | Herraje | Tornillo Tirafondo 1/4" X 1 | Und. | 10 |  | 10
| DISP-120-DA-CONC | DISP-120-DA-CONC1 |  | TAP-8B | 1004214 | Acometidas | Acometidas | Tarugo Plástico Azul 5/16" X 1-1/2" | Und. | 10 |  | 10
| DISP-120-DA-CONC | DISP-120-DA-CONC1 |  | AB-2A | 1003068 | Arandelas y tuercas | Herraje | Abrazadera Metálica Tipo Omega De 1/2" | Und. | 3 |  | 3
| DISP-120-DA-CONC | DISP-120-DA-CONC1 |  | CRT-1AA |  | Tubería y Adaptadores PVC | Tubería y Adaptadores PVC | Conector Recto Tubería Flexible Liquid Tight 1/2” | Und. | 2 |  | 2
DISPLAY Y TOMACORRIENTE 240V CONECTADOS DIRECTO ACOMETIDA FIJADOS EN CONCRETO | DISP-240-DA-CONC | DISP-240-DA-CONC1 | DISP-240-DA-CONC1 | MPVC-DIS-AR | 1008462 | Acometidas | Acometidas | Pantalla repetidora de consumo autorrango 120V- 240V | Und. | 0 | 1 | 0
| DISP-240-DA-CONC | DISP-240-DA-CONC1 |  | TP-1A | 1002957 | Arandelas y tuercas | Herraje | Tape De Vinilo | m | 1 |  | 1
| DISP-240-DA-CONC | DISP-240-DA-CONC1 |  | CAJ-22 | 2010886 | Acometidas | Acometidas | Caja Rectangular Plástica 2"X4" Para Tomacorriente | Und. | 1 |  | 1
| DISP-240-DA-CONC | DISP-240-DA-CONC1 |  | TAP-01B |  | Acometidas | Acometidas | Tapa Para Caja Cuadrada Plástica 4"X4" | Und. | 1 |  | 1
| DISP-240-DA-CONC | DISP-240-DA-CONC1 |  | CAJ-44 |  | Acometidas | Acometidas | Caja Cuadrada Plástica 4"X4" Para Registro | Und. | 1 |  | 1
| DISP-240-DA-CONC | DISP-240-DA-CONC1 |  | TAP-01 | 2010888 | Acometidas | Acometidas | Tapa Para Tomacorriente | Und. | 1 |  | 1
| DISP-240-DA-CONC | DISP-240-DA-CONC1 |  | TOM-02 | 2000368 | Acometidas | Acometidas | Tomacorriente Doble 15A./110V. | Und. | 1 |  | 1
| DISP-240-DA-CONC | DISP-240-DA-CONC1 |  | DI-1A | 1002837 | materiales ferreteros | materiales ferreteros | Cinta Dieléctrica | m | 0.45 |  | 0.45
| DISP-240-DA-CONC | DISP-240-DA-CONC1 |  | TF-1H |  | Tubería y Adaptadores PVC | Tubería y Adaptadores PVC | Tubo Flexible Liquid Tight De 1/2" Pvc No Metálica | m | 0.5 |  | 0.5
| DISP-240-DA-CONC | DISP-240-DA-CONC1 |  | CD-14D | 1008836 | Arandelas y tuercas | Herraje | Conductor Duplo # 14 Awg | m | 0.6 |  | 0.6
| DISP-240-DA-CONC | DISP-240-DA-CONC1 |  | TP-11A | 1003104 | Acometidas | Acometidas | Tarugo Plástico Verde 1/4" X 1 1/2" (Para Display) | Und. | 2 |  | 2
| DISP-240-DA-CONC | DISP-240-DA-CONC1 |  | ST-1C | 1003242 | Acometidas | Acometidas | Tornillo Tirafondo 1/8”X 1-1/4” (Para Display) | Und. | 2 |  | 2
| DISP-240-DA-CONC | DISP-240-DA-CONC1 |  | CBTMA-6AWG | 1010706 | Arandelas y tuercas | Herraje | Conector De Unión Tipo Manguito Para Conductor Hasta #6 Awg | Und. | 3 |  | 3
| DISP-240-DA-CONC | DISP-240-DA-CONC1 |  | ST-1A | 1012446 | Arandelas y tuercas | Herraje | Tornillo Tirafondo 1/4" X 1 | Und. | 10 |  | 10
| DISP-240-DA-CONC | DISP-240-DA-CONC1 |  | TAP-8B | 1004214 | Acometidas | Acometidas | Tarugo Plástico Azul 5/16" X 1-1/2" | Und. | 10 |  | 10
| DISP-240-DA-CONC | DISP-240-DA-CONC1 |  | AB-2A | 1003068 | Arandelas y tuercas | Herraje | Abrazadera Metálica Tipo Omega De 1/2" | Und. | 3 |  | 3
| DISP-240-DA-CONC | DISP-240-DA-CONC1 |  | CRT-1AA |  | Tubería y Adaptadores PVC | Tubería y Adaptadores PVC | Conector Recto Tubería Flexible Liquid Tight 1/2” | Und. | 2 |  | 2
DISPLAY, ACOMETIDA, TOMACORRIENTE Y CARGA 120V (MODULO CONCENTRACION) | DISPLAY, ACOMETIDA, TOMACORRIENTE Y CARGA 120V (MODULO CONCENTRACION) | DMCON120-EDS1 | DMCON120-EDS | MPVC-DIS-120V-EDS | 1008462 | Acometidas | Acometidas | PANTALLA REPETIDORA DE CONSUMO (DISPLAY) | Und. | 1 | 1 | 1
| DISPLAY, ACOMETIDA, TOMACORRIENTE Y CARGA 120V (MODULO CONCENTRACION) | DMCON120-EDS1 |  | TP-1A | 1002957 | Arandelas y tuercas | Herraje | Tape De Vinilo | m | 0.4 |  | 0.4
| DISPLAY, ACOMETIDA, TOMACORRIENTE Y CARGA 120V (MODULO CONCENTRACION) | DMCON120-EDS1 |  | TC-002 |  | Acometidas | Acometidas | TOMACORRIENTE DOBLE SALIDA, 125V PARA SUPERFICIE | Und. | 1 |  | 1
| DISPLAY, ACOMETIDA, TOMACORRIENTE Y CARGA 120V (MODULO CONCENTRACION) | DMCON120-EDS1 |  | CAPR | 1012147 | materiales ferreteros | materiales ferreteros | Cinta Adhesiva P/Rotular De 1/2" | m | 0.25 |  | 0.25
| DISPLAY, ACOMETIDA, TOMACORRIENTE Y CARGA 120V (MODULO CONCENTRACION) | DMCON120-EDS1 |  | DI-1A | 1002837 | materiales ferreteros | materiales ferreteros | Cinta Dieléctrica | m | 0.3 |  | 0.3
| DISPLAY, ACOMETIDA, TOMACORRIENTE Y CARGA 120V (MODULO CONCENTRACION) | DMCON120-EDS1 |  | S-6C | 1004738 | Arandelas y tuercas | Herraje | Tornillo Tirafondo Cabeza Hexagonal 5/16 X 2 | Und. | 0.2 |  | 0.2
| DISPLAY, ACOMETIDA, TOMACORRIENTE Y CARGA 120V (MODULO CONCENTRACION) | DMCON120-EDS1 |  | CD-14D | 1008836 | Arandelas y tuercas | Herraje | CONDUCTOR DUPLO # 14 AWG | M | 0.6 |  | 0.6
| DISPLAY, ACOMETIDA, TOMACORRIENTE Y CARGA 120V (MODULO CONCENTRACION) | DMCON120-EDS1 |  | CS-22B | 1004629 | Conductores | Conductores | Conductor concéntrico de aluminio 2 x 8 AWG | m | 50 |  | 50
| DISPLAY, ACOMETIDA, TOMACORRIENTE Y CARGA 120V (MODULO CONCENTRACION) | DMCON120-EDS1 |  | BR-2D | 1004314 | Arandelas y tuercas | Herraje | BRIDA DE SUJECIÓN DE 9MM X 360MM | Und. | 5 |  | 5
| DISPLAY, ACOMETIDA, TOMACORRIENTE Y CARGA 120V (MODULO CONCENTRACION) | DMCON120-EDS1 |  | CBTMA-6AWG | 1010706 | Arandelas y tuercas | Herraje | Conector De Unión Tipo Manguito Para Conductor Hasta #6 Awg | Und. | 2 |  | 2
| DISPLAY, ACOMETIDA, TOMACORRIENTE Y CARGA 120V (MODULO CONCENTRACION) | DMCON120-EDS1 |  | CA-1A | 1002942 | Arandelas y tuercas | Herraje | COLLAR DE AMARRE EN FACHADA | Und. | 3 |  | 3
| DISPLAY, ACOMETIDA, TOMACORRIENTE Y CARGA 120V (MODULO CONCENTRACION) | DMCON120-EDS1 |  | PZ-2C | 1003180 | Acometidas | Acometidas | PINZA DE RETENCIÓN DOBLE | Und. | 2 |  | 2
| DISPLAY, ACOMETIDA, TOMACORRIENTE Y CARGA 120V (MODULO CONCENTRACION) | DMCON120-EDS1 |  | ST-1A | 1012446 | Arandelas y tuercas | Herraje | TORNILLO TIRAFONDO 1/4" X 1 | Und. | 2 |  | 2
| DISPLAY, ACOMETIDA, TOMACORRIENTE Y CARGA 120V (MODULO CONCENTRACION) | DMCON120-EDS1 |  | TAP-8B | 1004214 | Acometidas | Acometidas | Tarugo Plástico Azul 5/16" X 1-1/2" | Und. | 2 |  | 2
| DISPLAY, ACOMETIDA, TOMACORRIENTE Y CARGA 120V (MODULO CONCENTRACION) | DMCON120-EDS1 |  | SF-1A | 1003003 | Arandelas y tuercas | Herraje | SOPORTE DE ANCLAJE EN FACHADA | Und. | 1 |  | 1
| DISPLAY, ACOMETIDA, TOMACORRIENTE Y CARGA 120V (MODULO CONCENTRACION) | DMCON120-EDS1 |  | A-5L | 1009191 | Arandelas y tuercas | Herraje | perno con ancla expansiva de 3/8" X 2" | Und. | 1 |  | 1
| DISPLAY, ACOMETIDA, TOMACORRIENTE Y CARGA 120V (MODULO CONCENTRACION) | DMCON120-EDS1 |  | TAP-8B | 1004214 | Acometidas | Acometidas | Tarugo Plástico Azul 5/16" X 1-1/2" | Und. | 2 |  | 2
| DISPLAY, ACOMETIDA, TOMACORRIENTE Y CARGA 120V (MODULO CONCENTRACION) | DMCON120-EDS1 |  | ST-1A | 1012446 | Arandelas y tuercas | Herraje | TORNILLO TIRAFONDO 1/4" X 1 | Und. | 2 |  | 2
| DISPLAY, ACOMETIDA, TOMACORRIENTE Y CARGA 120V (MODULO CONCENTRACION) | DMCON120-EDS1 |  | C-27 | 1008833 | Arandelas y tuercas | Herraje | GRAPA PARA PARED T/ U | Und. | 3 |  | 3
DISPLAY, ACOMETIDA, TOMACORRIENTE Y CARGA 240V (MODULO CONCENTRACION) | DISPLAY, ACOMETIDA, TOMACORRIENTE Y CARGA 240V (MODULO CONCENTRACION) | DMCON240-EDS1 | DMCON240-EDS | MPVC-DIS-120V-EDS | 1008462 | Acometidas | Acometidas | PANTALLA REPETIDORA DE CONSUMO (DISPLAY) | Und. | 1 | 1 | 1
| DISPLAY, ACOMETIDA, TOMACORRIENTE Y CARGA 240V (MODULO CONCENTRACION) | DMCON240-EDS1 |  | TC-002 |  | Acometidas | Acometidas | TOMACORRIENTE DOBLE SALIDA, 125V PARA SUPERFICIE | Und. | 1 |  | 1
| DISPLAY, ACOMETIDA, TOMACORRIENTE Y CARGA 240V (MODULO CONCENTRACION) | DMCON240-EDS1 |  | CD-14D | 1008836 | Arandelas y tuercas | Herraje | CONDUCTOR DUPLO # 14 AWG | M | 0.6 |  | 0.6
| DISPLAY, ACOMETIDA, TOMACORRIENTE Y CARGA 240V (MODULO CONCENTRACION) | DMCON240-EDS1 |  | CS-33E | 1004628 | Conductores | Conductores | Conductor concéntrico de Al 3 x #2 AWG | m | 50 |  | 50
| DISPLAY, ACOMETIDA, TOMACORRIENTE Y CARGA 240V (MODULO CONCENTRACION) | DMCON240-EDS1 |  | BR-2D | 1004314 | Arandelas y tuercas | Herraje | BRIDA DE SUJECIÓN DE 9MM X 360MM | Und. | 5 |  | 5
| DISPLAY, ACOMETIDA, TOMACORRIENTE Y CARGA 240V (MODULO CONCENTRACION) | DMCON240-EDS1 |  | DI-1A | 1002837 | materiales ferreteros | materiales ferreteros | Cinta Dieléctrica | m | 0.3 |  | 0.3
| DISPLAY, ACOMETIDA, TOMACORRIENTE Y CARGA 240V (MODULO CONCENTRACION) | DMCON240-EDS1 |  | TP-1A | 1002957 | Arandelas y tuercas | Herraje | Tape De Vinilo | m | 0.4 |  | 0.4
| DISPLAY, ACOMETIDA, TOMACORRIENTE Y CARGA 240V (MODULO CONCENTRACION) | DMCON240-EDS1 |  | S-6C | 1004738 | Arandelas y tuercas | Herraje | Tornillo Tirafondo Cabeza Hexagonal 5/16 X 2 | Und. | 0.2 |  | 0.2
| DISPLAY, ACOMETIDA, TOMACORRIENTE Y CARGA 240V (MODULO CONCENTRACION) | DMCON240-EDS1 |  | PZ-2C | 1003180 | Acometidas | Acometidas | PINZA DE RETENCIÓN DOBLE | Und. | 2 |  | 2
| DISPLAY, ACOMETIDA, TOMACORRIENTE Y CARGA 240V (MODULO CONCENTRACION) | DMCON240-EDS1 |  | CAPR | 1012147 | materiales ferreteros | materiales ferreteros | Cinta Adhesiva P/Rotular De 1/2" | m | 0.25 |  | 0.25
| DISPLAY, ACOMETIDA, TOMACORRIENTE Y CARGA 240V (MODULO CONCENTRACION) | DMCON240-EDS1 |  | ST-1A | 1012446 | Arandelas y tuercas | Herraje | TORNILLO TIRAFONDO 1/4" X 1 | Und. | 2 |  | 2
| DISPLAY, ACOMETIDA, TOMACORRIENTE Y CARGA 240V (MODULO CONCENTRACION) | DMCON240-EDS1 |  | TAP-8B | 1004214 | Acometidas | Acometidas | Tarugo Plástico Azul 5/16" X 1-1/2" | Und. | 2 |  | 2
| DISPLAY, ACOMETIDA, TOMACORRIENTE Y CARGA 240V (MODULO CONCENTRACION) | DMCON240-EDS1 |  | CBTMA-6AWG | 1010706 | Arandelas y tuercas | Herraje | Conector De Unión Tipo Manguito Para Conductor Hasta #6 Awg | Und. | 3 |  | 3
| DISPLAY, ACOMETIDA, TOMACORRIENTE Y CARGA 240V (MODULO CONCENTRACION) | DMCON240-EDS1 |  | SF-1A | 1003003 | Arandelas y tuercas | Herraje | SOPORTE DE ANCLAJE EN FACHADA | Und. | 1 |  | 1
| DISPLAY, ACOMETIDA, TOMACORRIENTE Y CARGA 240V (MODULO CONCENTRACION) | DMCON240-EDS1 |  | CA-1A | 1002942 | Arandelas y tuercas | Herraje | COLLAR DE AMARRE EN FACHADA | Und. | 3 |  | 3
| DISPLAY, ACOMETIDA, TOMACORRIENTE Y CARGA 240V (MODULO CONCENTRACION) | DMCON240-EDS1 |  | A-5L | 1009191 | Arandelas y tuercas | Herraje | perno con ancla expansiva de 3/8" X 2" | Und. | 1 |  | 1
| DISPLAY, ACOMETIDA, TOMACORRIENTE Y CARGA 240V (MODULO CONCENTRACION) | DMCON240-EDS1 |  | TAP-8B | 1004214 | Acometidas | Acometidas | Tarugo Plástico Azul 5/16" X 1-1/2" | Und. | 3 |  | 3
| DISPLAY, ACOMETIDA, TOMACORRIENTE Y CARGA 240V (MODULO CONCENTRACION) | DMCON240-EDS1 |  | ST-1A | 1012446 | Arandelas y tuercas | Herraje | TORNILLO TIRAFONDO 1/4" X 1 | Und. | 2 |  | 2
| DISPLAY, ACOMETIDA, TOMACORRIENTE Y CARGA 240V (MODULO CONCENTRACION) | DMCON240-EDS1 |  | C-27 | 1008833 | Arandelas y tuercas | Herraje | GRAPA PARA PARED T/ U | Und. | 3 |  | 3
ACOMETIDA Y CARGA 120V DESDE MODULO CONCENTRACION | AC-120-PRE | AC-120-PRE1 | AC-120-PRE1 | S-6C | 1004738 | Arandelas y tuercas | Herraje | Tornillo Tirafondo Cabeza Hexagonal 5/16 X 2 | Und. | 1 | 1 | 1
| AC-120-PRE | AC-120-PRE1 |  | CS-22B | 1004629 | Conductores | Conductores | Conductor concéntrico de aluminio 2 x 8 AWG | m | 50 |  | 50
| AC-120-PRE | AC-120-PRE1 |  | CAPR | 1012147 | materiales ferreteros | materiales ferreteros | Cinta Adhesiva P/Rotular De 1/2" | m | 0.25 |  | 0.25
| AC-120-PRE | AC-120-PRE1 |  | BR-2D | 1004314 | Arandelas y tuercas | Herraje | Brida De Sujeción De 9Mm X 360Mm | Und. | 5 |  | 5
| AC-120-PRE | AC-120-PRE1 |  | CA-1A | 1002942 | Arandelas y tuercas | Herraje | Collar De Amarre En Fachada | Und. | 5 |  | 5
| AC-120-PRE | AC-120-PRE1 |  | PZ-2C | 1003180 | Acometidas | Acometidas | Pinza De Retención Doble | Und. | 2 |  | 2
| AC-120-PRE | AC-120-PRE1 |  | SF-1A | 1003003 | Arandelas y tuercas | Herraje | Soporte De Anclaje En Fachada | Und. | 1 |  | 1
| AC-120-PRE | AC-120-PRE1 |  | A-5L | 1009191 | Arandelas y tuercas | Herraje | perno con ancla expansiva de 3/8" X 2" | Und. | 1 |  | 1
ACOMETIDA Y CARGA 240V DESDE MODULO CONCENTRACION | AC-240-PRE | AC-240-PRE1 | AC-240-PRE1 | S-6C | 1004738 | Arandelas y tuercas | Herraje | Tornillo Tirafondo Cabeza Hexagonal 5/16 X 2 | Und. | 1 | 1 | 1
| AC-240-PRE | AC-240-PRE1 |  | CS-33C | 1004627 | Conductores | Conductores | Conductor concéntrico de aluminio 3 x 6 AWG | m | 50 |  | 50
| AC-240-PRE | AC-240-PRE1 |  | CAPR | 1012147 | materiales ferreteros | materiales ferreteros | Cinta Adhesiva P/Rotular De 1/2" | m | 0.25 |  | 0.25
| AC-240-PRE | AC-240-PRE1 |  | BR-2D | 1004314 | Arandelas y tuercas | Herraje | Brida De Sujeción De 9Mm X 360Mm | Und. | 5 |  | 5
| AC-240-PRE | AC-240-PRE1 |  | CA-1A | 1002942 | Arandelas y tuercas | Herraje | Collar De Amarre En Fachada | Und. | 5 |  | 5
| AC-240-PRE | AC-240-PRE1 |  | PZ-2C | 1003180 | Acometidas | Acometidas | Pinza De Retención Doble | Und. | 2 |  | 2
| AC-240-PRE | AC-240-PRE1 |  | SF-1A | 1003003 | Arandelas y tuercas | Herraje | Soporte De Anclaje En Fachada | Und. | 1 |  | 1
| AC-240-PRE | AC-240-PRE1 |  | A-5L | 1009191 | Arandelas y tuercas | Herraje | perno con ancla expansiva de 3/8" X 2" | Und. | 1 |  | 1
DISPLAY Y TOMACORRIENTE 120V CONECTADOS DE ACOMETIDA A PANEL DE DISTRIBUCIÓN PROPUESTO FIJADOS EN CONCRETO | DISP-120-APD-CONC | DISP-120-APD-CONC1 | DISP-120-APD-CONC1 | MPVC-DIS-AR | 1008462 | Acometidas | Acometidas | Pantalla repetidora de consumo autorrango 120V- 240V | Und. | 0 | 1 | 0
| DISP-120-APD-CONC | DISP-120-APD-CONC1 |  | CAJ-22 | 2010886 | Acometidas | Acometidas | Caja Rectangular Plástica 2"X4" Para Tomacorriente | Und. | 1 |  | 1
| DISP-120-APD-CONC | DISP-120-APD-CONC1 | [5 empty] | Panel de Distribución Plastico 2/4 Espacios con Breaker 40A/1 | Und. | 1 |  | 1
| DISP-120-APD-CONC | DISP-120-APD-CONC1 |  | BA-1A | 1002921 | Acometidas | Acometidas | Conector A Prueba De Agua Para Conductor De Acometida 120V. | Und. | 1 |  | 1
| DISP-120-APD-CONC | DISP-120-APD-CONC1 |  | TAP-01 | 2010888 | Acometidas | Acometidas | Tapa Para Tomacorriente | Und. | 1 |  | 1
| DISP-120-APD-CONC | DISP-120-APD-CONC1 |  | TOM-02 | 2000368 | Acometidas | Acometidas | Tomacorriente Doble 15A./110V. | Und. | 1 |  | 1
| DISP-120-APD-CONC | DISP-120-APD-CONC1 |  | TF-1H |  | Tubería y Adaptadores PVC | Tubería y Adaptadores PVC | Tubo Flexible Liquid Tight De 1/2" Pvc No Metálica | m | 0.5 |  | 0.5
| DISP-120-APD-CONC | DISP-120-APD-CONC1 |  | CD-14D | 1008836 | Arandelas y tuercas | Herraje | Conductor Duplo # 14 Awg | m | 0.6 |  | 0.6
| DISP-120-APD-CONC | DISP-120-APD-CONC1 |  | TP-11A | 1003104 | Acometidas | Acometidas | Tarugo Plástico Verde 1/4" X 1 1/2" (Para Display) | Und. | 2 |  | 2
| DISP-120-APD-CONC | DISP-120-APD-CONC1 |  | ST-1C | 1003242 | Acometidas | Acometidas | Tornillo Tirafondo 1/8”X 1-1/4” (Para Display) | Und. | 2 |  | 2
| DISP-120-APD-CONC | DISP-120-APD-CONC1 |  | ST-1A | 1012446 | Arandelas y tuercas | Herraje | Tornillo Tirafondo 1/4" X 1 | Und. | 10 |  | 10
| DISP-120-APD-CONC | DISP-120-APD-CONC1 |  | TAP-8B | 1004214 | Acometidas | Acometidas | Tarugo Plástico Azul 5/16" X 1-1/2" | Und. | 10 |  | 10
| DISP-120-APD-CONC | DISP-120-APD-CONC1 |  | AB-2A | 1003068 | Arandelas y tuercas | Herraje | Abrazadera Metálica Tipo Omega De 1/2" | Und. | 3 |  | 3
| DISP-120-APD-CONC | DISP-120-APD-CONC1 |  | CRT-1AA |  | Tubería y Adaptadores PVC | Tubería y Adaptadores PVC | Conector Recto Tubería Flexible Liquid Tight 1/2” | Und. | 2 |  | 2
DISPLAY Y TOMACORRIENTE 240V CONECTADOS DE ACOMETIDA A PANEL DE DISTRIBUCIÓN PROPUESTO FIJADOS EN CONCRETO | DISP-240-APD-CONC | DISP-240-APD-CONC1 | DISP-240-APD-CONC1 | MPVC-DIS-AR | 1008462 | Acometidas | Acometidas | Pantalla repetidora de consumo autorrango 120V- 240V | Und. | 0 | 1 | 0
| DISP-240-APD-CONC | DISP-240-APD-CONC1 |  | CAJ-22 | 2010886 | Acometidas | Acometidas | Caja Rectangular Plástica 2"X4" Para Tomacorriente | Und. | 1 |  | 1
| DISP-240-APD-CONC | DISP-240-APD-CONC1 | [5 empty] | Panel de Distribución Plastico 2/4 Espacios con Breaker 40A/2 | Und. | 1 |  | 1
| DISP-240-APD-CONC | DISP-240-APD-CONC1 |  | BA-2B | 1002929 | Acometidas | Acometidas | Conector A Prueba De Agua Para Conductor De Acometida 240V. | Und. | 1 |  | 1
| DISP-240-APD-CONC | DISP-240-APD-CONC1 |  | TAP-01 | 2010888 | Acometidas | Acometidas | Tapa Para Tomacorriente | Und. | 1 |  | 1
| DISP-240-APD-CONC | DISP-240-APD-CONC1 |  | TOM-02 | 2000368 | Acometidas | Acometidas | Tomacorriente Doble 15A./110V. | Und. | 1 |  | 1
| DISP-240-APD-CONC | DISP-240-APD-CONC1 |  | TF-1H |  | Tubería y Adaptadores PVC | Tubería y Adaptadores PVC | Tubo Flexible Liquid Tight De 1/2" Pvc No Metálica | m | 0.5 |  | 0.5
| DISP-240-APD-CONC | DISP-240-APD-CONC1 |  | CD-14D | 1008836 | Arandelas y tuercas | Herraje | Conductor Duplo # 14 Awg | m | 0.6 |  | 0.6
| DISP-240-APD-CONC | DISP-240-APD-CONC1 |  | TP-11A | 1003104 | Acometidas | Acometidas | Tarugo Plástico Verde 1/4" X 1 1/2" (Para Display) | Und. | 2 |  | 2
| DISP-240-APD-CONC | DISP-240-APD-CONC1 |  | ST-1C | 1003242 | Acometidas | Acometidas | Tornillo Tirafondo 1/8”X 1-1/4” (Para Display) | Und. | 2 |  | 2
| DISP-240-APD-CONC | DISP-240-APD-CONC1 |  | ST-1A | 1012446 | Arandelas y tuercas | Herraje | Tornillo Tirafondo 1/4" X 1 | Und. | 10 |  | 10
| DISP-240-APD-CONC | DISP-240-APD-CONC1 |  | TAP-8B | 1004214 | Acometidas | Acometidas | Tarugo Plástico Azul 5/16" X 1-1/2" | Und. | 10 |  | 10
| DISP-240-APD-CONC | DISP-240-APD-CONC1 |  | AB-2A | 1003068 | Arandelas y tuercas | Herraje | Abrazadera Metálica Tipo Omega De 1/2" | Und. | 3 |  | 3
| DISP-240-APD-CONC | DISP-240-APD-CONC1 |  | CRT-1AA |  | Tubería y Adaptadores PVC | Tubería y Adaptadores PVC | Conector Recto Tubería Flexible Liquid Tight 1/2” | Und. | 2 |  | 2
INSTALACION MODULO CONCENTRACION Y CONEX. C-2 (MODULO DELANTE Y DETRÁS) | INSTALACION MODULO CONCENTRACION Y CONEX. C-2 (MODULO DELANTE Y DETRÁS) | SMCA-18-P21 | SMCA-18-P21 | REVPRO | 1003986 | Arandelas y tuercas | Herraje | Perno Revpro Acero Inoxidable | Und. | 1 | 1 | 1
| INSTALACION MODULO CONCENTRACION Y CONEX. C-2 (MODULO DELANTE Y DETRÁS) | SMCA-18-P21 |  | CS-33E | 1004628 | Conductores | Conductores | Conductor concéntrico de Al 3 x #2 AWG | m | 2.5 |  | 2.5
| INSTALACION MODULO CONCENTRACION Y CONEX. C-2 (MODULO DELANTE Y DETRÁS) | SMCA-18-P21 |  | CCT-2 | 1003194 | Tubería y Adaptadores PVC | Tubería y Adaptadores PVC | Conector Curvo Tubería Flexible Liquid Tight 2”. | Und. | 2 |  | 2
| INSTALACION MODULO CONCENTRACION Y CONEX. C-2 (MODULO DELANTE Y DETRÁS) | SMCA-18-P21 |  | TF-1D | 1003195 | Tubería y Adaptadores PVC | Tubería y Adaptadores PVC | Tubo flexible liquid tight de 2" galvanizado con protección PVC | m | 1.5 |  | 1.5
INSTALACION MODULO CONCENTRACION Y CONEX. C-3 ( ARRIBA Y ABAJO) | INSTALACION MODULO CONCENTRACION Y CONEX. C-3 ( ARRIBA Y ABAJO) | SMCA-18-P31 | INCON C-3-EDS1 | CS-33E | 1004628 | Conductores | Conductores | Conductor concéntrico de Al 3 x #2 AWG | m | 3 | 1 | 3
| INSTALACION MODULO CONCENTRACION Y CONEX. C-3 ( ARRIBA Y ABAJO) | SMCA-18-P31 |  | REVPRO | 1003986 | Arandelas y tuercas | Herraje | Perno Revpro Acero Inoxidable | Und. | 1 |  | 1
| INSTALACION MODULO CONCENTRACION Y CONEX. C-3 ( ARRIBA Y ABAJO) | SMCA-18-P31 |  | B-7Y | 1002943 | Arandelas y tuercas | Herraje | Fleje De Sujeción 12.7Mm X 0.4Mm | m | 2 |  | 2
| INSTALACION MODULO CONCENTRACION Y CONEX. C-3 ( ARRIBA Y ABAJO) | SMCA-18-P31 |  | HA-1A | 1002944 | Arandelas y tuercas | Herraje | Hebilla Para Fleje De Sujeción De 12.7Mm. | Und. | 2 |  | 2
| INSTALACION MODULO CONCENTRACION Y CONEX. C-3 ( ARRIBA Y ABAJO) | SMCA-18-P31 |  | CRT-2 | 1003193 | Tubería y Adaptadores PVC | Tubería y Adaptadores PVC | Conector Recto Tubería Flexible Liquid Tight 2” | Und. | 1 |  | 1
| INSTALACION MODULO CONCENTRACION Y CONEX. C-3 ( ARRIBA Y ABAJO) | SMCA-18-P31 |  | CCT-2 | 1003194 | Tubería y Adaptadores PVC | Tubería y Adaptadores PVC | Conector Curvo Tubería Flexible Liquid Tight 2”. | Und. | 1 |  | 1
| INSTALACION MODULO CONCENTRACION Y CONEX. C-3 ( ARRIBA Y ABAJO) | SMCA-18-P31 |  | TF-1D | 1003195 | Tubería y Adaptadores PVC | Tubería y Adaptadores PVC | Tubo flexible liquid tight de 2" galvanizado con protección PVC | m | 2 |  | 2
| INSTALACION MODULO CONCENTRACION Y CONEX. C-3 ( ARRIBA Y ABAJO) | SMCA-18-P31 |  | W-10C | 1003227 | Arandelas y tuercas | Herraje | Arandela De Presión Para Tornillo De 5/8" | Und. | 2 |  | 2
| INSTALACION MODULO CONCENTRACION Y CONEX. C-3 ( ARRIBA Y ABAJO) | SMCA-18-P31 |  | E-4A | 1003160 | Arandelas y tuercas | Herraje | Tuerca Cuadrada Acero Galvanizado Para Tornillo 5/8”. | Und. | 1 |  | 1
| INSTALACION MODULO CONCENTRACION Y CONEX. C-3 ( ARRIBA Y ABAJO) | SMCA-18-P31 |  | GCT-ST1 | 1003224 | Arandelas y tuercas | Herraje | Grapa De Conexión Doble A Tierra Sin Tornillo Para Tornillo 5/8" | Und. | 1 |  | 1
| INSTALACION MODULO CONCENTRACION Y CONEX. C-3 ( ARRIBA Y ABAJO) | SMCA-18-P31 |  | W-9C | 1003161 | Arandelas y tuercas | Herraje | Arandela Cuadrada Plana De 2 1/4" X 2 1/4" Para Tornillo De 5/8" | Und. | 2 |  | 2
| INSTALACION MODULO CONCENTRACION Y CONEX. C-3 ( ARRIBA Y ABAJO) | SMCA-18-P31 |  | B-2d | 1003152 | Arandelas y tuercas | Herraje | Tornillo De Maquina Acero Galvanizado Cabeza Cuadrada 5/8" X 12". | Und. | 2 |  | 2
Aterrizaje de Modulo de Concentracion (Grapa) | Instalación De Aterrizaje de Modulo de Concentracion (Grapa) | AT-MODG1 | AT-MODG1 | CP-02C | 1004132 | Conductores | Conductores | Cable De Acero Cobreado Desnudo #2 Awg; 7 Hilos | m | 0.8 | 1 | 0.8
| Instalación De Aterrizaje de Modulo de Concentracion (Grapa) | AT-MODG1 |  | GCT-ST1 | 1003224 | Arandelas y tuercas | Herraje | Grapa De Conexión Doble A Tierra Sin Tornillo Para Tornillo 5/8" | Und. | 1 |  | 1
Aterrizaje de Modulo de Concentracion (Cuña) | Instalación De Aterrizaje de Modulo de Concentracion (Cuña) | AT-MODC1 | AT-MODC1 | CP-02C | 1004132 | Conductores | Conductores | Cable De Acero Cobreado Desnudo #2 Awg; 7 Hilos | m | 0.5 | 1 | 0.5
| Instalación De Aterrizaje de Modulo de Concentracion (Cuña) | AT-MODC1 |  | C-39E | 1004329 | Arandelas y tuercas | Herraje | Conector tipo cuña 2 AWG – 2 AWG | Und. | 1 |  | 1
MODULO DE CONCENTRACION DE 18 SALIDAS | INSTALACION MODULO CONCENTRACION 18 SALIDAS Y COLECTOR | SMCA-181 | SMCA-18-P1 | MMC-MCA-18 | 1008466 | Acometidas | Acometidas | Módulo de medición concentrada en altura para 18 medidores | Und. | 1 | 1 | 1
| INSTALACION MODULO CONCENTRACION 18 SALIDAS Y COLECTOR | SMCA-181 |  | TB-02 | 1004619 | Arandelas y tuercas | Herraje | Terminal de ojo bimetálico para cable #2 AWG | Und. | 3 |  | 3
| INSTALACION MODULO CONCENTRACION 18 SALIDAS Y COLECTOR | SMCA-181 |  | MMC-COL | 1008464 | Acometidas | Acometidas | Colector de datos para módulo de medición concentrada en altura | Und. | 1 |  | 1
MODULO DE CONCENTRACION DE 8 SALIDAS | INSTALACION MODULO CONCENTRACION 8 SALIDAS Y COLECTOR | SMCA-81 | SMCA-8-P1 | MMC-MCA-8 | 1013465 | Acometidas | Acometidas | Módulo de medición concentrada en altura para 8 medidores | Und. | 1 | 1 | 1
| INSTALACION MODULO CONCENTRACION 8 SALIDAS Y COLECTOR | SMCA-81 |  | TB-02 | 1004619 | Arandelas y tuercas | Herraje | Terminal de ojo bimetálico para cable #2 AWG | Und. | 3 |  | 3
| INSTALACION MODULO CONCENTRACION 8 SALIDAS Y COLECTOR | SMCA-81 |  | MMC-COL | 1008464 | Acometidas | Acometidas | Colector de datos para módulo de medición concentrada en altura | Und. | 1 |  | 1
MODULO DE CONCENTRACION DE 12 SALIDAS | INSTALACION MODULO CONCENTRACION DE 12 SALIDAS Y COLECTOR | SMCA-121 | SMCA-12-P1 | MMC-MCA-12 | 1013466 | Acometidas | Acometidas | Módulo de medición concentrada en altura para 12 medidores | Und. | 1 | 1 | 1
| INSTALACION MODULO CONCENTRACION DE 12 SALIDAS Y COLECTOR | SMCA-121 |  | TB-02 | 1004619 | Arandelas y tuercas | Herraje | Terminal de ojo bimetálico para cable #2 AWG | Und. | 3 |  | 3
| INSTALACION MODULO CONCENTRACION DE 12 SALIDAS Y COLECTOR | SMCA-121 |  | MMC-COL | 1008464 | Acometidas | Acometidas | Colector de datos para módulo de medición concentrada en altura | Und. | 1 |  | 1
INSTALACION MODULO CONCENTRACION Y CONEX. C-1P( BT-MODULO) | INSTALACION MODULO CONCENTRACION Y CONEX. C-1P( BT-MODULO) | SMCA-18-P11 | INCON C-1P-EDS1 | CS-33E | 1004628 | Conductores | Conductores | Conductor concéntrico de Al 3 x #2 AWG | m | 5 | 1 | 5
| INSTALACION MODULO CONCENTRACION Y CONEX. C-1P( BT-MODULO) | SMCA-18-P11 |  | CRT-2 | 1003193 | Tubería y Adaptadores PVC | Tubería y Adaptadores PVC | Conector Recto Tubería Flexible Liquid Tight 2” | Und. | 1 |  | 1
| INSTALACION MODULO CONCENTRACION Y CONEX. C-1P( BT-MODULO) | SMCA-18-P11 |  | C-39E | 1004329 | Arandelas y tuercas | Herraje | Conector tipo cuña 2 AWG – 2 AWG | Und. | 1 |  | 1
| INSTALACION MODULO CONCENTRACION Y CONEX. C-1P( BT-MODULO) | SMCA-18-P11 |  | CP-02C | 1004132 | Conductores | Conductores | Cable De Acero Cobreado Desnudo #2 Awg; 7 Hilos | m | 3 |  | 3
| INSTALACION MODULO CONCENTRACION Y CONEX. C-1P( BT-MODULO) | SMCA-18-P11 |  | CCT-2 | 1003194 | Tubería y Adaptadores PVC | Tubería y Adaptadores PVC | Conector Curvo Tubería Flexible Liquid Tight 2”. | Und. | 1 |  | 1
| INSTALACION MODULO CONCENTRACION Y CONEX. C-1P( BT-MODULO) | SMCA-18-P11 |  | TF-1D | 1003195 | Tubería y Adaptadores PVC | Tubería y Adaptadores PVC | Tubo flexible liquid tight de 2" galvanizado con protección PVC | m | 4 |  | 4
| INSTALACION MODULO CONCENTRACION Y CONEX. C-1P( BT-MODULO) | SMCA-18-P11 |  | CON-1D | 1002952 | Arandelas y tuercas | Herraje | Terminal condulet para tubo IMC de 2" (Atornillable) | Und. | 1 |  | 1
| INSTALACION MODULO CONCENTRACION Y CONEX. C-1P( BT-MODULO) | SMCA-18-P11 |  | W-10C | 1003227 | Arandelas y tuercas | Herraje | Arandela De Presión Para Tornillo De 5/8" | Und. | 2 |  | 2
| INSTALACION MODULO CONCENTRACION Y CONEX. C-1P( BT-MODULO) | SMCA-18-P11 |  | REVPRO | 1003986 | Arandelas y tuercas | Herraje | Perno Revpro Acero Inoxidable | Und. | 1 |  | 1
| INSTALACION MODULO CONCENTRACION Y CONEX. C-1P( BT-MODULO) | SMCA-18-P11 |  | W-9C | 1003161 | Arandelas y tuercas | Herraje | Arandela Cuadrada Plana De 2 1/4" X 2 1/4" Para Tornillo De 5/8" | Und. | 2 |  | 2
| INSTALACION MODULO CONCENTRACION Y CONEX. C-1P( BT-MODULO) | SMCA-18-P11 |  | E-4A | 1003160 | Arandelas y tuercas | Herraje | Tuerca Cuadrada Acero Galvanizado Para Tornillo 5/8”. | Und. | 1 |  | 1
| INSTALACION MODULO CONCENTRACION Y CONEX. C-1P( BT-MODULO) | SMCA-18-P11 |  | CP-10E | 1004279 | Arandelas y tuercas | Herraje | Terminal bimetálico Tipo Pin Corto para conductor 2 AWG | Und. | 3 |  | 3
| INSTALACION MODULO CONCENTRACION Y CONEX. C-1P( BT-MODULO) | SMCA-18-P11 |  | B-2d | 1003152 | Arandelas y tuercas | Herraje | Tornillo De Maquina Acero Galvanizado Cabeza Cuadrada 5/8" X 12". | Und. | 2 |  | 2
INSTALACION MODULO CONCENTRACION Y CONEX. C-1PM( BT-MODULO EN POSTE DE METAL) | INSTALACION MODULO CONCENTRACION Y CONEX. C-1PM( BT-MODULO EN POSTE DE METAL) | SMCA-18-P1M | INCON C-1PM-EDS1 | CS-33E | 1004628 | Conductores | Conductores | Conductor concéntrico de Al 3 x #2 AWG | m | 5 | 1 | 5
| INSTALACION MODULO CONCENTRACION Y CONEX. C-1PM( BT-MODULO EN POSTE DE METAL) | SMCA-18-P1M |  | CRT-2 | 1003193 | Tubería y Adaptadores PVC | Tubería y Adaptadores PVC | Conector Recto Tubería Flexible Liquid Tight 2” | Und. | 1 |  | 1
| INSTALACION MODULO CONCENTRACION Y CONEX. C-1PM( BT-MODULO EN POSTE DE METAL) | SMCA-18-P1M |  | E-4A | 1003160 | Arandelas y tuercas | Herraje | Tuerca Cuadrada Acero Galvanizado Para Tornillo 5/8”. | Und. | 1 |  | 1
| INSTALACION MODULO CONCENTRACION Y CONEX. C-1PM( BT-MODULO EN POSTE DE METAL) | SMCA-18-P1M |  | GCT-ST1 | 1003224 | Arandelas y tuercas | Herraje | Grapa De Conexión Doble A Tierra Sin Tornillo Para Tornillo 5/8" | Und. | 1 |  | 1
| INSTALACION MODULO CONCENTRACION Y CONEX. C-1PM( BT-MODULO EN POSTE DE METAL) | SMCA-18-P1M |  | CP-02C | 1004132 | Conductores | Conductores | Cable De Acero Cobreado Desnudo #2 Awg; 7 Hilos | m | 3 |  | 3
| INSTALACION MODULO CONCENTRACION Y CONEX. C-1PM( BT-MODULO EN POSTE DE METAL) | SMCA-18-P1M |  | CCT-2 | 1003194 | Tubería y Adaptadores PVC | Tubería y Adaptadores PVC | Conector Curvo Tubería Flexible Liquid Tight 2”. | Und. | 1 |  | 1
| INSTALACION MODULO CONCENTRACION Y CONEX. C-1PM( BT-MODULO EN POSTE DE METAL) | SMCA-18-P1M |  | TF-1D | 1003195 | Tubería y Adaptadores PVC | Tubería y Adaptadores PVC | Tubo flexible liquid tight de 2" galvanizado con protección PVC | m | 4 |  | 4
| INSTALACION MODULO CONCENTRACION Y CONEX. C-1PM( BT-MODULO EN POSTE DE METAL) | SMCA-18-P1M |  | W-10C | 1003227 | Arandelas y tuercas | Herraje | Arandela De Presión Para Tornillo De 5/8" | Und. | 1 |  | 1
| INSTALACION MODULO CONCENTRACION Y CONEX. C-1PM( BT-MODULO EN POSTE DE METAL) | SMCA-18-P1M |  | CON-1D | 1002952 | Arandelas y tuercas | Herraje | Terminal condulet para tubo IMC de 2" (Atornillable) | Und. | 1 |  | 1
| INSTALACION MODULO CONCENTRACION Y CONEX. C-1PM( BT-MODULO EN POSTE DE METAL) | SMCA-18-P1M |  | REVPRO | 1003986 | Arandelas y tuercas | Herraje | Perno Revpro Acero Inoxidable | Und. | 1 |  | 1
| INSTALACION MODULO CONCENTRACION Y CONEX. C-1PM( BT-MODULO EN POSTE DE METAL) | SMCA-18-P1M |  | B-7Y | 1002943 | Arandelas y tuercas | Herraje | Fleje De Sujeción 12.7Mm X 0.4Mm | m | 3 |  | 3
| INSTALACION MODULO CONCENTRACION Y CONEX. C-1PM( BT-MODULO EN POSTE DE METAL) | SMCA-18-P1M |  | HA-1A | 1002944 | Arandelas y tuercas | Herraje | Hebilla Para Fleje De Sujeción De 12.7Mm. | Und. | 5 |  | 5
| INSTALACION MODULO CONCENTRACION Y CONEX. C-1PM( BT-MODULO EN POSTE DE METAL) | SMCA-18-P1M |  | B-2d | 1003152 | Arandelas y tuercas | Herraje | Tornillo De Maquina Acero Galvanizado Cabeza Cuadrada 5/8" X 12". | Und. | 1 |  | 1
| INSTALACION MODULO CONCENTRACION Y CONEX. C-1PM( BT-MODULO EN POSTE DE METAL) | SMCA-18-P1M |  | CP-10E | 1004279 | Arandelas y tuercas | Herraje | Terminal bimetálico Tipo Pin Corto para conductor 2 AWG | Und. | 3 |  | 3
CONEXIÓN C-1M( EN POSTE DE METAL) | CONEXIÓN C-1M( EN POSTE DE METAL) | SMCA-18-P1TM1 | INCON C-1M-EDS1 | CS-33E | 1004628 | Conductores | Conductores | Conductor concéntrico de Al 3 x #2 AWG | m | 5 | 1 | 5
| CONEXIÓN C-1M( EN POSTE DE METAL) | SMCA-18-P1TM1 |  | CCT-2 | 1003194 | Tubería y Adaptadores PVC | Tubería y Adaptadores PVC | Conector Curvo Tubería Flexible Liquid Tight 2”. | Und. | 1 |  | 1
| CONEXIÓN C-1M( EN POSTE DE METAL) | SMCA-18-P1TM1 |  | TF-1D | 1003195 | Tubería y Adaptadores PVC | Tubería y Adaptadores PVC | Tubo flexible liquid tight de 2" galvanizado con protección PVC | m | 5 |  | 5
| CONEXIÓN C-1M( EN POSTE DE METAL) | SMCA-18-P1TM1 |  | E-4A | 1003160 | Arandelas y tuercas | Herraje | Tuerca Cuadrada Acero Galvanizado Para Tornillo 5/8”. | Und. | 1 |  | 1
| CONEXIÓN C-1M( EN POSTE DE METAL) | SMCA-18-P1TM1 |  | GCT-ST1 | 1003224 | Arandelas y tuercas | Herraje | Grapa De Conexión Doble A Tierra Sin Tornillo Para Tornillo 5/8" | Und. | 1 |  | 1
| CONEXIÓN C-1M( EN POSTE DE METAL) | SMCA-18-P1TM1 |  | CP-02C | 1004132 | Conductores | Conductores | Cable De Acero Cobreado Desnudo #2 Awg; 7 Hilos | m | 3 |  | 3
| CONEXIÓN C-1M( EN POSTE DE METAL) | SMCA-18-P1TM1 |  | W-10C | 1003227 | Arandelas y tuercas | Herraje | Arandela De Presión Para Tornillo De 5/8" | Und. | 1 |  | 1
| CONEXIÓN C-1M( EN POSTE DE METAL) | SMCA-18-P1TM1 |  | REVPRO | 1003986 | Arandelas y tuercas | Herraje | Perno Revpro Acero Inoxidable | Und. | 1 |  | 1
| CONEXIÓN C-1M( EN POSTE DE METAL) | SMCA-18-P1TM1 |  | CON-1D | 1002952 | Arandelas y tuercas | Herraje | Terminal condulet para tubo IMC de 2" (Atornillable) | Und. | 1 |  | 1
| CONEXIÓN C-1M( EN POSTE DE METAL) | SMCA-18-P1TM1 |  | B-7Y | 1002943 | Arandelas y tuercas | Herraje | Fleje De Sujeción 12.7Mm X 0.4Mm | m | 3 |  | 3
| CONEXIÓN C-1M( EN POSTE DE METAL) | SMCA-18-P1TM1 |  | HA-1A | 1002944 | Arandelas y tuercas | Herraje | Hebilla Para Fleje De Sujeción De 12.7Mm. | Und. | 5 |  | 5
| CONEXIÓN C-1M( EN POSTE DE METAL) | SMCA-18-P1TM1 |  | B-2d | 1003152 | Arandelas y tuercas | Herraje | Tornillo De Maquina Acero Galvanizado Cabeza Cuadrada 5/8" X 12". | Und. | 1 |  | 1
| CONEXIÓN C-1M( EN POSTE DE METAL) | SMCA-18-P1TM1 |  | C-43A | 1004503 | Arandelas y tuercas | Herraje | Conector de perforación simple #8-4/0 a #10-#2 AWG | Und. | 2 |  | 2
| CONEXIÓN C-1M( EN POSTE DE METAL) | SMCA-18-P1TM1 |  | C-43A | 1004503 | Arandelas y tuercas | Herraje | Conector de perforación simple #8-4/0 a #10-#2 AWG | Und. | 1 |  | 1
CONEXION. C-1( EN POSTE DE HORMIGO) | INSTALACION MODULO CONCENTRACION Y CONEX. C-1( BT-MODULO) | SMCA-18-P1T1 | INCON C-1-EDS1 | CS-33E | 1004628 | Conductores | Conductores | Conductor concéntrico de Al 3 x #2 AWG | m | 5 | 1 | 5
| INSTALACION MODULO CONCENTRACION Y CONEX. C-1( BT-MODULO) | SMCA-18-P1T1 |  | CP-02C | 1004132 | Conductores | Conductores | Cable De Acero Cobreado Desnudo #2 Awg; 7 Hilos | m | 3 |  | 3
| INSTALACION MODULO CONCENTRACION Y CONEX. C-1( BT-MODULO) | SMCA-18-P1T1 |  | C-39E | 1004329 | Arandelas y tuercas | Herraje | Conector tipo cuña 2 AWG – 2 AWG | Und. | 1 |  | 1
| INSTALACION MODULO CONCENTRACION Y CONEX. C-1( BT-MODULO) | SMCA-18-P1T1 |  | CCT-2 | 1003194 | Tubería y Adaptadores PVC | Tubería y Adaptadores PVC | Conector Curvo Tubería Flexible Liquid Tight 2”. | Und. | 1 |  | 1
| INSTALACION MODULO CONCENTRACION Y CONEX. C-1( BT-MODULO) | SMCA-18-P1T1 |  | TF-1D | 1003195 | Tubería y Adaptadores PVC | Tubería y Adaptadores PVC | Tubo flexible liquid tight de 2" galvanizado con protección PVC | m | 5 |  | 5
| INSTALACION MODULO CONCENTRACION Y CONEX. C-1( BT-MODULO) | SMCA-18-P1T1 |  | W-10C | 1003227 | Arandelas y tuercas | Herraje | Arandela De Presión Para Tornillo De 5/8" | Und. | 2 |  | 2
| INSTALACION MODULO CONCENTRACION Y CONEX. C-1( BT-MODULO) | SMCA-18-P1T1 |  | REVPRO | 1003986 | Arandelas y tuercas | Herraje | Perno Revpro Acero Inoxidable | Und. | 1 |  | 1
| INSTALACION MODULO CONCENTRACION Y CONEX. C-1( BT-MODULO) | SMCA-18-P1T1 |  | W-9C | 1003161 | Arandelas y tuercas | Herraje | Arandela Cuadrada Plana De 2 1/4" X 2 1/4" Para Tornillo De 5/8" | Und. | 2 |  | 2
| INSTALACION MODULO CONCENTRACION Y CONEX. C-1( BT-MODULO) | SMCA-18-P1T1 |  | E-4A | 1003160 | Arandelas y tuercas | Herraje | Tuerca Cuadrada Acero Galvanizado Para Tornillo 5/8”. | Und. | 1 |  | 1
| INSTALACION MODULO CONCENTRACION Y CONEX. C-1( BT-MODULO) | SMCA-18-P1T1 |  | CON-1D | 1002952 | Arandelas y tuercas | Herraje | Terminal condulet para tubo IMC de 2" (Atornillable) | Und. | 1 |  | 1
| INSTALACION MODULO CONCENTRACION Y CONEX. C-1( BT-MODULO) | SMCA-18-P1T1 |  | B-2d | 1003152 | Arandelas y tuercas | Herraje | Tornillo De Maquina Acero Galvanizado Cabeza Cuadrada 5/8" X 12". | Und. | 2 |  | 2
| INSTALACION MODULO CONCENTRACION Y CONEX. C-1( BT-MODULO) | SMCA-18-P1T1 |  | C-43A | 1004503 | Arandelas y tuercas | Herraje | Conector de perforación simple #8-4/0 a #10-#2 AWG | Und. | 2 |  | 2
| INSTALACION MODULO CONCENTRACION Y CONEX. C-1( BT-MODULO) | SMCA-18-P1T1 |  | C-43A | 1004503 | Arandelas y tuercas | Herraje | Conector de perforación simple #8-4/0 a #10-#2 AWG | Und. | 1 |  | 1
CONEXIÓN C-4, DE LA FUENTE (TR CONVENCIONAL) DE ENERGIA A UN MODULO EN OTRO POSTE DE HORMIGON. | CONEXIÓN C-4, DE LA FUENTE (TR CONVENCIONAL) DE ENERGIA A UN MODULO EN OTRO POSTE DE HORMIGON. | SMCA-18-P4T1 | INCON C-4-EDS1 | CS-33E | 1004628 | Conductores | Conductores | Conductor concéntrico de Al 3 x #2 AWG | m | 8 | 1 | 8
| CONEXIÓN C-4, DE LA FUENTE (TR CONVENCIONAL) DE ENERGIA A UN MODULO EN OTRO POSTE DE HORMIGON. | SMCA-18-P4T1 |  | CP-02C | 1004132 | Conductores | Conductores | Cable De Acero Cobreado Desnudo #2 Awg; 7 Hilos | m | 3 |  | 3
| CONEXIÓN C-4, DE LA FUENTE (TR CONVENCIONAL) DE ENERGIA A UN MODULO EN OTRO POSTE DE HORMIGON. | SMCA-18-P4T1 |  | E-4A | 1003160 | Arandelas y tuercas | Herraje | Tuerca Cuadrada Acero Galvanizado Para Tornillo 5/8”. | Und. | 1 |  | 1
| CONEXIÓN C-4, DE LA FUENTE (TR CONVENCIONAL) DE ENERGIA A UN MODULO EN OTRO POSTE DE HORMIGON. | SMCA-18-P4T1 |  | C-39E | 1004329 | Arandelas y tuercas | Herraje | Conector tipo cuña 2 AWG – 2 AWG | Und. | 1 |  | 1
| CONEXIÓN C-4, DE LA FUENTE (TR CONVENCIONAL) DE ENERGIA A UN MODULO EN OTRO POSTE DE HORMIGON. | SMCA-18-P4T1 |  | REVPRO | 1003986 | Arandelas y tuercas | Herraje | Perno Revpro Acero Inoxidable | Und. | 1 |  | 1
| CONEXIÓN C-4, DE LA FUENTE (TR CONVENCIONAL) DE ENERGIA A UN MODULO EN OTRO POSTE DE HORMIGON. | SMCA-18-P4T1 |  | CCT-2 | 1003194 | Tubería y Adaptadores PVC | Tubería y Adaptadores PVC | Conector Curvo Tubería Flexible Liquid Tight 2”. | Und. | 1 |  | 1
| CONEXIÓN C-4, DE LA FUENTE (TR CONVENCIONAL) DE ENERGIA A UN MODULO EN OTRO POSTE DE HORMIGON. | SMCA-18-P4T1 |  | CON-1D | 1002952 | Arandelas y tuercas | Herraje | Terminal condulet para tubo IMC de 2" (Atornillable) | Und. | 3 |  | 3
| CONEXIÓN C-4, DE LA FUENTE (TR CONVENCIONAL) DE ENERGIA A UN MODULO EN OTRO POSTE DE HORMIGON. | SMCA-18-P4T1 |  | TF-1D | 1003195 | Tubería y Adaptadores PVC | Tubería y Adaptadores PVC | Tubo flexible liquid tight de 2" galvanizado con protección PVC | m | 9 |  | 9
| CONEXIÓN C-4, DE LA FUENTE (TR CONVENCIONAL) DE ENERGIA A UN MODULO EN OTRO POSTE DE HORMIGON. | SMCA-18-P4T1 |  | W-10C | 1003227 | Arandelas y tuercas | Herraje | Arandela De Presión Para Tornillo De 5/8" | Und. | 2 |  | 2
| CONEXIÓN C-4, DE LA FUENTE (TR CONVENCIONAL) DE ENERGIA A UN MODULO EN OTRO POSTE DE HORMIGON. | SMCA-18-P4T1 |  | C-43A | 1004503 | Arandelas y tuercas | Herraje | Conector de perforación simple #8-4/0 a #10-#2 AWG | Und. | 2 |  | 2
| CONEXIÓN C-4, DE LA FUENTE (TR CONVENCIONAL) DE ENERGIA A UN MODULO EN OTRO POSTE DE HORMIGON. | SMCA-18-P4T1 |  | C-43A | 1004503 | Arandelas y tuercas | Herraje | Conector de perforación simple #8-4/0 a #10-#2 AWG | Und. | 1 |  | 1
| CONEXIÓN C-4, DE LA FUENTE (TR CONVENCIONAL) DE ENERGIA A UN MODULO EN OTRO POSTE DE HORMIGON. | SMCA-18-P4T1 |  | W-9C | 1003161 | Arandelas y tuercas | Herraje | Arandela Cuadrada Plana De 2 1/4" X 2 1/4" Para Tornillo De 5/8" | Und. | 2 |  | 2
| CONEXIÓN C-4, DE LA FUENTE (TR CONVENCIONAL) DE ENERGIA A UN MODULO EN OTRO POSTE DE HORMIGON. | SMCA-18-P4T1 |  | B-2d | 1003152 | Arandelas y tuercas | Herraje | Tornillo De Maquina Acero Galvanizado Cabeza Cuadrada 5/8" X 12". | Und. | 2 |  | 2
CONEXIÓN. C-4M, DE LA FUENTE (TR CONVENCIONAL) DE ENERGIA A UN MODULO EN OTRO POSTE DE METAL | CONEXIÓN. C-4M, DE LA FUENTE (TR CONVENCIONAL) DE ENERGIA A UN MODULO EN OTRO POSTE DE METAL | SMCA-18-P4TM1 | INCON C-4M-EDS1 | CS-33E | 1004628 | Conductores | Conductores | Conductor concéntrico de Al 3 x #2 AWG | m | 8 | 1 | 8
| CONEXIÓN. C-4M, DE LA FUENTE (TR CONVENCIONAL) DE ENERGIA A UN MODULO EN OTRO POSTE DE METAL | SMCA-18-P4TM1 |  | CP-02C | 1004132 | Conductores | Conductores | Cable De Acero Cobreado Desnudo #2 Awg; 7 Hilos | m | 3 |  | 3
| CONEXIÓN. C-4M, DE LA FUENTE (TR CONVENCIONAL) DE ENERGIA A UN MODULO EN OTRO POSTE DE METAL | SMCA-18-P4TM1 |  | E-4A | 1003160 | Arandelas y tuercas | Herraje | Tuerca Cuadrada Acero Galvanizado Para Tornillo 5/8”. | Und. | 1 |  | 1
| CONEXIÓN. C-4M, DE LA FUENTE (TR CONVENCIONAL) DE ENERGIA A UN MODULO EN OTRO POSTE DE METAL | SMCA-18-P4TM1 |  | GCT-ST1 | 1003224 | Arandelas y tuercas | Herraje | Grapa De Conexión Doble A Tierra Sin Tornillo Para Tornillo 5/8" | Und. | 1 |  | 1
| CONEXIÓN. C-4M, DE LA FUENTE (TR CONVENCIONAL) DE ENERGIA A UN MODULO EN OTRO POSTE DE METAL | SMCA-18-P4TM1 |  | REVPRO | 1003986 | Arandelas y tuercas | Herraje | Perno Revpro Acero Inoxidable | Und. | 1 |  | 1
| CONEXIÓN. C-4M, DE LA FUENTE (TR CONVENCIONAL) DE ENERGIA A UN MODULO EN OTRO POSTE DE METAL | SMCA-18-P4TM1 |  | CCT-2 | 1003194 | Tubería y Adaptadores PVC | Tubería y Adaptadores PVC | Conector Curvo Tubería Flexible Liquid Tight 2”. | Und. | 1 |  | 1
| CONEXIÓN. C-4M, DE LA FUENTE (TR CONVENCIONAL) DE ENERGIA A UN MODULO EN OTRO POSTE DE METAL | SMCA-18-P4TM1 |  | B-7Y | 1002943 | Arandelas y tuercas | Herraje | Fleje De Sujeción 12.7Mm X 0.4Mm | m | 3 |  | 3
| CONEXIÓN. C-4M, DE LA FUENTE (TR CONVENCIONAL) DE ENERGIA A UN MODULO EN OTRO POSTE DE METAL | SMCA-18-P4TM1 |  | CON-1D | 1002952 | Arandelas y tuercas | Herraje | Terminal condulet para tubo IMC de 2" (Atornillable) | Und. | 2 |  | 2
| CONEXIÓN. C-4M, DE LA FUENTE (TR CONVENCIONAL) DE ENERGIA A UN MODULO EN OTRO POSTE DE METAL | SMCA-18-P4TM1 |  | HA-1A | 1002944 | Arandelas y tuercas | Herraje | Hebilla Para Fleje De Sujeción De 12.7Mm. | Und. | 5 |  | 5
| CONEXIÓN. C-4M, DE LA FUENTE (TR CONVENCIONAL) DE ENERGIA A UN MODULO EN OTRO POSTE DE METAL | SMCA-18-P4TM1 |  | TF-1D | 1003195 | Tubería y Adaptadores PVC | Tubería y Adaptadores PVC | Tubo flexible liquid tight de 2" galvanizado con protección PVC | m | 9 |  | 9
| CONEXIÓN. C-4M, DE LA FUENTE (TR CONVENCIONAL) DE ENERGIA A UN MODULO EN OTRO POSTE DE METAL | SMCA-18-P4TM1 |  | W-10C | 1003227 | Arandelas y tuercas | Herraje | Arandela De Presión Para Tornillo De 5/8" | Und. | 1 |  | 1
| CONEXIÓN. C-4M, DE LA FUENTE (TR CONVENCIONAL) DE ENERGIA A UN MODULO EN OTRO POSTE DE METAL | SMCA-18-P4TM1 |  | C-43A | 1004503 | Arandelas y tuercas | Herraje | Conector de perforación simple #8-4/0 a #10-#2 AWG | Und. | 2 |  | 2
| CONEXIÓN. C-4M, DE LA FUENTE (TR CONVENCIONAL) DE ENERGIA A UN MODULO EN OTRO POSTE DE METAL | SMCA-18-P4TM1 |  | C-43B | 1002935 | Arandelas y tuercas | Herraje | Conector de perforación para conductor desnudo #8-4/0 a #10-#2 AWG | Und. | 1 |  | 1
| CONEXIÓN. C-4M, DE LA FUENTE (TR CONVENCIONAL) DE ENERGIA A UN MODULO EN OTRO POSTE DE METAL | SMCA-18-P4TM1 |  | B-2d | 1003152 | Arandelas y tuercas | Herraje | Tornillo De Maquina Acero Galvanizado Cabeza Cuadrada 5/8" X 12". | Und. | 1 |  | 1
INSTALACION MODULO CONCENTRACION Y CONEX. C-4P(DE UN POSTE A OTRO) | INSTALACION MODULO CONCENTRACION Y CONEX. C-4P(DE UN POSTE A OTRO) | SMCA-18-P41 | INCON C-4P-EDS1 | CS-33E | 1004628 | Conductores | Conductores | Conductor concéntrico de Al 3 x #2 AWG | m | 4 | 1 | 4
| INSTALACION MODULO CONCENTRACION Y CONEX. C-4P(DE UN POSTE A OTRO) | SMCA-18-P41 |  | CP-02C | 1004132 | Conductores | Conductores | Cable De Acero Cobreado Desnudo #2 Awg; 7 Hilos | m | 3 |  | 3
| INSTALACION MODULO CONCENTRACION Y CONEX. C-4P(DE UN POSTE A OTRO) | SMCA-18-P41 |  | C-39E | 1004329 | Arandelas y tuercas | Herraje | Conector tipo cuña 2 AWG – 2 AWG | Und. | 1 |  | 1
| INSTALACION MODULO CONCENTRACION Y CONEX. C-4P(DE UN POSTE A OTRO) | SMCA-18-P41 |  | CRT-2 | 1003193 | Tubería y Adaptadores PVC | Tubería y Adaptadores PVC | Conector Recto Tubería Flexible Liquid Tight 2” | Und. | 1 |  | 1
| INSTALACION MODULO CONCENTRACION Y CONEX. C-4P(DE UN POSTE A OTRO) | SMCA-18-P41 |  | REVPRO | 1003986 | Arandelas y tuercas | Herraje | Perno Revpro Acero Inoxidable | Und. | 1 |  | 1
| INSTALACION MODULO CONCENTRACION Y CONEX. C-4P(DE UN POSTE A OTRO) | SMCA-18-P41 |  | CCT-2 | 1003194 | Tubería y Adaptadores PVC | Tubería y Adaptadores PVC | Conector Curvo Tubería Flexible Liquid Tight 2”. | Und. | 1 |  | 1
| INSTALACION MODULO CONCENTRACION Y CONEX. C-4P(DE UN POSTE A OTRO) | SMCA-18-P41 |  | TF-1D | 1003195 | Tubería y Adaptadores PVC | Tubería y Adaptadores PVC | Tubo flexible liquid tight de 2" galvanizado con protección PVC | m | 8 |  | 8
| INSTALACION MODULO CONCENTRACION Y CONEX. C-4P(DE UN POSTE A OTRO) | SMCA-18-P41 |  | W-10C | 1003227 | Arandelas y tuercas | Herraje | Arandela De Presión Para Tornillo De 5/8" | Und. | 2 |  | 2
| INSTALACION MODULO CONCENTRACION Y CONEX. C-4P(DE UN POSTE A OTRO) | SMCA-18-P41 |  | CON-1D | 1002952 | Arandelas y tuercas | Herraje | Terminal condulet para tubo IMC de 2" (Atornillable) | Und. | 2 |  | 2
| INSTALACION MODULO CONCENTRACION Y CONEX. C-4P(DE UN POSTE A OTRO) | SMCA-18-P41 |  | CP-10E | 1004279 | Arandelas y tuercas | Herraje | Terminal bimetálico Tipo Pin Corto para conductor 2 AWG | Und. | 3 |  | 3
| INSTALACION MODULO CONCENTRACION Y CONEX. C-4P(DE UN POSTE A OTRO) | SMCA-18-P41 |  | W-9C | 1003161 | Arandelas y tuercas | Herraje | Arandela Cuadrada Plana De 2 1/4" X 2 1/4" Para Tornillo De 5/8" | Und. | 2 |  | 2
| INSTALACION MODULO CONCENTRACION Y CONEX. C-4P(DE UN POSTE A OTRO) | SMCA-18-P41 |  | B-2d | 1003152 | Arandelas y tuercas | Herraje | Tornillo De Maquina Acero Galvanizado Cabeza Cuadrada 5/8" X 12". | Und. | 2 |  | 2
INSTALACION MODULO CONCENTRACION Y CONEX. C-4P(DE UN POSTE A OTRO EN POSTE DE METAL) | INSTALACION MODULO CONCENTRACION Y CONEX. C-4PM(DE UN POSTE A OTRO EN POSTE DE METAL) | SMCA-18-P4M1 | INCON C-4PM-EDS1 | CS-33E | 1004628 | Conductores | Conductores | Conductor concéntrico de Al 3 x #2 AWG | m | 4 | 1 | 4
| INSTALACION MODULO CONCENTRACION Y CONEX. C-4PM(DE UN POSTE A OTRO EN POSTE DE METAL) | SMCA-18-P4M1 |  | CRT-2 | 1003193 | Tubería y Adaptadores PVC | Tubería y Adaptadores PVC | Conector Recto Tubería Flexible Liquid Tight 2” | Und. | 1 |  | 1
| INSTALACION MODULO CONCENTRACION Y CONEX. C-4PM(DE UN POSTE A OTRO EN POSTE DE METAL) | SMCA-18-P4M1 |  | E-4A | 1003160 | Arandelas y tuercas | Herraje | Tuerca Cuadrada Acero Galvanizado Para Tornillo 5/8”. | Und. | 1 |  | 1
| INSTALACION MODULO CONCENTRACION Y CONEX. C-4PM(DE UN POSTE A OTRO EN POSTE DE METAL) | SMCA-18-P4M1 |  | GCT-ST1 | 1003224 | Arandelas y tuercas | Herraje | Grapa De Conexión Doble A Tierra Sin Tornillo Para Tornillo 5/8" | Und. | 1 |  | 1
| INSTALACION MODULO CONCENTRACION Y CONEX. C-4PM(DE UN POSTE A OTRO EN POSTE DE METAL) | SMCA-18-P4M1 |  | CP-02C | 1004132 | Conductores | Conductores | Cable De Acero Cobreado Desnudo #2 Awg; 7 Hilos | m | 3 |  | 3
| INSTALACION MODULO CONCENTRACION Y CONEX. C-4PM(DE UN POSTE A OTRO EN POSTE DE METAL) | SMCA-18-P4M1 |  | REVPRO | 1003986 | Arandelas y tuercas | Herraje | Perno Revpro Acero Inoxidable | Und. | 1 |  | 1
| INSTALACION MODULO CONCENTRACION Y CONEX. C-4PM(DE UN POSTE A OTRO EN POSTE DE METAL) | SMCA-18-P4M1 |  | CCT-2 | 1003194 | Tubería y Adaptadores PVC | Tubería y Adaptadores PVC | Conector Curvo Tubería Flexible Liquid Tight 2”. | Und. | 1 |  | 1
| INSTALACION MODULO CONCENTRACION Y CONEX. C-4PM(DE UN POSTE A OTRO EN POSTE DE METAL) | SMCA-18-P4M1 |  | CON-1D | 1002952 | Arandelas y tuercas | Herraje | Terminal condulet para tubo IMC de 2" (Atornillable) | Und. | 2 |  | 2
| INSTALACION MODULO CONCENTRACION Y CONEX. C-4PM(DE UN POSTE A OTRO EN POSTE DE METAL) | SMCA-18-P4M1 |  | B-7Y | 1002943 | Arandelas y tuercas | Herraje | Fleje De Sujeción 12.7Mm X 0.4Mm | m | 2 |  | 2
| INSTALACION MODULO CONCENTRACION Y CONEX. C-4PM(DE UN POSTE A OTRO EN POSTE DE METAL) | SMCA-18-P4M1 |  | HA-1A | 1002944 | Arandelas y tuercas | Herraje | Hebilla Para Fleje De Sujeción De 12.7Mm. | Und. | 5 |  | 5
| INSTALACION MODULO CONCENTRACION Y CONEX. C-4PM(DE UN POSTE A OTRO EN POSTE DE METAL) | SMCA-18-P4M1 |  | TF-1D | 1003195 | Tubería y Adaptadores PVC | Tubería y Adaptadores PVC | Tubo flexible liquid tight de 2" galvanizado con protección PVC | m | 8 |  | 8
| INSTALACION MODULO CONCENTRACION Y CONEX. C-4PM(DE UN POSTE A OTRO EN POSTE DE METAL) | SMCA-18-P4M1 |  | W-10C | 1003227 | Arandelas y tuercas | Herraje | Arandela De Presión Para Tornillo De 5/8" | Und. | 1 |  | 1
| INSTALACION MODULO CONCENTRACION Y CONEX. C-4PM(DE UN POSTE A OTRO EN POSTE DE METAL) | SMCA-18-P4M1 |  | CP-10E | 1004279 | Arandelas y tuercas | Herraje | Terminal bimetálico Tipo Pin Corto para conductor 2 AWG | Und. | 3 |  | 3
| INSTALACION MODULO CONCENTRACION Y CONEX. C-4PM(DE UN POSTE A OTRO EN POSTE DE METAL) | SMCA-18-P4M1 |  | B-2d | 1003152 | Arandelas y tuercas | Herraje | Tornillo De Maquina Acero Galvanizado Cabeza Cuadrada 5/8" X 12". | Und. | 1 |  | 1
INSTALACION MODULO CONCENTRACION Y CONEX. C-5(DE UN MODULO A OTRO) | INSTALACION MODULO CONCENTRACION Y CONEX. C-5(DE UN MODULO A OTRO) | SMCA-18-P51 | INCON C-5-EDS1 | CS-33E | 1004628 | Conductores | Conductores | Conductor concéntrico de Al 3 x #2 AWG | m | 6 | 1 | 6
| INSTALACION MODULO CONCENTRACION Y CONEX. C-5(DE UN MODULO A OTRO) | SMCA-18-P51 |  | CP-02C | 1004132 | Conductores | Conductores | Cable De Acero Cobreado Desnudo #2 Awg; 7 Hilos | m | 3 |  | 3
| INSTALACION MODULO CONCENTRACION Y CONEX. C-5(DE UN MODULO A OTRO) | SMCA-18-P51 |  | C-39E | 1004329 | Arandelas y tuercas | Herraje | Conector tipo cuña 2 AWG – 2 AWG | Und. | 1 |  | 1
| INSTALACION MODULO CONCENTRACION Y CONEX. C-5(DE UN MODULO A OTRO) | SMCA-18-P51 |  | CRT-2 | 1003193 | Tubería y Adaptadores PVC | Tubería y Adaptadores PVC | Conector Recto Tubería Flexible Liquid Tight 2” | Und. | 1 |  | 1
| INSTALACION MODULO CONCENTRACION Y CONEX. C-5(DE UN MODULO A OTRO) | SMCA-18-P51 |  | REVPRO | 1003986 | Arandelas y tuercas | Herraje | Perno Revpro Acero Inoxidable | Und. | 1 |  | 1
| INSTALACION MODULO CONCENTRACION Y CONEX. C-5(DE UN MODULO A OTRO) | SMCA-18-P51 |  | CCT-2 | 1003194 | Tubería y Adaptadores PVC | Tubería y Adaptadores PVC | Conector Curvo Tubería Flexible Liquid Tight 2”. | Und. | 1 |  | 1
| INSTALACION MODULO CONCENTRACION Y CONEX. C-5(DE UN MODULO A OTRO) | SMCA-18-P51 |  | CON-1D | 1002952 | Arandelas y tuercas | Herraje | Terminal condulet para tubo IMC de 2" (Atornillable) | Und. | 2 |  | 2
| INSTALACION MODULO CONCENTRACION Y CONEX. C-5(DE UN MODULO A OTRO) | SMCA-18-P51 |  | TF-1D | 1003195 | Tubería y Adaptadores PVC | Tubería y Adaptadores PVC | Tubo flexible liquid tight de 2" galvanizado con protección PVC | m | 8 |  | 8
| INSTALACION MODULO CONCENTRACION Y CONEX. C-5(DE UN MODULO A OTRO) | SMCA-18-P51 |  | W-10C | 1003227 | Arandelas y tuercas | Herraje | Arandela De Presión Para Tornillo De 5/8" | Und. | 2 |  | 2
| INSTALACION MODULO CONCENTRACION Y CONEX. C-5(DE UN MODULO A OTRO) | SMCA-18-P51 |  | W-9C | 1003161 | Arandelas y tuercas | Herraje | Arandela Cuadrada Plana De 2 1/4" X 2 1/4" Para Tornillo De 5/8" | Und. | 2 |  | 2
| INSTALACION MODULO CONCENTRACION Y CONEX. C-5(DE UN MODULO A OTRO) | SMCA-18-P51 |  | B-2d | 1003152 | Arandelas y tuercas | Herraje | Tornillo De Maquina Acero Galvanizado Cabeza Cuadrada 5/8" X 12". | Und. | 2 |  | 2
INSTALACION MODULO CONCENTRACION Y CONEX. C-5M(MODULO A OTRO) | INSTALACION MODULO CONCENTRACION Y CONEX. C-5M(MODULO A OTRO) | SMCA-18-P5M1 | INCON C-5M-EDS1 | CS-33E | 1004628 | Conductores | Conductores | Conductor concéntrico de Al 3 x #2 AWG | m | 6 | 1 | 6
| INSTALACION MODULO CONCENTRACION Y CONEX. C-5M(MODULO A OTRO) | SMCA-18-P5M1 |  | CRT-2 | 1003193 | Tubería y Adaptadores PVC | Tubería y Adaptadores PVC | Conector Recto Tubería Flexible Liquid Tight 2” | Und. | 1 |  | 1
| INSTALACION MODULO CONCENTRACION Y CONEX. C-5M(MODULO A OTRO) | SMCA-18-P5M1 |  | CP-02C | 1004132 | Conductores | Conductores | Cable De Acero Cobreado Desnudo #2 Awg; 7 Hilos | m | 3 |  | 3
| INSTALACION MODULO CONCENTRACION Y CONEX. C-5M(MODULO A OTRO) | SMCA-18-P5M1 |  | REVPRO | 1003986 | Arandelas y tuercas | Herraje | Perno Revpro Acero Inoxidable | Und. | 1 |  | 1
| INSTALACION MODULO CONCENTRACION Y CONEX. C-5M(MODULO A OTRO) | SMCA-18-P5M1 |  | CCT-2 | 1003194 | Tubería y Adaptadores PVC | Tubería y Adaptadores PVC | Conector Curvo Tubería Flexible Liquid Tight 2”. | Und. | 1 |  | 1
| INSTALACION MODULO CONCENTRACION Y CONEX. C-5M(MODULO A OTRO) | SMCA-18-P5M1 |  | B-7Y | 1002943 | Arandelas y tuercas | Herraje | Fleje De Sujeción 12.7Mm X 0.4Mm | m | 2 |  | 2
| INSTALACION MODULO CONCENTRACION Y CONEX. C-5M(MODULO A OTRO) | SMCA-18-P5M1 |  | CON-1D | 1002952 | Arandelas y tuercas | Herraje | Terminal condulet para tubo IMC de 2" (Atornillable) | Und. | 2 |  | 2
| INSTALACION MODULO CONCENTRACION Y CONEX. C-5M(MODULO A OTRO) | SMCA-18-P5M1 |  | GCT-ST1 | 1003224 | Arandelas y tuercas | Herraje | Grapa De Conexión Doble A Tierra Sin Tornillo Para Tornillo 5/8" | Und. | 1 |  | 1
| INSTALACION MODULO CONCENTRACION Y CONEX. C-5M(MODULO A OTRO) | SMCA-18-P5M1 |  | HA-1A | 1002944 | Arandelas y tuercas | Herraje | Hebilla Para Fleje De Sujeción De 12.7Mm. | Und. | 5 |  | 5
| INSTALACION MODULO CONCENTRACION Y CONEX. C-5M(MODULO A OTRO) | SMCA-18-P5M1 |  | TF-1D | 1003195 | Tubería y Adaptadores PVC | Tubería y Adaptadores PVC | Tubo flexible liquid tight de 2" galvanizado con protección PVC | m | 8 |  | 8
| INSTALACION MODULO CONCENTRACION Y CONEX. C-5M(MODULO A OTRO) | SMCA-18-P5M1 |  | W-10C | 1003227 | Arandelas y tuercas | Herraje | Arandela De Presión Para Tornillo De 5/8" | Und. | 1 |  | 1
| INSTALACION MODULO CONCENTRACION Y CONEX. C-5M(MODULO A OTRO) | SMCA-18-P5M1 |  | B-2d | 1003152 | Arandelas y tuercas | Herraje | Tornillo De Maquina Acero Galvanizado Cabeza Cuadrada 5/8" X 12". | Und. | 1 |  | 1
CONDULET | CONDULET | CONDULET1 | CON-1D | CON-1D | 1002952 | Arandelas y tuercas | Herraje | Terminal condulet para tubo IMC de 2" (Atornillable) | Und. | 1 | 1 | 1
SMCA-CV1 | MODULO EN CRUCETA | SMCA-CV11 | CM1-BT | S-4E | 1004639 | Arandelas y tuercas | Herraje | Soporte Simple En L Para Caja Derivadora | Und. | 1 | 1 | 1
| MODULO EN CRUCETA | SMCA-CV11 |  | B-5b | 1004287 | Arandelas y tuercas | Herraje | Tornillo De Maquina Acero Galvanizado Cabeza Hexagonal 1/2"X 2". | Und. | 2 |  | 2
| MODULO EN CRUCETA | SMCA-CV11 |  | TF-1D | 1003195 | Tubería y Adaptadores PVC | Tubería y Adaptadores PVC | Tubo flexible liquid tight de 2" galvanizado con protección PVC | m | 2 |  | 2
| MODULO EN CRUCETA | SMCA-CV11 |  | CS-33E | 1004628 | Conductores | Conductores | Conductor concéntrico de Al 3 x #2 AWG | m | 2 |  | 2
| MODULO EN CRUCETA | SMCA-CV11 |  | B-7Y | 1002943 | Arandelas y tuercas | Herraje | Fleje De Sujeción 12.7Mm X 0.4Mm | m | 3 |  | 3
| MODULO EN CRUCETA | SMCA-CV11 |  | HA-1A | 1002944 | Arandelas y tuercas | Herraje | Hebilla Para Fleje De Sujeción De 12.7Mm. | Und. | 5 |  | 5
| MODULO EN CRUCETA | SMCA-CV11 |  | B-5E | 1004266 | Arandelas y tuercas | Herraje | Tornillo De Maquina Acero Galvanizado Cabeza Hexagonal 5/8" X 3". | Und. | 2 |  | 2
| MODULO EN CRUCETA | SMCA-CV11 |  | E-2A | 1003162 | Arandelas y tuercas | Herraje | Tuerca De Ojo Acero Galvanizado Tornillo 5/8". | Und. | 2 |  | 2
| MODULO EN CRUCETA | SMCA-CV11 |  | W-10B | 1003951 | Arandelas y tuercas | Herraje | Arandela De Presión Para Tornillo De 1/2" | Und. | 2 |  | 2
| MODULO EN CRUCETA | SMCA-CV11 |  | W-10C | 1003227 | Arandelas y tuercas | Herraje | Arandela De Presión Para Tornillo De 5/8" | Und. | 4 |  | 4
CM1-BT | CAJA DERIVADORA SIMPLE | CM1-BT1 | CM1-BT | S-4E | 1004639 | Arandelas y tuercas | Herraje | Soporte Simple En L Para Caja Derivadora | Und. | 1 | 1 | 1
| CAJA DERIVADORA SIMPLE | CM1-BT1 |  | B-5b | 1004287 | Arandelas y tuercas | Herraje | Tornillo De Maquina Acero Galvanizado Cabeza Hexagonal 1/2"X 2". | Und. | 2 |  | 2
| CAJA DERIVADORA SIMPLE | CM1-BT1 |  | B-5E | 1004266 | Arandelas y tuercas | Herraje | Tornillo De Maquina Acero Galvanizado Cabeza Hexagonal 5/8" X 3". | Und. | 2 |  | 2
| CAJA DERIVADORA SIMPLE | CM1-BT1 |  | E-2A | 1003162 | Arandelas y tuercas | Herraje | Tuerca De Ojo Acero Galvanizado Tornillo 5/8". | Und. | 1 |  | 1
| CAJA DERIVADORA SIMPLE | CM1-BT1 |  | W-10B | 1003951 | Arandelas y tuercas | Herraje | Arandela De Presión Para Tornillo De 1/2" | Und. | 2 |  | 2
| CAJA DERIVADORA SIMPLE | CM1-BT1 |  | W-10C | 1003227 | Arandelas y tuercas | Herraje | Arandela De Presión Para Tornillo De 5/8" | Und. | 2 |  | 2
| CAJA DERIVADORA SIMPLE | CM1-BT1 |  | CAJ-01B | 1004379 | Acometidas | Acometidas | Caja De Derivación De Acometidas De 9 -18 Salidas | Und. | 1 |  | 1
CM2-BT | CAJA DERIVADORA DOBLE | CM2-BT1 | CM2-BT | S-4E | 1004639 | Arandelas y tuercas | Herraje | Soporte Simple En L Para Caja Derivadora | Und. | 1 | 1 | 1
| CAJA DERIVADORA DOBLE | CM2-BT1 |  | S-4F | 1012443 | Arandelas y tuercas | Herraje | Soporte para montaje de dos cajas derivadoras | Und. | 2 |  | 2
| CAJA DERIVADORA DOBLE | CM2-BT1 |  | B-5b | 1004287 | Arandelas y tuercas | Herraje | Tornillo De Maquina Acero Galvanizado Cabeza Hexagonal 1/2"X 2". | Und. | 6 |  | 6
| CAJA DERIVADORA DOBLE | CM2-BT1 |  | B-5E | 1004266 | Arandelas y tuercas | Herraje | Tornillo De Maquina Acero Galvanizado Cabeza Hexagonal 5/8" X 3". | Und. | 2 |  | 2
| CAJA DERIVADORA DOBLE | CM2-BT1 |  | E-2A | 1003162 | Arandelas y tuercas | Herraje | Tuerca De Ojo Acero Galvanizado Tornillo 5/8". | Und. | 2 |  | 2
| CAJA DERIVADORA DOBLE | CM2-BT1 |  | W-10B | 1003951 | Arandelas y tuercas | Herraje | Arandela De Presión Para Tornillo De 1/2" | Und. | 6 |  | 6
| CAJA DERIVADORA DOBLE | CM2-BT1 |  | W-10C | 1003227 | Arandelas y tuercas | Herraje | Arandela De Presión Para Tornillo De 5/8" | Und. | 2 |  | 2
| CAJA DERIVADORA DOBLE | CM2-BT1 |  | CAJ-01B | 1004379 | Acometidas | Acometidas | Caja De Derivación De Acometidas De 9 -18 Salidas | Und. | 2 |  | 2
CONEXIÓN CAJA DERIVADORA | CONEXIÓN CAJA DERIVADORA | C-CAJ1 | C-CAJ | C-43A | 1004503 | Arandelas y tuercas | Herraje | Conector de perforación simple #8-4/0 a #10-#2 AWG | Und. | 2 | 1 | 2
| CONEXIÓN CAJA DERIVADORA | C-CAJ1 |  | C-43B | 1002935 | Arandelas y tuercas | Herraje | Conector de perforación para conductor desnudo #8-4/0 a #10-#2 AWG | Und. | 1 |  | 1
| CONEXIÓN CAJA DERIVADORA | C-CAJ1 |  | CS-32D | 1004334 | Conductores | Conductores | Conductor Concéntrico De Cu 3 X 4 Awg | m | 1.5 |  | 1.5
APERTURA TRIPLEX | APERTURA TRIPLEX | T-TRIP1 | T-TRIP | DI-1A | 1002837 | materiales ferreteros | materiales ferreteros | Cinta Dieléctrica | m | 0.3 | 1 | 0.3
| APERTURA TRIPLEX | T-TRIP1 |  | BR-2D | 1004314 | Arandelas y tuercas | Herraje | Brida De Sujeción De 9Mm X 360Mm | Und. | 2 |  | 2
AP1-BT(LUMINARIA DE ALTA PRESION DE SODIOEN POSTPAGO) | AP1-BT | AP-1031 | AP1-BT | B-2d | 1003152 | Arandelas y tuercas | Herraje | Tornillo De Maquina Acero Galvanizado Cabeza Cuadrada 5/8" X 12". | Und. | 2 | 1 | 2
| AP1-BT | AP-1031 |  | F-5A | 1003306 | Alumbrado | Alumbrado Publico | Fotocelda para Luminaria, rango de operación 105-305 V | Und. | 1 |  | 1
| AP1-BT | AP-1031 |  | PZ-2C | 1003180 | Acometidas | Acometidas | Pinza De Retención Doble | Und. | 1 |  | 1
| AP1-BT | AP-1031 |  | BR-1A | 1002875 | Alumbrado | Alumbrado Publico | Brazo De 6' Para Luminaria | Und. | 1 |  | 1
| AP1-BT | AP-1031 |  | LC-11B | 1002874 | Alumbrado | Alumbrado Publico | Luminaria Tipo Cobra Hps De 250 W, 240 V. | Und. | 1 |  | 1
| AP1-BT | AP-1031 |  | LB-12B | 1002982 | Alumbrado | Alumbrado Publico | Bombilla De 250 W; Alta Presión De Sodio. | Und. | 1 |  | 1
| AP1-BT | AP-1031 |  | E-4A | 1003160 | Arandelas y tuercas | Herraje | Tuerca Cuadrada Acero Galvanizado Para Tornillo 5/8”. | Und. | 1 |  | 1
| AP1-BT | AP-1031 |  | GCT-ST1 | 1003224 | Arandelas y tuercas | Herraje | Grapa De Conexión Doble A Tierra Sin Tornillo Para Tornillo 5/8" | Und. | 1 |  | 1
| AP1-BT | AP-1031 |  | C-43A | 1004503 | Arandelas y tuercas | Herraje | Conector de perforación simple #8-4/0 a #10-#2 AWG | Und. | 2 |  | 2
| AP1-BT | AP-1031 |  | C-43B | 1002935 | Arandelas y tuercas | Herraje | Conector de perforación para conductor desnudo #8-4/0 a #10-#2 AWG | Und. | 1 |  | 1
| AP1-BT | AP-1031 |  | W-9C | 1003161 | Arandelas y tuercas | Herraje | Arandela Cuadrada Plana De 2 1/4" X 2 1/4" Para Tornillo De 5/8" | Und. | 2 |  | 2
| AP1-BT | AP-1031 |  | W-10C | 1003227 | Arandelas y tuercas | Herraje | Arandela De Presión Para Tornillo De 5/8" | Und. | 2 |  | 2
| AP1-BT | AP-1031 |  | CM-22D | 1010623 | Conductores | Conductores | Cable de control Aislado 600V 3 conductores # 12 AWG | m | 2 |  | 2
AP1-BTP (LUMINARIA DE ALTAPRESION DE SODIO EN PREPAGO) | AP1-BTP | AP-103P1 | AP1-BTP | B-2d | 1003152 | Arandelas y tuercas | Herraje | Tornillo De Maquina Acero Galvanizado Cabeza Cuadrada 5/8" X 12". | Und. | 2 | 1 | 2
| AP1-BTP | AP-1031 |  | PZ-2C | 1003180 | Acometidas | Acometidas | Pinza De Retención Doble | Und. | 1 |  | 1
| AP1-BTP | AP-1031 |  | BR-1A | 1002875 | Alumbrado | Alumbrado Publico | Brazo De 6' Para Luminaria | Und. | 1 |  | 1
| AP1-BTP | AP-103P1 |  | LC-11B | 1002874 | Alumbrado | Alumbrado Publico | Luminaria Tipo Cobra Hps De 250 W, 240 V. | Und. | 1 |  | 1
| AP1-BTP | AP-103P1 |  | IM-25C | 1003513 | Interruptor | Interruptor | Interruptor Termomagnetico Din De Dos (2) Polos 5 A | Und. | 1 |  | 1
| AP1-BTP | AP-103P1 |  | LB-12B | 1002982 | Alumbrado | Alumbrado Publico | Bombilla De 250 W; Alta Presión De Sodio. | Und. | 1 |  | 1
| AP1-BTP | AP-103P1 |  | T0B-C10 | 1003118 | Arandelas y tuercas | Herraje | Terminal asilado de ojo cerrado para conductor 10-12 AWG (Ojo Chiquito) | Und. | 0 |  | 0
| AP1-BTP | AP-103P1 |  | GCT-ST1 | 1003224 | Arandelas y tuercas | Herraje | Grapa De Conexión Doble A Tierra Sin Tornillo Para Tornillo 5/8" | Und. | 1 |  | 1
| AP1-BTP | AP-103P1 |  | W-9C | 1003161 | Arandelas y tuercas | Herraje | Arandela Cuadrada Plana De 2 1/4" X 2 1/4" Para Tornillo De 5/8" | Und. | 2 |  | 2
| AP1-BTP | AP-103P1 |  | W-10C | 1003227 | Arandelas y tuercas | Herraje | Arandela De Presión Para Tornillo De 5/8" | Und. | 2 |  | 2
| AP1-BTP | AP-103P1 |  | CM-22D | 1010623 | Conductores | Conductores | Cable de control Aislado 600V 3 conductores # 12 AWG | m | 4 |  | 4
AP1-LED2 (LUMINARIA LED EN POSTPAGO 120W) | AP-LED2 | AP-LED21 | AP1-BT | B-2d | 1003152 | Arandelas y tuercas | Herraje | Tornillo De Maquina Acero Galvanizado Cabeza Cuadrada 5/8" X 12". | Und. | 2 | 1 | 2
| AP-LED2 | AP-LED21 |  | F-5A | 1003306 | Alumbrado | Alumbrado Publico | Fotocelda para Luminaria, rango de operación 105-305 V | Und. | 1 |  | 1
| AP-LED2 | AP-LED21 |  | PZ-2C | 1003180 | Acometidas | Acometidas | Pinza De Retención Doble | Und. | 1 |  | 1
| AP-LED2 | AP-LED21 |  | LED-120 | 1010276 | Alumbrado | Alumbrado Publico | Luminaria Tipo Led 120 W, 240 V. | Und. | 1 |  | 1
| AP-LED2 | AP-LED21 |  | E-4A | 1003160 | Arandelas y tuercas | Herraje | Tuerca Cuadrada Acero Galvanizado Para Tornillo 5/8”. | Und. | 1 |  | 1
| AP-LED2 | AP-LED21 |  | GCT-ST1 | 1003224 | Arandelas y tuercas | Herraje | Grapa De Conexión Doble A Tierra Sin Tornillo Para Tornillo 5/8" | Und. | 1 |  | 1
| AP-LED2 | AP-LED21 |  | C-43A | 1004503 | Arandelas y tuercas | Herraje | Conector de perforación simple #8-4/0 a #10-#2 AWG | Und. | 2 |  | 2
| AP-LED2 | AP-LED21 |  | C-43B | 1002935 | Arandelas y tuercas | Herraje | Conector de perforación para conductor desnudo #8-4/0 a #10-#2 AWG | Und. | 1 |  | 1
| AP-LED2 | AP-LED21 |  | W-9C | 1003161 | Arandelas y tuercas | Herraje | Arandela Cuadrada Plana De 2 1/4" X 2 1/4" Para Tornillo De 5/8" | Und. | 2 |  | 2
| AP-LED2 | AP-LED21 |  | W-10C | 1003227 | Arandelas y tuercas | Herraje | Arandela De Presión Para Tornillo De 5/8" | Und. | 2 |  | 2
| AP-LED2 | AP-LED21 |  | CM-22D | 1010623 | Conductores | Conductores | Cable de control Aislado 600V 3 conductores # 12 AWG | m | 2 |  | 2
AP-104(LUMINARIA LED EN POSTPAGO) | AP-104 | AP-1041 | AP-104 | B-2d | 1003152 | Arandelas y tuercas | Herraje | Tornillo De Maquina Acero Galvanizado Cabeza Cuadrada 5/8" X 12". | Und. | 3 | 1 | 3
| AP-104 | AP-1041 |  | F-5A | 1003306 | Alumbrado | Alumbrado Publico | Fotocelda para Luminaria, rango de operación 105-305 V | Und. | 1 |  | 1
| AP-104 | AP-1041 |  | PZ-2C | 1003180 | Acometidas | Acometidas | Pinza De Retención Doble | Und. | 1 |  | 1
| AP-104 | AP-1041 |  | LED-120 | 1010276 | Alumbrado | Alumbrado Publico | Luminaria Tipo Led 120 W, 240 V. | Und. | 1 |  | 1
| AP-104 | AP-1041 |  | E-4A | 1003160 | Arandelas y tuercas | Herraje | Tuerca Cuadrada Acero Galvanizado Para Tornillo 5/8”. | Und. | 1 |  | 1
| AP-104 | AP-1041 |  | GCT-ST1 | 1003224 | Arandelas y tuercas | Herraje | Grapa De Conexión Doble A Tierra Sin Tornillo Para Tornillo 5/8" | Und. | 1 |  | 1
| AP-104 | AP-1041 |  | C-43A | 1004503 | Arandelas y tuercas | Herraje | Conector de perforación simple #8-4/0 a #10-#2 AWG | Und. | 2 |  | 2
| AP-104 | AP-1041 |  | C-43B | 1002935 | Arandelas y tuercas | Herraje | Conector de perforación para conductor desnudo #8-4/0 a #10-#2 AWG | Und. | 1 |  | 1
| AP-104 | AP-1041 |  | W-9C | 1003161 | Arandelas y tuercas | Herraje | Arandela Cuadrada Plana De 2 1/4" X 2 1/4" Para Tornillo De 5/8" | Und. | 3 |  | 3
| AP-104 | AP-1041 |  | W-10C | 1003227 | Arandelas y tuercas | Herraje | Arandela De Presión Para Tornillo De 5/8" | Und. | 3 |  | 3
| AP-104 | AP-1041 |  | CM-22D | 1010623 | Conductores | Conductores | Cable de control Aislado 600V 3 conductores # 12 AWG | m | 6 |  | 6
AP1-LEDPA1(LUMINARIA LED EN PREPAGO) | AP-LEDPA1 | AP-LEDPA11 | AP-LEDPA1 | B-2d | 1003152 | Arandelas y tuercas | Herraje | Tornillo De Maquina Acero Galvanizado Cabeza Cuadrada 5/8" X 12". | Und. | 3 | 1 | 3
| AP-LEDPA1 | AP-LEDPA11 |  | F-5A | 1003306 | Alumbrado | Alumbrado Publico | Fotocelda para Luminaria, rango de operación 105-305 V | Und. | 1 |  | 1
| AP-LEDPA1 | AP-LEDPA11 |  | PZ-2C | 1003180 | Acometidas | Acometidas | Pinza De Retención Doble | Und. | 1 |  | 1
| AP-LEDPA1 | AP-LEDPA11 |  | LED-120 | 1010276 | Alumbrado | Alumbrado Publico | Luminaria Tipo Led 120 W, 240 V. | Und. | 1 |  | 1
| AP-LEDPA1 | AP-LEDPA11 |  | E-4A | 1003160 | Arandelas y tuercas | Herraje | Tuerca Cuadrada Acero Galvanizado Para Tornillo 5/8”. | Und. | 1 |  | 1
| AP-LEDPA1 | AP-LEDPA11 |  | GCT-ST1 | 1003224 | Arandelas y tuercas | Herraje | Grapa De Conexión Doble A Tierra Sin Tornillo Para Tornillo 5/8" | Und. | 1 |  | 1
| AP-LEDPA1 | AP-LEDPA11 |  | C-43A | 1004503 | Arandelas y tuercas | Herraje | Conector de perforación simple #8-4/0 a #10-#2 AWG | Und. | 2 |  | 2
| AP-LEDPA1 | AP-LEDPA11 |  | C-43B | 1002935 | Arandelas y tuercas | Herraje | Conector de perforación para conductor desnudo #8-4/0 a #10-#2 AWG | Und. | 1 |  | 1
| AP-LEDPA1 | AP-LEDPA11 |  | W-9C | 1003161 | Arandelas y tuercas | Herraje | Arandela Cuadrada Plana De 2 1/4" X 2 1/4" Para Tornillo De 5/8" | Und. | 3 |  | 3
| AP-LEDPA1 | AP-LEDPA11 |  | W-10C | 1003227 | Arandelas y tuercas | Herraje | Arandela De Presión Para Tornillo De 5/8" | Und. | 3 |  | 3
| AP-LEDPA1 | AP-LEDPA11 |  | CM-22D | 1010623 | Conductores | Conductores | Cable de control Aislado 600V 3 conductores # 12 AWG | m | 6 |  | 6
AP1-LED(LUMINARIA LED EN POSTPAGO) | AP-LED | AP-LED1 | AP1-BT | B-2d | 1003152 | Arandelas y tuercas | Herraje | Tornillo De Maquina Acero Galvanizado Cabeza Cuadrada 5/8" X 12". | Und. | 2 | 1 | 2
| AP-LED | AP-LED1 |  | PZ-2C | 1003180 | Acometidas | Acometidas | Pinza De Retención Doble | Und. | 1 |  | 1
| AP-LED | AP-LED1 |  | BR-1A | 1002875 | Alumbrado | Alumbrado Publico | Brazo De 6' Para Luminaria | Und. | 1 |  | 1
| AP-LED | AP-LED1 |  | LED-90 | 1010961 | Alumbrado | Alumbrado Publico | Luminaria Tipo Led 90 W, 240 V. | Und. | 1 |  | 1
| AP-LED | AP-LED1 |  | E-4A | 1003160 | Arandelas y tuercas | Herraje | Tuerca Cuadrada Acero Galvanizado Para Tornillo 5/8”. | Und. | 1 |  | 1
| AP-LED | AP-LED1 |  | GCT-ST1 | 1003224 | Arandelas y tuercas | Herraje | Grapa De Conexión Doble A Tierra Sin Tornillo Para Tornillo 5/8" | Und. | 1 |  | 1
| AP-LED | AP-LED1 |  | C-43A | 1004503 | Arandelas y tuercas | Herraje | Conector de perforación simple #8-4/0 a #10-#2 AWG | Und. | 2 |  | 2
| AP-LED | AP-LED1 |  | C-43B | 1002935 | Arandelas y tuercas | Herraje | Conector de perforación para conductor desnudo #8-4/0 a #10-#2 AWG | Und. | 1 |  | 1
| AP-LED | AP-LED1 |  | W-9C | 1003161 | Arandelas y tuercas | Herraje | Arandela Cuadrada Plana De 2 1/4" X 2 1/4" Para Tornillo De 5/8" | Und. | 2 |  | 2
| AP-LED | AP-LED1 |  | W-10C | 1003227 | Arandelas y tuercas | Herraje | Arandela De Presión Para Tornillo De 5/8" | Und. | 2 |  | 2
| AP-LED | AP-LED1 |  | CM-22D | 1010623 | Conductores | Conductores | Cable de control Aislado 600V 3 conductores # 12 AWG | m | 2 |  | 2
AP1-BTP3 (LUMINARIA LED EN PREPAGO) | AP-LEDP3 | AP-LEDP31 | AP-LEDP3 | B-2d | 1003152 | Arandelas y tuercas | Herraje | Tornillo De Maquina Acero Galvanizado Cabeza Cuadrada 5/8" X 12". | Und. | 1 | 1 | 1
| AP-LEDP3 | AP-LEDP31 |  | PZ-2C | 1003180 | Acometidas | Acometidas | Pinza De Retención Doble | Und. | 1 |  | 1
| AP-LEDP3 | AP-LEDP31 |  | F-5A | 1003306 | Alumbrado | Alumbrado Publico | Fotocelda para Luminaria, rango de operación 105-305 V | Und. | 1 |  | 1
| AP-LEDP3 | AP-LEDP31 |  | BR-1A | 1002875 | Alumbrado | Alumbrado Publico | Brazo De 6' Para Luminaria | Und. | 1 |  | 1
| AP-LEDP3 | AP-LEDP31 |  | LC-11B | 1002874 | Alumbrado | Alumbrado Publico | Luminaria Tipo Cobra Hps De 250 W, 240 V. | Und. | 1 |  | 1
| AP-LEDP3 | AP-LEDP31 |  | IM-25C | 1003513 | Interruptor | Interruptor | Interruptor Termomagnetico Din De Dos (2) Polos 5 A | Und. | 1 |  | 1
| AP-LEDP3 | AP-LEDP31 |  | LB-12B | 1002982 | Alumbrado | Alumbrado Publico | Bombilla De 250 W; Alta Presión De Sodio. | Und. | 1 |  | 1
| AP-LEDP3 | AP-LEDP31 |  | T0B-C10 | 1003118 | Arandelas y tuercas | Herraje | Terminal asilado de ojo cerrado para conductor 10-12 AWG (Ojo Chiquito) | Und. | 0 |  | 0
| AP-LEDP3 | AP-LEDP31 |  | GCT-ST1 | 1003224 | Arandelas y tuercas | Herraje | Grapa De Conexión Doble A Tierra Sin Tornillo Para Tornillo 5/8" | Und. | 1 |  | 1
| AP-LEDP3 | AP-LEDP31 |  | W-9C | 1003161 | Arandelas y tuercas | Herraje | Arandela Cuadrada Plana De 2 1/4" X 2 1/4" Para Tornillo De 5/8" | Und. | 2 |  | 2
| AP-LEDP3 | AP-LEDP31 |  | W-10C | 1003227 | Arandelas y tuercas | Herraje | Arandela De Presión Para Tornillo De 5/8" | Und. | 2 |  | 2
| AP-LEDP3 | AP-LEDP31 |  | CM-22D | 1010623 | Conductores | Conductores | Cable de control Aislado 600V 3 conductores # 12 AWG | m | 4 |  | 4
AP1-LEDP2 (LUMINARIA LED EN PREPAGO 120 W) | AP-LEDP21 | AP-LEDP21 | AP1-BTP | B-2d | 1003152 | Arandelas y tuercas | Herraje | Tornillo De Maquina Acero Galvanizado Cabeza Cuadrada 5/8" X 12". | Und. | 2 | 1 | 2
| AP-LEDP21 | AP-LEDP21 |  | PZ-2C | 1003180 | Acometidas | Acometidas | Pinza De Retención Doble | Und. | 1 |  | 1
| AP-LEDP21 | AP-LEDP21 |  | BR-1A | 1002875 | Alumbrado | Alumbrado Publico | Brazo De 6' Para Luminaria | Und. | 1 |  | 1
| AP-LEDP21 | AP-LEDP21 |  | IM-21C | 1009214 | Interruptor | Interruptor | Interruptor Termomagnetico Din De Dos (2) Polos 2 A | Und. | 0.25 |  | 0.25
| AP-LEDP21 | AP-LEDP21 |  | IM-25C | 1003513 | Interruptor | Interruptor | Interruptor Termomagnetico Din De Dos (2) Polos 5 A | Und. | 0.75 |  | 0.75
| AP-LEDP21 | AP-LEDP21 |  | LED-120 | 1010276 | Alumbrado | Alumbrado Publico | Luminaria Tipo Led 120 W, 240 V. | Und. | 1 |  | 1
| AP-LEDP21 | AP-LEDP21 |  | T0B-C10 | 1003118 | Arandelas y tuercas | Herraje | Terminal asilado de ojo cerrado para conductor 10-12 AWG (Ojo Chiquito) | Und. | 0 |  | 0
| AP-LEDP21 | AP-LEDP21 |  | GCT-ST1 | 1003224 | Arandelas y tuercas | Herraje | Grapa De Conexión Doble A Tierra Sin Tornillo Para Tornillo 5/8" | Und. | 1 |  | 1
| AP-LEDP21 | AP-LEDP21 |  | W-9C | 1003161 | Arandelas y tuercas | Herraje | Arandela Cuadrada Plana De 2 1/4" X 2 1/4" Para Tornillo De 5/8" | Und. | 2 |  | 2
| AP-LEDP21 | AP-LEDP21 |  | W-10C | 1003227 | Arandelas y tuercas | Herraje | Arandela De Presión Para Tornillo De 5/8" | Und. | 2 |  | 2
| AP-LEDP21 | AP-LEDP21 |  | CM-22D | 1010623 | Conductores | Conductores | Cable de control Aislado 600V 3 conductores # 12 AWG | m | 4 |  | 4
AP1-LEDPA(LUMINARIA LED CON TORNILLO 5/8 X 10) | AP-LEDP10T2 | AP-LEDP10T21 | AP1-BTP |  |  | Arandelas y tuercas | Herraje | Tornillo De Maquina Acero Galvanizado Cabeza Cuadrada 5/8" X 10". | Und. | 2 | 1 | 2
| AP-LEDP10T2 | AP-LEDP10T21 |  | PZ-2C | 1003180 | Acometidas | Acometidas | Pinza De Retención Doble | Und. | 1 |  | 1
| AP-LEDP10T2 | AP-LEDP10T21 |  | BR-1A | 1002875 | Alumbrado | Alumbrado Publico | Brazo De 6' Para Luminaria | Und. | 1 |  | 1
| AP-LEDP10T2 | AP-LEDP10T21 |  | IM-21C | 1009214 | Interruptor | Interruptor | Interruptor Termomagnetico Din De Dos (2) Polos 2 A | Und. | 0.25 |  | 0.25
| AP-LEDP10T2 | AP-LEDP10T21 |  | IM-25C | 1003513 | Interruptor | Interruptor | Interruptor Termomagnetico Din De Dos (2) Polos 5 A | Und. | 0.75 |  | 0.75
| AP-LEDP10T2 | AP-LEDP10T21 |  | LED-90 | 1010961 | Alumbrado | Alumbrado Publico | Luminaria Tipo Led 90 W, 240 V. | Und. | 1 |  | 1
| AP-LEDP10T2 | AP-LEDP10T21 |  | T0B-C10 | 1003118 | Arandelas y tuercas | Herraje | Terminal asilado de ojo cerrado para conductor 10-12 AWG (Ojo Chiquito) | Und. | 0 |  | 0
| AP-LEDP10T2 | AP-LEDP10T21 |  | GCT-ST1 | 1003224 | Arandelas y tuercas | Herraje | Grapa De Conexión Doble A Tierra Sin Tornillo Para Tornillo 5/8" | Und. | 1 |  | 1
| AP-LEDP10T2 | AP-LEDP10T21 |  | W-9C | 1003161 | Arandelas y tuercas | Herraje | Arandela Cuadrada Plana De 2 1/4" X 2 1/4" Para Tornillo De 5/8" | Und. | 2 |  | 2
| AP-LEDP10T2 | AP-LEDP10T21 |  | W-10C | 1003227 | Arandelas y tuercas | Herraje | Arandela De Presión Para Tornillo De 5/8" | Und. | 2 |  | 2
| AP-LEDP10T2 | AP-LEDP10T21 |  | CM-22D | 1010623 | Conductores | Conductores | Cable de control Aislado 600V 3 conductores # 12 AWG | m | 4 |  | 4
AP1-LEDPB(LUMINARIA LED CON TORNILLO 5/8 X 12 Y FLEJE) | AP-LEDP12TF | AP-LEDP12TF1 | AP1-BTP | B-2d | 1003152 | Arandelas y tuercas | Herraje | Tornillo De Maquina Acero Galvanizado Cabeza Cuadrada 5/8" X 12". | Und. | 1 | 1 | 1
| AP-LEDP12TF | AP-LEDP12TF1 |  | B-7Y | 1002943 | Arandelas y tuercas | Herraje | Fleje De Sujeción 12.7Mm X 0.4Mm | m | 2 |  | 2
| AP-LEDP12TF | AP-LEDP12TF1 |  | PZ-2C | 1003180 | Acometidas | Acometidas | Pinza De Retención Doble | Und. | 1 |  | 1
| AP-LEDP12TF | AP-LEDP12TF1 |  | F-5A | 1003306 | Alumbrado | Alumbrado Publico | Fotocelda para Luminaria, rango de operación 105-305 V | Und. | 1 |  | 1
| AP-LEDP12TF | AP-LEDP12TF1 |  | BR-1A | 1002875 | Alumbrado | Alumbrado Publico | Brazo De 6' Para Luminaria | Und. | 1 |  | 1
| AP-LEDP12TF | AP-LEDP12TF1 |  | IM-21C | 1009214 | Interruptor | Interruptor | Interruptor Termomagnetico Din De Dos (2) Polos 2 A | Und. | 0.25 |  | 0.25
| AP-LEDP12TF | AP-LEDP12TF1 |  | IM-25C | 1003513 | Interruptor | Interruptor | Interruptor Termomagnetico Din De Dos (2) Polos 5 A | Und. | 0.75 |  | 0.75
| AP-LEDP12TF | AP-LEDP12TF1 |  | LED-90 | 1010961 | Alumbrado | Alumbrado Publico | Luminaria Tipo Led 90 W, 240 V. | Und. | 1 |  | 1
| AP-LEDP12TF | AP-LEDP12TF1 |  | T0B-C10 | 1003118 | Arandelas y tuercas | Herraje | Terminal asilado de ojo cerrado para conductor 10-12 AWG (Ojo Chiquito) | Und. | 0 |  | 0
| AP-LEDP12TF | AP-LEDP12TF1 |  | GCT-ST1 | 1003224 | Arandelas y tuercas | Herraje | Grapa De Conexión Doble A Tierra Sin Tornillo Para Tornillo 5/8" | Und. | 1 |  | 1
| AP-LEDP12TF | AP-LEDP12TF1 |  | W-9C | 1003161 | Arandelas y tuercas | Herraje | Arandela Cuadrada Plana De 2 1/4" X 2 1/4" Para Tornillo De 5/8" | Und. | 2 |  | 2
| AP-LEDP12TF | AP-LEDP12TF1 |  | W-10C | 1003227 | Arandelas y tuercas | Herraje | Arandela De Presión Para Tornillo De 5/8" | Und. | 2 |  | 2
| AP-LEDP12TF | AP-LEDP12TF1 |  | CM-22D | 1010623 | Conductores | Conductores | Cable de control Aislado 600V 3 conductores # 12 AWG | m | 4 |  | 4
AP1-LEDPC(LUMINARIA LED CON TORNILLO 5/8 X 10 Y FLEJE) | AP-LEDP10TF | AP-LEDP10TF1 | AP1-BTP |  |  | Arandelas y tuercas | Herraje | Tornillo De Maquina Acero Galvanizado Cabeza Cuadrada 5/8" X 10". | Und. | 1 | 1 | 1
| AP-LEDP10TF | AP-LEDP10TF1 |  | B-7Y | 1002943 | Arandelas y tuercas | Herraje | Fleje De Sujeción 12.7Mm X 0.4Mm | m | 2 |  | 2
| AP-LEDP10TF | AP-LEDP10TF1 |  | HA-1A | 1002944 | Arandelas y tuercas | Herraje | Hebilla Para Fleje De Sujeción De 12.7Mm. | Und. | 3 |  | 3
| AP-LEDP10TF | AP-LEDP10TF1 |  | PZ-2C | 1003180 | Acometidas | Acometidas | Pinza De Retención Doble | Und. | 1 |  | 1
| AP-LEDP10TF | AP-LEDP10TF1 |  | BR-1A | 1002875 | Alumbrado | Alumbrado Publico | Brazo De 6' Para Luminaria | Und. | 1 |  | 1
| AP-LEDP10TF | AP-LEDP10TF1 |  | IM-21C | 1009214 | Interruptor | Interruptor | Interruptor Termomagnetico Din De Dos (2) Polos 2 A | Und. | 0.25 |  | 0.25
| AP-LEDP10TF | AP-LEDP10TF1 |  | IM-25C | 1003513 | Interruptor | Interruptor | Interruptor Termomagnetico Din De Dos (2) Polos 5 A | Und. | 0.75 |  | 0.75
| AP-LEDP10TF | AP-LEDP10TF1 |  | LED-90 | 1010961 | Alumbrado | Alumbrado Publico | Luminaria Tipo Led 90 W, 240 V. | Und. | 1 |  | 1
| AP-LEDP10TF | AP-LEDP10TF1 |  | T0B-C10 | 1003118 | Arandelas y tuercas | Herraje | Terminal asilado de ojo cerrado para conductor 10-12 AWG (Ojo Chiquito) | Und. | 0 |  | 0
| AP-LEDP10TF | AP-LEDP10TF1 |  | GCT-ST1 | 1003224 | Arandelas y tuercas | Herraje | Grapa De Conexión Doble A Tierra Sin Tornillo Para Tornillo 5/8" | Und. | 1 |  | 1
| AP-LEDP10TF | AP-LEDP10TF1 |  | W-9C | 1003161 | Arandelas y tuercas | Herraje | Arandela Cuadrada Plana De 2 1/4" X 2 1/4" Para Tornillo De 5/8" | Und. | 2 |  | 2
| AP-LEDP10TF | AP-LEDP10TF1 |  | W-10C | 1003227 | Arandelas y tuercas | Herraje | Arandela De Presión Para Tornillo De 5/8" | Und. | 2 |  | 2
| AP-LEDP10TF | AP-LEDP10TF1 |  | CM-22D | 1010623 | Conductores | Conductores | Cable de control Aislado 600V 3 conductores # 12 AWG | m | 4 |  | 4
AP1-LEDP(LUMINARIA LED EN PREPAGO 90W) | AP-LEDP1 | AP-LEDP1 | AP1-BTP | B-2d | 1003152 | Arandelas y tuercas | Herraje | Tornillo De Maquina Acero Galvanizado Cabeza Cuadrada 5/8" X 12". | Und. | 2 | 1 | 2
| AP-LEDP1 | AP-LEDP1 |  | PZ-2C | 1003180 | Acometidas | Acometidas | Pinza De Retención Doble | Und. | 1 |  | 1
| AP-LEDP1 | AP-LEDP1 |  | BR-1A | 1002875 | Alumbrado | Alumbrado Publico | Brazo De 6' Para Luminaria | Und. | 1 |  | 1
| AP-LEDP1 | AP-LEDP1 |  | IM-21C | 1009214 | Interruptor | Interruptor | Interruptor Termomagnetico Din De Dos (2) Polos 2 A | Und. | 0.25 |  | 0.25
| AP-LEDP1 | AP-LEDP1 |  | IM-25C | 1003513 | Interruptor | Interruptor | Interruptor Termomagnetico Din De Dos (2) Polos 5 A | Und. | 0.75 |  | 0.75
| AP-LEDP1 | AP-LEDP1 |  | LED-90 | 1010961 | Alumbrado | Alumbrado Publico | Luminaria Tipo Led 90 W, 240 V. | Und. | 1 |  | 1
| AP-LEDP1 | AP-LEDP1 |  | T0B-C10 | 1003118 | Arandelas y tuercas | Herraje | Terminal asilado de ojo cerrado para conductor 10-12 AWG (Ojo Chiquito) | Und. | 0 |  | 0
| AP-LEDP1 | AP-LEDP1 |  | GCT-ST1 | 1003224 | Arandelas y tuercas | Herraje | Grapa De Conexión Doble A Tierra Sin Tornillo Para Tornillo 5/8" | Und. | 1 |  | 1
| AP-LEDP1 | AP-LEDP1 |  | W-9C | 1003161 | Arandelas y tuercas | Herraje | Arandela Cuadrada Plana De 2 1/4" X 2 1/4" Para Tornillo De 5/8" | Und. | 2 |  | 2
| AP-LEDP1 | AP-LEDP1 |  | W-10C | 1003227 | Arandelas y tuercas | Herraje | Arandela De Presión Para Tornillo De 5/8" | Und. | 2 |  | 2
| AP-LEDP1 | AP-LEDP1 |  | CM-22D | 1010623 | Conductores | Conductores | Cable de control Aislado 600V 3 conductores # 12 AWG | m | 4 |  | 4
ATERRIZAJE DE LUMINARIA | PT-LAMP-EX1 | PT-LAMP-EX1 | PT-LAMP-EX | C-39E | 1004329 | Arandelas y tuercas | Herraje | Conector tipo cuña 2 AWG – 2 AWG | Und. | 1 | 1 | 1
| PT-LAMP-EX1 | PT-LAMP-EX1 | PT-LAMP-EX | CP-02C | 1004132 | Conductores | Conductores | Cable De Acero Cobreado Desnudo #2 Awg; 7 Hilos | m | 0.3 |  | 0.3
AL-BT | AL-BT | AL-BT1 | AL-BT | AC-11A | 1003174 | Aislador | Aisladores | Aislador De Porcelana Tipo Carrete Clase 53-2 | Und. | 1 | 1 | 1
| AL-BT | AL-BT1 |  | S-1c | 1003009 | Arandelas y tuercas | Herraje | Tornillo Para Aislador Tipo Carrete 5/8" X 14". | Und. | 1 |  | 1
| AL-BT | AL-BT1 |  | W-9C | 1003161 | Arandelas y tuercas | Herraje | Arandela Cuadrada Plana De 2 1/4" X 2 1/4" Para Tornillo De 5/8" | Und. | 1 |  | 1
| AL-BT | AL-BT1 |  | GCT-ST1 | 1003224 | Arandelas y tuercas | Herraje | Grapa De Conexión Doble A Tierra Sin Tornillo Para Tornillo 5/8" | Und. | 1 |  | 1
| AL-BT | AL-BT1 |  | CP-02C | 1004132 | Conductores | Conductores | Cable De Acero Cobreado Desnudo #2 Awg; 7 Hilos | m | 1 |  | 1
| AL-BT | AL-BT1 |  | E-4A | 1003160 | Arandelas y tuercas | Herraje | Tuerca Cuadrada Acero Galvanizado Para Tornillo 5/8”. | Und. | 1 |  | 1
| AL-BT | AL-BT1 |  | W-10C | 1003227 | Arandelas y tuercas | Herraje | Arandela De Presión Para Tornillo De 5/8" | Und. | 1 |  | 1
| AL-BT | AL-BT1 |  | C-38D | 1004321 | Arandelas y tuercas | Herraje | Conector tipo cuña 4/0 AWG – 2 CU AWG | Und. | 1 |  | 1
AL-BT(1/0) | AL-BT(1/0) | AL-BT(1/0)1 | AL-BT | AC-11A | 1003174 | Aislador | Aisladores | Aislador De Porcelana Tipo Carrete Clase 53-2 | Und. | 1 | 1 | 1
| AL-BT(1/0) | AL-BT(1/0)1 |  | S-1c | 1003009 | Arandelas y tuercas | Herraje | Tornillo Para Aislador Tipo Carrete 5/8" X 14". | Und. | 1 |  | 1
| AL-BT(1/0) | AL-BT(1/0)1 |  | W-9C | 1003161 | Arandelas y tuercas | Herraje | Arandela Cuadrada Plana De 2 1/4" X 2 1/4" Para Tornillo De 5/8" | Und. | 1 |  | 1
| AL-BT(1/0) | AL-BT(1/0)1 |  | GCT-ST1 | 1003224 | Arandelas y tuercas | Herraje | Grapa De Conexión Doble A Tierra Sin Tornillo Para Tornillo 5/8" | Und. | 1 |  | 1
| AL-BT(1/0) | AL-BT(1/0)1 |  | CP-02C | 1004132 | Conductores | Conductores | Cable De Acero Cobreado Desnudo #2 Awg; 7 Hilos | m | 1 |  | 1
| AL-BT(1/0) | AL-BT(1/0)1 |  | E-4A | 1003160 | Arandelas y tuercas | Herraje | Tuerca Cuadrada Acero Galvanizado Para Tornillo 5/8”. | Und. | 1 |  | 1
| AL-BT(1/0) | AL-BT(1/0)1 |  | W-10C | 1003227 | Arandelas y tuercas | Herraje | Arandela De Presión Para Tornillo De 5/8" | Und. | 1 |  | 1
| AL-BT(1/0) | AL-BT(1/0)1 |  | C-39F | 1003150 | Arandelas y tuercas | Herraje | Conector tipo cuña 1/0 AWG – #2 AWG | Und. | 1 |  | 1
AL-BT(312) | AL-BT(312) | AL-BT(312)1 | AL-BT | AC-11A | 1003174 | Aislador | Aisladores | Aislador De Porcelana Tipo Carrete Clase 53-2 | Und. | 1 | 1 | 1
| AL-BT(312) | AL-BT(312)1 |  | GCT-ST1 | 1003224 | Arandelas y tuercas | Herraje | Grapa De Conexión Doble A Tierra Sin Tornillo Para Tornillo 5/8" | Und. | 1 |  | 1
| AL-BT(312) | AL-BT(312)1 |  | CP-02C | 1004132 | Conductores | Conductores | Cable De Acero Cobreado Desnudo #2 Awg; 7 Hilos | m | 1 |  | 1
| AL-BT(312) | AL-BT(312)1 |  | E-4A | 1003160 | Arandelas y tuercas | Herraje | Tuerca Cuadrada Acero Galvanizado Para Tornillo 5/8”. | Und. | 1 |  | 1
| AL-BT(312) | AL-BT(312)1 |  | S-1c | 1003009 | Arandelas y tuercas | Herraje | Tornillo Para Aislador Tipo Carrete 5/8" X 14". | Und. | 1 |  | 1
| AL-BT(312) | AL-BT(312)1 |  | W-9C | 1003161 | Arandelas y tuercas | Herraje | Arandela Cuadrada Plana De 2 1/4" X 2 1/4" Para Tornillo De 5/8" | Und. | 1 |  | 1
| AL-BT(312) | AL-BT(312)1 |  | W-10C | 1003227 | Arandelas y tuercas | Herraje | Arandela De Presión Para Tornillo De 5/8" | Und. | 1 |  | 1
| AL-BT(312) | AL-BT(312)1 |  | C-37E | 1003149 | Arandelas y tuercas | Herraje | Conector tipo cuña 312.8 MCM - 2 CU AWG | Und. | 1 |  | 1
SU-BT | SU-BT | SU-BT1 | SU-BT | B-2E | 1003153 | Arandelas y tuercas | Herraje | Tornillo De Maquina Acero Galvanizado Cabeza Cuadrada 5/8" X 14". | Und. | 1 | 1 | 1
| SU-BT | SU-BT1 |  | D-1 | 1003175 | Arandelas y tuercas | Herraje | Porta Aislador En "U" De 1-1/2" X 1/8"; Orificio De 11/16", Pin De 5/8" | Und. | 1 |  | 1
| SU-BT | SU-BT1 |  | AC-11A | 1003174 | Aislador | Aisladores | Aislador De Porcelana Tipo Carrete Clase 53-2 | Und. | 1 |  | 1
| SU-BT | SU-BT1 |  | GCT-ST1 | 1003224 | Arandelas y tuercas | Herraje | Grapa De Conexión Doble A Tierra Sin Tornillo Para Tornillo 5/8" | Und. | 1 |  | 1
| SU-BT | SU-BT1 |  | CP-02C | 1004132 | Conductores | Conductores | Cable De Acero Cobreado Desnudo #2 Awg; 7 Hilos | m | 1 |  | 1
| SU-BT | SU-BT1 |  | E-4A | 1003160 | Arandelas y tuercas | Herraje | Tuerca Cuadrada Acero Galvanizado Para Tornillo 5/8”. | Und. | 1 |  | 1
| SU-BT | SU-BT1 |  | W-9C | 1003161 | Arandelas y tuercas | Herraje | Arandela Cuadrada Plana De 2 1/4" X 2 1/4" Para Tornillo De 5/8" | Und. | 1 |  | 1
| SU-BT | SU-BT1 |  | W-10C | 1003227 | Arandelas y tuercas | Herraje | Arandela De Presión Para Tornillo De 5/8" | Und. | 1 |  | 1
| SU-BT | SU-BT1 |  | C-38D | 1004321 | Arandelas y tuercas | Herraje | Conector tipo cuña 4/0 AWG – 2 CU AWG | Und. | 1 |  | 1
SU-BT(1/0) | SU-BT(1/0) | SU-BT(1/0)1 | SU-BT(1/0) | B-2E | 1003153 | Arandelas y tuercas | Herraje | Tornillo De Maquina Acero Galvanizado Cabeza Cuadrada 5/8" X 14". | Und. | 1 | 1 | 1
| SU-BT(1/0) | SU-BT(1/0)1 |  | D-1 | 1003175 | Arandelas y tuercas | Herraje | Porta Aislador En "U" De 1-1/2" X 1/8"; Orificio De 11/16", Pin De 5/8" | Und. | 1 |  | 1
| SU-BT(1/0) | SU-BT(1/0)1 |  | AC-11A | 1003174 | Aislador | Aisladores | Aislador De Porcelana Tipo Carrete Clase 53-2 | Und. | 1 |  | 1
| SU-BT(1/0) | SU-BT(1/0)1 |  | GCT-ST1 | 1003224 | Arandelas y tuercas | Herraje | Grapa De Conexión Doble A Tierra Sin Tornillo Para Tornillo 5/8" | Und. | 1 |  | 1
| SU-BT(1/0) | SU-BT(1/0)1 |  | CP-02C | 1004132 | Conductores | Conductores | Cable De Acero Cobreado Desnudo #2 Awg; 7 Hilos | m | 1 |  | 1
| SU-BT(1/0) | SU-BT(1/0)1 |  | E-4A | 1003160 | Arandelas y tuercas | Herraje | Tuerca Cuadrada Acero Galvanizado Para Tornillo 5/8”. | Und. | 1 |  | 1
| SU-BT(1/0) | SU-BT(1/0)1 |  | W-9C | 1003161 | Arandelas y tuercas | Herraje | Arandela Cuadrada Plana De 2 1/4" X 2 1/4" Para Tornillo De 5/8" | Und. | 1 |  | 1
| SU-BT(1/0) | SU-BT(1/0)1 |  | W-10C | 1003227 | Arandelas y tuercas | Herraje | Arandela De Presión Para Tornillo De 5/8" | Und. | 1 |  | 1
| SU-BT(1/0) | SU-BT(1/0)1 |  | C-39F | 1003150 | Arandelas y tuercas | Herraje | Conector tipo cuña 1/0 AWG – #2 AWG | Und. | 1 |  | 1
SU-BT(312) | SU-BT(312) | SU-BT(312)1 | SU-BT(1/0) | B-2E | 1003153 | Arandelas y tuercas | Herraje | Tornillo De Maquina Acero Galvanizado Cabeza Cuadrada 5/8" X 14". | Und. | 1 | 1 | 1
| SU-BT(312) | SU-BT(312)1 |  | D-1 | 1003175 | Arandelas y tuercas | Herraje | Porta Aislador En "U" De 1-1/2" X 1/8"; Orificio De 11/16", Pin De 5/8" | Und. | 1 |  | 1
| SU-BT(312) | SU-BT(312)1 |  | AC-11A | 1003174 | Aislador | Aisladores | Aislador De Porcelana Tipo Carrete Clase 53-2 | Und. | 1 |  | 1
| SU-BT(312) | SU-BT(312)1 |  | GCT-ST1 | 1003224 | Arandelas y tuercas | Herraje | Grapa De Conexión Doble A Tierra Sin Tornillo Para Tornillo 5/8" | Und. | 1 |  | 1
| SU-BT(312) | SU-BT(312)1 |  | CP-02C | 1004132 | Conductores | Conductores | Cable De Acero Cobreado Desnudo #2 Awg; 7 Hilos | m | 1 |  | 1
| SU-BT(312) | SU-BT(312)1 |  | E-4A | 1003160 | Arandelas y tuercas | Herraje | Tuerca Cuadrada Acero Galvanizado Para Tornillo 5/8”. | Und. | 1 |  | 1
| SU-BT(312) | SU-BT(312)1 |  | W-9C | 1003161 | Arandelas y tuercas | Herraje | Arandela Cuadrada Plana De 2 1/4" X 2 1/4" Para Tornillo De 5/8" | Und. | 1 |  | 1
| SU-BT(312) | SU-BT(312)1 |  | W-10C | 1003227 | Arandelas y tuercas | Herraje | Arandela De Presión Para Tornillo De 5/8" | Und. | 1 |  | 1
| SU-BT(312) | SU-BT(312)1 |  | C-37E | 1003149 | Arandelas y tuercas | Herraje | Conector tipo cuña 312.8 MCM - 2 CU AWG | Und. | 1 |  | 1
F1-BT | F1-BT | F1-BT1 | F1-BT | B-1D | 1004374 | Arandelas y tuercas | Herraje | Tornillo De Espaciamiento Acero Galvanizado 5/8" X 14". | Und. | 1 | 1 | 1
| F1-BT | F1-BT1 |  | C-15B | 1004235 | Arandelas y tuercas | Herraje | Grapa de retención para conductores #2/0 AWG - #312.8 MCM | Und. | 1 |  | 1
| F1-BT | F1-BT1 |  | GCT-ST1 | 1003224 | Arandelas y tuercas | Herraje | Grapa De Conexión Doble A Tierra Sin Tornillo Para Tornillo 5/8" | Und. | 1 |  | 1
| F1-BT | F1-BT1 |  | CP-02C | 1004132 | Conductores | Conductores | Cable De Acero Cobreado Desnudo #2 Awg; 7 Hilos | m | 1 |  | 1
| F1-BT | F1-BT1 |  | E-4A | 1003160 | Arandelas y tuercas | Herraje | Tuerca Cuadrada Acero Galvanizado Para Tornillo 5/8”. | Und. | 1 |  | 1
| F1-BT | F1-BT1 |  | E-2A | 1003162 | Arandelas y tuercas | Herraje | Tuerca De Ojo Acero Galvanizado Tornillo 5/8". | Und. | 1 |  | 1
| F1-BT | F1-BT1 |  | W-9C | 1003161 | Arandelas y tuercas | Herraje | Arandela Cuadrada Plana De 2 1/4" X 2 1/4" Para Tornillo De 5/8" | Und. | 2 |  | 2
| F1-BT | F1-BT1 |  | W-10C | 1003227 | Arandelas y tuercas | Herraje | Arandela De Presión Para Tornillo De 5/8" | Und. | 2 |  | 2
| F1-BT | F1-BT1 |  | C-38D | 1004321 | Arandelas y tuercas | Herraje | Conector tipo cuña 4/0 AWG – 2 CU AWG | Und. | 1 |  | 1
F1-BT(1/0) | F1-BT(1/0) | F1-BT(1/0)1 | F1-BT | B-1D | 1004374 | Arandelas y tuercas | Herraje | Tornillo De Espaciamiento Acero Galvanizado 5/8" X 14". | Und. | 1 | 1 | 1
| F1-BT(1/0) | F1-BT(1/0)1 |  | C-15A | 1004234 | Arandelas y tuercas | Herraje | Grapa De Retención Para Conductores #6 Awg - #2/0 Awg | Und. | 1 |  | 1
| F1-BT(1/0) | F1-BT(1/0)1 |  | GCT-ST1 | 1003224 | Arandelas y tuercas | Herraje | Grapa De Conexión Doble A Tierra Sin Tornillo Para Tornillo 5/8" | Und. | 1 |  | 1
| F1-BT(1/0) | F1-BT(1/0)1 |  | CP-02C | 1004132 | Conductores | Conductores | Cable De Acero Cobreado Desnudo #2 Awg; 7 Hilos | m | 1 |  | 1
| F1-BT(1/0) | F1-BT(1/0)1 |  | E-4A | 1003160 | Arandelas y tuercas | Herraje | Tuerca Cuadrada Acero Galvanizado Para Tornillo 5/8”. | Und. | 1 |  | 1
| F1-BT(1/0) | F1-BT(1/0)1 |  | E-2A | 1003162 | Arandelas y tuercas | Herraje | Tuerca De Ojo Acero Galvanizado Tornillo 5/8". | Und. | 1 |  | 1
| F1-BT(1/0) | F1-BT(1/0)1 |  | W-9C | 1003161 | Arandelas y tuercas | Herraje | Arandela Cuadrada Plana De 2 1/4" X 2 1/4" Para Tornillo De 5/8" | Und. | 2 |  | 2
| F1-BT(1/0) | F1-BT(1/0)1 |  | W-10C | 1003227 | Arandelas y tuercas | Herraje | Arandela De Presión Para Tornillo De 5/8" | Und. | 2 |  | 2
| F1-BT(1/0) | F1-BT(1/0)1 |  | C-39F | 1003150 | Arandelas y tuercas | Herraje | Conector tipo cuña 1/0 AWG – #2 AWG | Und. | 1 |  | 1
F1-BT(312) | F1-BT(312) | F1-BT(312)1 | F1-BT | B-1D | 1004374 | Arandelas y tuercas | Herraje | Tornillo De Espaciamiento Acero Galvanizado 5/8" X 14". | Und. | 1 | 1 | 1
| F1-BT(312) | F1-BT(312)1 |  | C-15B | 1004235 | Arandelas y tuercas | Herraje | Grapa de retención para conductores #2/0 AWG - #312.8 MCM | Und. | 1 |  | 1
| F1-BT(312) | F1-BT(312)1 |  | GCT-ST1 | 1003224 | Arandelas y tuercas | Herraje | Grapa De Conexión Doble A Tierra Sin Tornillo Para Tornillo 5/8" | Und. | 1 |  | 1
| F1-BT(312) | F1-BT(312)1 |  | CP-02C | 1004132 | Conductores | Conductores | Cable De Acero Cobreado Desnudo #2 Awg; 7 Hilos | m | 1 |  | 1
| F1-BT(312) | F1-BT(312)1 |  | E-4A | 1003160 | Arandelas y tuercas | Herraje | Tuerca Cuadrada Acero Galvanizado Para Tornillo 5/8”. | Und. | 1 |  | 1
| F1-BT(312) | F1-BT(312)1 |  | E-2A | 1003162 | Arandelas y tuercas | Herraje | Tuerca De Ojo Acero Galvanizado Tornillo 5/8". | Und. | 1 |  | 1
| F1-BT(312) | F1-BT(312)1 |  | W-9C | 1003161 | Arandelas y tuercas | Herraje | Arandela Cuadrada Plana De 2 1/4" X 2 1/4" Para Tornillo De 5/8" | Und. | 2 |  | 2
| F1-BT(312) | F1-BT(312)1 |  | W-10C | 1003227 | Arandelas y tuercas | Herraje | Arandela De Presión Para Tornillo De 5/8" | Und. | 2 |  | 2
| F1-BT(312) | F1-BT(312)1 |  | C-37E | 1003149 | Arandelas y tuercas | Herraje | Conector tipo cuña 312.8 MCM - 2 CU AWG | Und. | 1 |  | 1
F2-BT | F2-BT | F2-BT1 | F2-BT | B-1D | 1004374 | Arandelas y tuercas | Herraje | Tornillo De Espaciamiento Acero Galvanizado 5/8" X 14". | Und. | 1 | 1 | 1
| F2-BT | F2-BT1 |  | C-15B | 1004235 | Arandelas y tuercas | Herraje | Grapa de retención para conductores #2/0 AWG - #312.8 MCM | Und. | 2 |  | 2
| F2-BT | F2-BT1 |  | CP-02C | 1004132 | Conductores | Conductores | Cable De Acero Cobreado Desnudo #2 Awg; 7 Hilos | m | 1 |  | 1
| F2-BT | F2-BT1 |  | E-2A | 1003162 | Arandelas y tuercas | Herraje | Tuerca De Ojo Acero Galvanizado Tornillo 5/8". | Und. | 2 |  | 2
| F2-BT | F2-BT1 |  | W-9C | 1003161 | Arandelas y tuercas | Herraje | Arandela Cuadrada Plana De 2 1/4" X 2 1/4" Para Tornillo De 5/8" | Und. | 2 |  | 2
| F2-BT | F2-BT1 |  | W-10C | 1003227 | Arandelas y tuercas | Herraje | Arandela De Presión Para Tornillo De 5/8" | Und. | 2 |  | 2
| F2-BT | F2-BT1 |  | C-38D | 1004321 | Arandelas y tuercas | Herraje | Conector tipo cuña 4/0 AWG – 2 CU AWG | Und. | 1 |  | 1
F2-BT(1/0) | F2-BT(1/0) | F2-BT(1/0)1 | F2-BT(1/0) | B-1D | 1004374 | Arandelas y tuercas | Herraje | Tornillo De Espaciamiento Acero Galvanizado 5/8" X 14". | Und. | 1 | 1 | 1
| F2-BT(1/0) | F2-BT(1/0)1 |  | C-15A | 1004234 | Arandelas y tuercas | Herraje | Grapa De Retención Para Conductores #6 Awg - #2/0 Awg | Und. | 2 |  | 2
| F2-BT(1/0) | F2-BT(1/0)1 |  | CP-02C | 1004132 | Conductores | Conductores | Cable De Acero Cobreado Desnudo #2 Awg; 7 Hilos | m | 1 |  | 1
| F2-BT(1/0) | F2-BT(1/0)1 |  | E-2A | 1003162 | Arandelas y tuercas | Herraje | Tuerca De Ojo Acero Galvanizado Tornillo 5/8". | Und. | 2 |  | 2
| F2-BT(1/0) | F2-BT(1/0)1 |  | W-9C | 1003161 | Arandelas y tuercas | Herraje | Arandela Cuadrada Plana De 2 1/4" X 2 1/4" Para Tornillo De 5/8" | Und. | 2 |  | 2
| F2-BT(1/0) | F2-BT(1/0)1 |  | W-10C | 1003227 | Arandelas y tuercas | Herraje | Arandela De Presión Para Tornillo De 5/8" | Und. | 2 |  | 2
| F2-BT(1/0) | F2-BT(1/0)1 |  | C-39F | 1003150 | Arandelas y tuercas | Herraje | Conector tipo cuña 1/0 AWG – #2 AWG | Und. | 1 |  | 1
F2-BT(312) | F2-BT(312) | F2-BT(312)1 | F2-BT(312) | B-1D | 1004374 | Arandelas y tuercas | Herraje | Tornillo De Espaciamiento Acero Galvanizado 5/8" X 14". | Und. | 1 | 1 | 1
| F2-BT(312) | F2-BT(312)1 |  | C-15B | 1004235 | Arandelas y tuercas | Herraje | Grapa de retención para conductores #2/0 AWG - #312.8 MCM | Und. | 2 |  | 2
| F2-BT(312) | F2-BT(312)1 |  | CP-02C | 1004132 | Conductores | Conductores | Cable De Acero Cobreado Desnudo #2 Awg; 7 Hilos | m | 1 |  | 1
| F2-BT(312) | F2-BT(312)1 |  | E-2A | 1003162 | Arandelas y tuercas | Herraje | Tuerca De Ojo Acero Galvanizado Tornillo 5/8". | Und. | 2 |  | 2
| F2-BT(312) | F2-BT(312)1 |  | W-9C | 1003161 | Arandelas y tuercas | Herraje | Arandela Cuadrada Plana De 2 1/4" X 2 1/4" Para Tornillo De 5/8" | Und. | 2 |  | 2
| F2-BT(312) | F2-BT(312)1 |  | W-10C | 1003227 | Arandelas y tuercas | Herraje | Arandela De Presión Para Tornillo De 5/8" | Und. | 2 |  | 2
| F2-BT(312) | F2-BT(312)1 |  | C-37E | 1003149 | Arandelas y tuercas | Herraje | Conector tipo cuña 312.8 MCM - 2 CU AWG | Und. | 1 |  | 1
SUAF-BT | SUAF-BT | SUAF-BT1 | SUAF-BT | B-5E | 1004266 | Arandelas y tuercas | Herraje | Tornillo De Maquina Acero Galvanizado Cabeza Hexagonal 5/8" X 3". | Und. | 1 | 1 | 1
| SUAF-BT | SUAF-BT1 |  | E-2A | 1003162 | Arandelas y tuercas | Herraje | Tuerca De Ojo Acero Galvanizado Tornillo 5/8". | Und. | 1 |  | 1
| SUAF-BT | SUAF-BT1 |  | D-1B | 1012168 | Arandelas y tuercas | Herraje | Porta Aislador En"V" 6 1/4" X 3 5/8" X 1 7/32 X 7/32'' | Und. | 1 |  | 1
| SUAF-BT | SUAF-BT1 |  | AC-11A | 1003174 | Aislador | Aisladores | Aislador De Porcelana Tipo Carrete Clase 53-2 | Und. | 1 |  | 1
| SUAF-BT | SUAF-BT1 |  | W-10C | 1003227 | Arandelas y tuercas | Herraje | Arandela De Presión Para Tornillo De 5/8" | Und. | 1 |  | 1
| SUAF-BT | SUAF-BT1 |  | C-38D | 1004321 | Arandelas y tuercas | Herraje | Conector tipo cuña 4/0 AWG – 2 CU AWG | Und. | 1 |  | 1
SUAF-BT(1/0) | SUAF-BT(1/0) | SUAF-BT(1/0)1 | SUAF-BT | B-5E | 1004266 | Arandelas y tuercas | Herraje | Tornillo De Maquina Acero Galvanizado Cabeza Hexagonal 5/8" X 3". | Und. | 1 | 1 | 1
| SUAF-BT(1/0) | SUAF-BT(1/0)1 |  | E-2A | 1003162 | Arandelas y tuercas | Herraje | Tuerca De Ojo Acero Galvanizado Tornillo 5/8". | Und. | 1 |  | 1
| SUAF-BT(1/0) | SUAF-BT(1/0)1 |  | D-1B | 1012168 | Arandelas y tuercas | Herraje | Porta Aislador En"V" 6 1/4" X 3 5/8" X 1 7/32 X 7/32'' | Und. | 1 |  | 1
| SUAF-BT(1/0) | SUAF-BT(1/0)1 |  | AC-11A | 1003174 | Aislador | Aisladores | Aislador De Porcelana Tipo Carrete Clase 53-2 | Und. | 1 |  | 1
| SUAF-BT(1/0) | SUAF-BT(1/0)1 |  | W-10C | 1003227 | Arandelas y tuercas | Herraje | Arandela De Presión Para Tornillo De 5/8" | Und. | 1 |  | 1
| SUAF-BT(1/0) | SUAF-BT(1/0)1 |  | C-39F | 1003150 | Arandelas y tuercas | Herraje | Conector tipo cuña 1/0 AWG – #2 AWG | Und. | 1 |  | 1
F1AF-BT | F1AF-BT | F1AF-BT1 | F1AF-BT | C-15B | 1004235 | Arandelas y tuercas | Herraje | Grapa de retención para conductores #2/0 AWG - #312.8 MCM | Und. | 1 | 1 | 1
| F1AF-BT | F1AF-BT1 |  | E-2A | 1003162 | Arandelas y tuercas | Herraje | Tuerca De Ojo Acero Galvanizado Tornillo 5/8". | Und. | 1 |  | 1
| F1AF-BT | F1AF-BT1 |  | W-10C | 1003227 | Arandelas y tuercas | Herraje | Arandela De Presión Para Tornillo De 5/8" | Und. | 1 |  | 1
| F1AF-BT | F1AF-BT1 |  | C-38D | 1004321 | Arandelas y tuercas | Herraje | Conector tipo cuña 4/0 AWG – 2 CU AWG | Und. | 1 |  | 1
F1AF-BT(1/0) | F1AF-BT(1/0) | F1AF-BT(1/0)1 | F1AF-BT(1/0) | C-15A | 1004234 | Arandelas y tuercas | Herraje | Grapa De Retención Para Conductores #6 Awg - #2/0 Awg | Und. | 1 | 1 | 1
| F1AF-BT(1/0) | F1AF-BT(1/0)1 |  | E-2A | 1003162 | Arandelas y tuercas | Herraje | Tuerca De Ojo Acero Galvanizado Tornillo 5/8". | Und. | 1 |  | 1
| F1AF-BT(1/0) | F1AF-BT(1/0)1 |  | W-10C | 1003227 | Arandelas y tuercas | Herraje | Arandela De Presión Para Tornillo De 5/8" | Und. | 1 |  | 1
| F1AF-BT(1/0) | F1AF-BT(1/0)1 |  | C-39F | 1003150 | Arandelas y tuercas | Herraje | Conector tipo cuña 1/0 AWG – #2 AWG | Und. | 1 |  | 1
F2AF-BT | F2AF-BT | F2AF-BT1 | F2AF-BT | C-15B | 1004235 | Arandelas y tuercas | Herraje | Grapa de retención para conductores #2/0 AWG - #312.8 MCM | Und. | 2 | 1 | 2
| F2AF-BT | F2AF-BT1 |  | E-2A | 1003162 | Arandelas y tuercas | Herraje | Tuerca De Ojo Acero Galvanizado Tornillo 5/8". | Und. | 2 |  | 2
| F2AF-BT | F2AF-BT1 |  | W-10C | 1003227 | Arandelas y tuercas | Herraje | Arandela De Presión Para Tornillo De 5/8" | Und. | 2 |  | 2
| F2AF-BT | F2AF-BT1 |  | C-38D | 1004321 | Arandelas y tuercas | Herraje | Conector tipo cuña 4/0 AWG – 2 CU AWG | Und. | 1 |  | 1
F2AF-BT(1/0) | F2AF-BT(1/0) | F2AF-BT(1/0)1 | F2AF-BT(1/0) | B-1D | 1004374 | Arandelas y tuercas | Herraje | Tornillo De Espaciamiento Acero Galvanizado 5/8" X 14". | Und. | 1 | 1 | 1
| F2AF-BT(1/0) | F2AF-BT(1/0)1 |  | C-15A | 1004234 | Arandelas y tuercas | Herraje | Grapa De Retención Para Conductores #6 Awg - #2/0 Awg | Und. | 2 |  | 2
| F2AF-BT(1/0) | F2AF-BT(1/0)1 |  | E-2A | 1003162 | Arandelas y tuercas | Herraje | Tuerca De Ojo Acero Galvanizado Tornillo 5/8". | Und. | 2 |  | 2
| F2AF-BT(1/0) | F2AF-BT(1/0)1 |  | W-10C | 1003227 | Arandelas y tuercas | Herraje | Arandela De Presión Para Tornillo De 5/8" | Und. | 2 |  | 2
| F2AF-BT(1/0) | F2AF-BT(1/0)1 |  | C-39F | 1003150 | Arandelas y tuercas | Herraje | Conector tipo cuña 1/0 AWG – #2 AWG | Und. | 1 |  | 1
DERIVACION CABLE GUIA MEDIO VANO | DM-BTC | FN-EDS1 | FN-EDS | G-1C | 1004261 | Arandelas y tuercas | Herraje | Terminal Preformado Para Cable De Retenida 3/8" | Und. | 2 | 1 | 2
P3B-109-1B-H | HPV-300-9 | P3B-109-1B-H1 | HPV-300-9 | HPV-300-9 | 1003234 | Postes | Postes de Concreto | Poste de Hormigón Pretensado Vibrado 300 daN – 9 m (30’) | Und. | 1 | 1 | 1
P3B-109-2C-H | HPV-500-10 | P3B-109-2C-H1 | HPV-500-10 | HPV-500-10 | 1003236 | Postes | Postes de Concreto | Poste de Hormigón Pretensado Vibrado 500 daN–10.5 m(35’) | Und. | 1 | 1 | 1
P3B-109-4C-H | HPV-800-10 | P3B-109-4C-H1 | HPV-800-10 | HPV-800-10 | 1004392 | Postes | Postes de Concreto | Poste de Hormigón Pretensado Vibrado 800 daN-10.5 m(35’) | Und. | 1 | 1 | 1
P3B-109-2D-H | HPV-500-12 | P3B-109-2D-H1 | HPV-500-12 | HPV-500-12 | 1003237 | Postes | Postes de Concreto | Poste de Hormigón Pretensado Vibrado 500 daN – 12 m (40’) | Und. | 1 | 1 | 1
P3B-109-4D-H | HPV-800-12 | P3B-109-4D-H1 | HPV-800-12 | HPV-800-12 | 1003239 | Postes | Postes de Concreto | Poste de Hormigón Pretensado Vibrado 800 daN – 12 m (40’) | Und. | 1 | 1 | 1
P3B-109-4E-H | HPV-800-14 | P3B-109-4E-H1 | HPV-800-14 | HPV-800-14 | 1003240 | Postes | Postes de Concreto | Poste de Hormigón Pretensado Vibrado 800 daN – 14 m (45’) | Und. | 1 | 1 | 1
P3B-110-4F-H | HPV-800-16 | P3B-110-4F-H1 | HPV-800-16 | HPV-800-16 | 1011340 | Postes | Postes de Concreto | Poste de Hormigón Pretensado Vibrado 800 Dan; 16 M. (55´) | Und. | 1 | 1 | 1
P3B-110-4G-H | HPV-800-18 | P3B-110-4G-H1 | HPV-800-18 | HPV-800-18 | 1008273 | Postes | Postes de Concreto | Poste de Hormigón Pretensado Vibrado 800 Dan; 18 M. (60´) | Und. | 1 | 1 | 1
P3B-109-1B-M | PMC-300-9 | P3B-109-1B-M1 | PMC-300-9 | PMC-300-9 | 1004248 | Postes | Postes de Metal | Poste Metálico de Chapa 300 daN - 9 m (30’) | Und. | 1 | 1 | 1
P3B-109-4C-M | PMC-800-10 | P3B-109-4C-M1 | PMC-800-10 | PMC-800-10 | 1004395 | Postes | Postes de Metal | Poste Metálico de Chapa 800 daN- 10.5 m(35’) | Und. | 1 | 1 | 1
P3B-109-2C-M | PMC-500-10 | P3B-109-2C-M1 | PMC-500-10 | PMC-500-10 | 1004250 | Postes | Postes de Metal | Poste Metálico de Chapa 500 daN- 10.5 m(34') | Und. | 1 | 1 | 1
P3B-109-2D-M | PMC-500-12 | P3B-109-2D-M1 | PMC-500-12 | PMC-500-12 | 1004251 | Postes | Postes de Metal | Poste Metálico de Chapa 500 daN - 12 m (40’) | Und. | 1 | 1 | 1
P3B-109-4D-M | PMC-800-12 | P3B-109-4D-M1 | PMC-800-12 | PMC-800-12 | 1004252 | Postes | Postes de Metal | Poste Metálico de Chapa 800 daN - 12 m (40’) | Und. | 1 | 1 | 1
P3C-04EDS | PMC-800-14 | P3B-110-4E-M1 | PMC-800-14 | PMC-800-14 | 1004254 | Postes | Postes de Metal | Poste Metálico de Chapa 800 daN - 14 m (45’) | Und. | 1 | 1 | 1
P3C-03EDS | PMC-1200-12 | P3B-110-5D-M1 | PMC-1200-12 | PMC-1200-12 | 1004398 | Postes | Postes de Metal | Poste Metálico de Chapa 1200 daN - 12 m (40’) | Und. | 1 | 1 | 1
P3B-110-5E-M | PMC-1200-14 | P3B-110-5E-M1 | PMC-1200-14 | PMC-1200-14 | 1004396 | Postes | Postes de Metal | Poste Metálico de Chapa 1200 daN - 14 m (45’) | Und. | 1 | 1 | 1
P3C-003c | PMC-1600-12 | P3B-110-6D-M1 | PMC-1600-12 | PMC-1600-12 | 1003507 | Postes | Postes de Metal | Poste Metálico de Chapa 1600 daN - 12 m (40’) | Und. | 1 | 1 | 1
P3C-05EDS | PMC-1600-14 | P3B-110-6E-M1 | PMC-1600-14 | PMC-1600-14 | 1013461 | Postes | Postes de Metal | Poste Metálico de Chapa 1600 daN - 14 m (45’) | Und. | 1 | 1 | 1
P3B-110-7D-M | PMC-2000-12 | P3B-110-7D-M1 | PMC-2000-12 | PMC-2000-12 | 1003497 | Postes | Postes de Metal | Poste Metálico de Chapa 2000 daN - 12 m (40’) | Und. | 1 | 1 | 1
P3B-110-7E-M1 | PMC-2000-14 | P3B-110-7E-M1 | PMC-2000-14 | PMC-2000-14 | 1003495 | Postes | Postes de Metal | Poste Metálico de Chapa 2000 daN - 14 m (45’) | Und. | 1 | 1 | 1
P3B-110-8D-M1 | PMC-3000-12 | P3B-110-8D-M1 | PMC-3000-12 | PMC-3000-12 | 1003496 | Postes | Postes de Metal | Poste Metálico de Chapa 3000 daN - 12 m (40’) | Und. | 1 | 1 | 1
P3B-110-8E-M1 | PMC-3000-14 | P3B-110-8E-M1 | PMC-3000-14 | PMC-3000-14 |  | Postes | Postes de Metal | Poste Metálico de Chapa 3000 daN - 14 m (45’) | Und. | 1 | 1 | 1
TR-10KVA (AUTOPROTEGIDO BLINDADO) | TR-10KVA | TR-10KVA1 | TR-10KVA | C-39E | 1004329 | Arandelas y tuercas | Herraje | Conector tipo cuña 2 AWG – 2 AWG | Und. | 2 | 1 | 2
| TR-10KVA | TR-10KVA1 |  | TPAF-AP12E | 1013844 | Transformadores | Transformadores | Transformador tipo poste 1F CSP blindado 10 kVA; 120/240 V | Und. | 1 |  | 1
| TR-10KVA | TR-10KVA1 |  | W-9C | 1003161 | Arandelas y tuercas | Herraje | Arandela Cuadrada Plana De 2 1/4" X 2 1/4" Para Tornillo De 5/8" | Und. | 2 |  | 2
| TR-10KVA | TR-10KVA1 |  | W-10C | 1003227 | Arandelas y tuercas | Herraje | Arandela De Presión Para Tornillo De 5/8" | Und. | 2 |  | 2
| TR-10KVA | TR-10KVA1 |  | B-2E | 1003153 | Arandelas y tuercas | Herraje | Tornillo De Maquina Acero Galvanizado Cabeza Cuadrada 5/8" X 14". | Und. | 2 |  | 2
| TR-10KVA | TR-10KVA1 |  | FU-11A | 1004292 | Transformadores | Transformadores | Fusible De Expulsión 1.4 A; Tipo D | Und. | 2 |  | 2
| TR-10KVA | TR-10KVA1 |  | CP-02C | 1004132 | Conductores | Conductores | Cable De Acero Cobreado Desnudo #2 Awg; 7 Hilos | m | 4 |  | 4
TR-15KVA (AUTOPROTEGIDO BLINDADO) | TR-15KVA | TR-15KVA1 | TR-15KVA | C-39E | 1004329 | Arandelas y tuercas | Herraje | Conector tipo cuña 2 AWG – 2 AWG | Und. | 2 | 1 | 2
| TR-15KVA | TR-15KVA1 |  | TPAF-AP12F | 1013916 | Transformadores | Transformadores | Transformador tipo poste 1F CSP blindado 15 kVA; 120/240 V | Und. | 1 |  | 1
| TR-15KVA | TR-15KVA1 |  | W-9C | 1003161 | Arandelas y tuercas | Herraje | Arandela Cuadrada Plana De 2 1/4" X 2 1/4" Para Tornillo De 5/8" | Und. | 2 |  | 2
| TR-15KVA | TR-15KVA1 |  | W-10C | 1003227 | Arandelas y tuercas | Herraje | Arandela De Presión Para Tornillo De 5/8" | Und. | 2 |  | 2
| TR-15KVA | TR-15KVA1 |  | B-2E | 1003153 | Arandelas y tuercas | Herraje | Tornillo De Maquina Acero Galvanizado Cabeza Cuadrada 5/8" X 14". | Und. | 2 |  | 2
| TR-15KVA | TR-15KVA1 |  | FU-11B | 1009038 | Transformadores | Transformadores | Fusible De Expulsión 2.1 A; Tipo D | Und. | 2 |  | 2
| TR-15KVA | TR-15KVA1 |  | CP-02C | 1004132 | Conductores | Conductores | Cable De Acero Cobreado Desnudo #2 Awg; 7 Hilos | m | 4 |  | 4
TR-25KVA (AUTOPROTEGIDO BLINDADO) | TR-25KVA | TR-25KVA1 | TR-25KVA | C-39E | 1004329 | Arandelas y tuercas | Herraje | Conector tipo cuña 2 AWG – 2 AWG | Und. | 1 | 1 | 1
| TR-25KVA | TR-25KVA1 |  | TPAF-AP12A | 1003712 | Transformadores | Transformadores | Transformador tipo poste 1F CSP blindado 25 kVA; 120/240 V | Und. | 1 |  | 1
| TR-25KVA | TR-25KVA1 |  | W-9C | 1003161 | Arandelas y tuercas | Herraje | Arandela Cuadrada Plana De 2 1/4" X 2 1/4" Para Tornillo De 5/8" | Und. | 2 |  | 2
| TR-25KVA | TR-25KVA1 |  | W-10C | 1003227 | Arandelas y tuercas | Herraje | Arandela De Presión Para Tornillo De 5/8" | Und. | 2 |  | 2
| TR-25KVA | TR-25KVA1 |  | B-2E | 1003153 | Arandelas y tuercas | Herraje | Tornillo De Maquina Acero Galvanizado Cabeza Cuadrada 5/8" X 14". | Und. | 2 |  | 2
| TR-25KVA | TR-25KVA1 |  | FU-11C | 1004293 | Transformadores | Transformadores | Fusible De Expulsión 3.5 A; Tipo D | Und. | 2 |  | 2
| TR-25KVA | TR-25KVA1 |  | CP-02C | 1004132 | Conductores | Conductores | Cable De Acero Cobreado Desnudo #2 Awg; 7 Hilos | m | 2 |  | 2
TR-37.5KVA (AUTOPROTEGIDO BLINDADO) | TR-37.5KVA | TR-37.5KVA1 | TR-37.5KVA | C-39E | 1004329 | Arandelas y tuercas | Herraje | Conector tipo cuña 2 AWG – 2 AWG | Und. | 2 | 1 | 2
| TR-37.5KVA | TR-37.5KVA1 |  | TPAF-AP12B | 1003847 | Transformadores | Transformadores | Transformador tipo poste 1F CSP blindado 37,5 kVA; 120/240 V | Und. | 1 |  | 1
| TR-37.5KVA | TR-37.5KVA1 |  | W-10C | 1003227 | Arandelas y tuercas | Herraje | Arandela De Presión Para Tornillo De 5/8" | Und. | 2 |  | 2
| TR-37.5KVA | TR-37.5KVA1 |  | E-4A | 1003160 | Arandelas y tuercas | Herraje | Tuerca Cuadrada Acero Galvanizado Para Tornillo 5/8”. | Und. | 2 |  | 2
| TR-37.5KVA | TR-37.5KVA1 |  | B-2E | 1003153 | Arandelas y tuercas | Herraje | Tornillo De Maquina Acero Galvanizado Cabeza Cuadrada 5/8" X 14". | Und. | 2 |  | 2
| TR-37.5KVA | TR-37.5KVA1 |  | FU-11G | 1004294 | Transformadores | Transformadores | Fusible De Expulsión 5.2 A; Tipo D | Und. | 2 |  | 2
| TR-37.5KVA | TR-37.5KVA1 |  | W-9C | 1003161 | Arandelas y tuercas | Herraje | Arandela Cuadrada Plana De 2 1/4" X 2 1/4" Para Tornillo De 5/8" | Und. | 2 |  | 2
| TR-37.5KVA | TR-37.5KVA1 |  | CP-02C | 1004132 | Conductores | Conductores | Cable De Acero Cobreado Desnudo #2 Awg; 7 Hilos | m | 4 |  | 4
TR-50KVA (AUTOPROTEGIDO BLINDADO) | TR-50KVA | TR-50KVA1 | TR-50KVA | C-39E | 1004329 | Arandelas y tuercas | Herraje | Conector tipo cuña 2 AWG – 2 AWG | Und. | 2 | 1 | 2
| TR-50KVA | TR-50KVA1 |  | W-9C | 1003161 | Arandelas y tuercas | Herraje | Arandela Cuadrada Plana De 2 1/4" X 2 1/4" Para Tornillo De 5/8" | Und. | 2 |  | 2
| TR-50KVA | TR-50KVA1 |  | W-10C | 1003227 | Arandelas y tuercas | Herraje | Arandela De Presión Para Tornillo De 5/8" | Und. | 2 |  | 2
| TR-50KVA | TR-50KVA1 |  | B-2E | 1003153 | Arandelas y tuercas | Herraje | Tornillo De Maquina Acero Galvanizado Cabeza Cuadrada 5/8" X 14". | Und. | 2 |  | 2
| TR-50KVA | TR-50KVA1 |  | FU-11J | 1004295 | Transformadores | Transformadores | Fusible De Expulsión 7 A; Tipo D | Und. | 2 |  | 2
| TR-50KVA | TR-50KVA1 |  | TPAF-AP12C | 1003710 | Transformadores | Transformadores | Transformador tipo poste 1F CSP blindado 50 kVA; 120/240 V | Und. | 1 |  | 1
| TR-50KVA | TR-50KVA1 |  | CP-02C | 1004132 | Conductores | Conductores | Cable De Acero Cobreado Desnudo #2 Awg; 7 Hilos | m | 4 |  | 4
TR-75KVA (AUTOPROTEGIDO BLINDADO) | TR-75KVA | TR-75KVA1 | TR-75KVA | C-39E | 1004329 | Arandelas y tuercas | Herraje | Conector tipo cuña 2 AWG – 2 AWG | Und. | 2 | 1 | 2
| TR-75KVA | TR-75KVA1 |  | W-9C | 1003161 | Arandelas y tuercas | Herraje | Arandela Cuadrada Plana De 2 1/4" X 2 1/4" Para Tornillo De 5/8" | Und. | 2 |  | 2
| TR-75KVA | TR-75KVA1 |  | W-10C | 1003227 | Arandelas y tuercas | Herraje | Arandela De Presión Para Tornillo De 5/8" | Und. | 2 |  | 2
| TR-75KVA | TR-75KVA1 |  | FU-11M | 1004296 | Transformadores | Transformadores | Fusible De Expulsión 10.4 A; Tipo D | Und. | 2 |  | 2
| TR-75KVA | TR-75KVA1 |  | B-2E | 1003153 | Arandelas y tuercas | Herraje | Tornillo De Maquina Acero Galvanizado Cabeza Cuadrada 5/8" X 14". | Und. | 2 |  | 2
| TR-75KVA | TR-75KVA1 |  | TPAF-AP12D | 1003711 | Transformadores | Transformadores | Transformador tipo poste 1F CSP blindado 75 kVA; 120/240 V | Und. | 1 |  | 1
| TR-75KVA | TR-75KVA1 |  | CP-02C | 1004132 | Conductores | Conductores | Cable De Acero Cobreado Desnudo #2 Awg; 7 Hilos | m | 4 |  | 4
SOPORTE TR MONOFASICO | ST2 | ST21 |  | W-9C | 1003161 | Arandelas y tuercas | Herraje | Arandela Cuadrada Plana De 2 1/4" X 2 1/4" Para Tornillo De 5/8" | Und. | 1 | 1 | 1
| ST2 | ST21 |  | W-10C | 1003227 | Arandelas y tuercas | Herraje | Arandela De Presión Para Tornillo De 5/8" | Und. | 1 |  | 1
| ST2 | ST21 |  | B-2E | 1003153 | Arandelas y tuercas | Herraje | Tornillo De Maquina Acero Galvanizado Cabeza Cuadrada 5/8" X 14". | Und. | 1 |  | 1
| ST2 | ST21 |  | ST2 | 1004232 | Arandelas y tuercas | Herraje | Soporte para Transformador Monofasico Tipo Poste | Und. | 1 |  | 1
BANCO DE TR 75 KVA C/U | TR-306-225 | TR-306-2251 | TR-75KVA | C-39E | 1004329 | Arandelas y tuercas | Herraje | Conector tipo cuña 2 AWG – 2 AWG | Und. | 1 | 1 | 1
| TR-306-225 | TR-306-2251 |  |  | 1003208 | Transformadores | Transformadores | TRANSFORMADOR 1Ø TIPO POSTE 12470 Y-7200 120-240 V 75 KVA | Und. | 3 |  | 3
| TR-306-225 | TR-306-2251 |  | W-9C | 1003161 | Arandelas y tuercas | Herraje | Arandela Cuadrada Plana De 2 1/4" X 2 1/4" Para Tornillo De 5/8" | Und. | 2 |  | 2
| TR-306-225 | TR-306-2251 |  | W-10C | 1003227 | Arandelas y tuercas | Herraje | ARANDELA DE PRESIÓN PARA TORNILLO DE 5/8" | Und. | 2 |  | 2
| TR-306-225 | TR-306-2251 |  | B-2E | 1003153 | Arandelas y tuercas | Herraje | TORNILLO DE MAQUINA ACERO GALVANIZADO CABEZA CUADRADA 5/8" X 14". | Und. | 2 |  | 2
| TR-306-225 | TR-306-2251 |  | FU-11M | 1004296 | Transformadores | Transformadores | Fusible De Expulsión 10.4 A; Tipo D | Und. | 3 |  | 3
| TR-306-225 | TR-306-2251 |  | CP-02C | 1004132 | Conductores | Conductores | CABLE DE ACERO COBREADO DESNUDO #2 AWG; 7 HILOS | M | 1 |  | 1
| TR-306-225 | TR-306-2251 | CO-1/0 | C-40F | 1003148 | Arandelas y tuercas | Herraje | Conector tipo cuña 1/0 AWG con estribo. | Und. | 3 | 1 | 3
| TR-306-225 | TR-306-2251 |  | CAPE | 1004255 | Arandelas y tuercas | Herraje | CONECTOR AMOVIBLE PARA ESTRIBO | Und. | 3 |  | 3
| TR-306-225 | TR-306-2251 |  | CP-02C | 1004132 | Conductores | Conductores | CABLE DE ACERO COBREADO DESNUDO #2 AWG; 7 HILOS | M | 12 |  | 12
| TR-306-225 | TR-306-2251 | SP2-MT(1/0) | AD-4B | 1004073 | Arandelas y tuercas | Herraje | PARARRAYOS DE DISTRIBUCIÓN DE 9 KV; 10KA, 7,64MOCV | Und. | 3 |  | 3
| TR-306-225 | TR-306-2251 |  | S-4 | 1003004 | Arandelas y tuercas | Herraje | SOPORTE DOBLE UNIDAD; PERNO 1/2" X 2" (PARARRAYO-SECCIONADOR) | Und. | 3 |  | 3
| TR-306-225 | TR-306-2251 |  | SF-11A | 1008853 | Arandelas y tuercas | Herraje | SECCIONADORES UNIPOLARES DE 100 A; 15 KV | Und. | 3 |  | 3
| TR-306-225 | TR-306-2251 |  | FU-11M | 1004296 | Transformadores | Transformadores | Fusible De Expulsión 10.4 A; Tipo D | Und. | 3 |  | 3
| TR-306-225 | TR-306-2251 |  | W-10B | 1003951 | Arandelas y tuercas | Herraje | ARANDELA DE PRESIÓN PARA TORNILLO DE 1/2" | Und. | 3 |  | 3
| TR-306-225 | TR-306-2251 |  | C-39E | 1004329 | Arandelas y tuercas | Herraje | Conector tipo cuña 2 AWG – 2 AWG | Und. | 3 |  | 3
| TR-306-225 | TR-306-2251 |  | B-5b | 1004287 | Arandelas y tuercas | Herraje | TORNILLO DE MAQUINA ACERO GALVANIZADO CABEZA HEXAGONAL 1/2"X 2". | Und. | 3 |  | 3
| TR-306-225 | TR-306-2251 | CSA-MT | B-2B | 1002845 | Arandelas y tuercas | Herraje | TORNILLO DE MAQUINA ACERO GALVANIZADO CABEZA CUADRADA 1/2" X 12". | Und. | 1 |  | 1
| TR-306-225 | TR-306-2251 |  | B-2d | 1003152 | Arandelas y tuercas | Herraje | TORNILLO DE MAQUINA ACERO GALVANIZADO CABEZA CUADRADA 5/8" X 12". | Und. | 1 |  | 1
| TR-306-225 | TR-306-2251 |  | B-5A | 1003026 | Arandelas y tuercas | Herraje | TORNILLO DE MAQUINA ACERO GALVANIZADO CABEZA HEXAGONAL 3/8" X 2". | Und. | 2 |  | 2
| TR-306-225 | TR-306-2251 |  | B-6A | 1002841 | Arandelas y tuercas | Herraje | FLEJE PLANCHA DE ACERO GALV. 1-7/32"X 7/32" X 28" | Und. | 2 |  | 2
| TR-306-225 | TR-306-2251 |  | C-20C | 1002839 | Arandelas y tuercas | Herraje | CRUCETA DE ACERO GALVANIZADO, PERFIL "L", DE 3"X 3"X 1/4" X 6' | Und. | 1 |  | 1
| TR-306-225 | TR-306-2251 |  | W-9A | 1002981 | Arandelas y tuercas | Herraje | ARANDELA CUADRADA PLANA DE 2" X 2" PARA TORNILLO DE 1/2" | Und. | 1 |  | 1
| TR-306-225 | TR-306-2251 |  | W-9C | 1003161 | Arandelas y tuercas | Herraje | Arandela Cuadrada Plana De 2 1/4" X 2 1/4" Para Tornillo De 5/8" | Und. | 1 |  | 1
| TR-306-225 | TR-306-2251 |  | W-10A | 1002848 | Arandelas y tuercas | Herraje | ARANDELA DE PRESIÓN PARA TORNILLO DE 3/8" | Und. | 2 |  | 2
| TR-306-225 | TR-306-2251 |  | W-10B | 1003951 | Arandelas y tuercas | Herraje | ARANDELA DE PRESIÓN PARA TORNILLO DE 1/2" | Und. | 1 |  | 1
| TR-306-225 | TR-306-2251 |  | W-10C | 1003227 | Arandelas y tuercas | Herraje | ARANDELA DE PRESIÓN PARA TORNILLO DE 5/8" | Und. | 1 |  | 1
| TR-306-225 | TR-306-2251 |  | E-4A | 1003160 | Arandelas y tuercas | Herraje | TUERCA CUADRADA ACERO GALVANIZADO PARA TORNILLO 5/8”. | Und. | 1 |  | 1
| TR-306-225 | TR-306-2251 |  | GCT-ST1 | 1003224 | Arandelas y tuercas | Herraje | GRAPA DE CONEXIÓN DOBLE A TIERRA SIN TORNILLO PARA TORNILLO 5/8" | Und. | 1 |  | 1
BANCO DE TR 50 KVA C/U | TR-306-150 | TR-306-1501 | TR-50KVA | C-39E | 1004329 | Arandelas y tuercas | Herraje | Conector tipo cuña 2 AWG – 2 AWG | Und. | 1 | 1 | 1
| TR-306-150 | TR-306-1501 |  | 0 |  | Transformadores | Transformadores | Transformador tipo poste, convencional 2 busing 1F 50 kVA; 12,470-7,200 /120-240 V | Und. | 3 |  | 3
| TR-306-150 | TR-306-1501 |  | W-9C | 1003161 | Arandelas y tuercas | Herraje | Arandela Cuadrada Plana De 2 1/4" X 2 1/4" Para Tornillo De 5/8" | Und. | 2 |  | 2
| TR-306-150 | TR-306-1501 |  | W-10C | 1003227 | Arandelas y tuercas | Herraje | ARANDELA DE PRESIÓN PARA TORNILLO DE 5/8" | Und. | 2 |  | 2
| TR-306-150 | TR-306-1501 |  | B-2E | 1003153 | Arandelas y tuercas | Herraje | TORNILLO DE MAQUINA ACERO GALVANIZADO CABEZA CUADRADA 5/8" X 14". | Und. | 2 |  | 2
| TR-306-150 | TR-306-1501 |  | FU-11J | 1004295 | Transformadores | Transformadores | Fusible De Expulsión 7 A; Tipo D | Und. | 3 |  | 3
| TR-306-150 | TR-306-1501 |  | CP-02C | 1004132 | Conductores | Conductores | CABLE DE ACERO COBREADO DESNUDO #2 AWG; 7 HILOS | M | 1 |  | 1
| TR-306-150 | TR-306-1501 | CO-1/0 | C-40F | 1003148 | Arandelas y tuercas | Herraje | Conector tipo cuña 1/0 AWG con estribo. | Und. | 3 | 1 | 3
| TR-306-150 | TR-306-1501 |  | CAPE | 1004255 | Arandelas y tuercas | Herraje | CONECTOR AMOVIBLE PARA ESTRIBO | Und. | 3 |  | 3
| TR-306-150 | TR-306-1501 |  | CP-02C | 1004132 | Conductores | Conductores | CABLE DE ACERO COBREADO DESNUDO #2 AWG; 7 HILOS | M | 12 |  | 12
| TR-306-225 | TR-306-1501 | SP2-MT(1/0) | AD-4B | 1004073 | Arandelas y tuercas | Herraje | PARARRAYOS DE DISTRIBUCIÓN DE 9 KV; 10KA, 7,64MOCV | Und. | 3 |  | 3
| TR-306-225 | TR-306-1501 |  | S-4 | 1003004 | Arandelas y tuercas | Herraje | SOPORTE DOBLE UNIDAD; PERNO 1/2" X 2" (PARARRAYO-SECCIONADOR) | Und. | 3 |  | 3
| TR-306-225 | TR-306-1501 |  | SF-11A | 1008853 | Arandelas y tuercas | Herraje | SECCIONADORES UNIPOLARES DE 100 A; 15 KV | Und. | 3 |  | 3
| TR-306-225 | TR-306-1501 |  | FU-11J | 1004295 | Transformadores | Transformadores | Fusible De Expulsión 7 A; Tipo D | Und. | 3 |  | 3
| TR-306-225 | TR-306-1501 |  | W-10B | 1003951 | Arandelas y tuercas | Herraje | ARANDELA DE PRESIÓN PARA TORNILLO DE 1/2" | Und. | 3 |  | 3
| TR-306-225 | TR-306-1501 |  | C-39E | 1004329 | Arandelas y tuercas | Herraje | Conector tipo cuña 2 AWG – 2 AWG | Und. | 3 |  | 3
| TR-306-225 | TR-306-1501 |  | B-5b | 1004287 | Arandelas y tuercas | Herraje | TORNILLO DE MAQUINA ACERO GALVANIZADO CABEZA HEXAGONAL 1/2"X 2". | Und. | 3 |  | 3
| TR-306-150 | TR-306-1501 | CSA-MT | B-2B | 1002845 | Arandelas y tuercas | Herraje | TORNILLO DE MAQUINA ACERO GALVANIZADO CABEZA CUADRADA 1/2" X 12". | Und. | 1 |  | 1
| TR-306-150 | TR-306-1501 |  | B-2d | 1003152 | Arandelas y tuercas | Herraje | TORNILLO DE MAQUINA ACERO GALVANIZADO CABEZA CUADRADA 5/8" X 12". | Und. | 1 |  | 1
| TR-306-150 | TR-306-1501 |  | B-5A | 1003026 | Arandelas y tuercas | Herraje | TORNILLO DE MAQUINA ACERO GALVANIZADO CABEZA HEXAGONAL 3/8" X 2". | Und. | 2 |  | 2
| TR-306-150 | TR-306-1501 |  | B-6A | 1002841 | Arandelas y tuercas | Herraje | FLEJE PLANCHA DE ACERO GALV. 1-7/32"X 7/32" X 28" | Und. | 2 |  | 2
| TR-306-150 | TR-306-1501 |  | C-20C | 1002839 | Arandelas y tuercas | Herraje | CRUCETA DE ACERO GALVANIZADO, PERFIL "L", DE 3"X 3"X 1/4" X 6' | Und. | 1 |  | 1
| TR-306-150 | TR-306-1501 |  | W-9A | 1002981 | Arandelas y tuercas | Herraje | ARANDELA CUADRADA PLANA DE 2" X 2" PARA TORNILLO DE 1/2" | Und. | 1 |  | 1
| TR-306-150 | TR-306-1501 |  | W-9C | 1003161 | Arandelas y tuercas | Herraje | Arandela Cuadrada Plana De 2 1/4" X 2 1/4" Para Tornillo De 5/8" | Und. | 1 |  | 1
| TR-306-150 | TR-306-1501 |  | W-10A | 1002848 | Arandelas y tuercas | Herraje | ARANDELA DE PRESIÓN PARA TORNILLO DE 3/8" | Und. | 2 |  | 2
| TR-306-150 | TR-306-1501 |  | W-10B | 1003951 | Arandelas y tuercas | Herraje | ARANDELA DE PRESIÓN PARA TORNILLO DE 1/2" | Und. | 1 |  | 1
| TR-306-150 | TR-306-1501 |  | W-10C | 1003227 | Arandelas y tuercas | Herraje | ARANDELA DE PRESIÓN PARA TORNILLO DE 5/8" | Und. | 1 |  | 1
| TR-306-150 | TR-306-1501 |  | E-4A | 1003160 | Arandelas y tuercas | Herraje | TUERCA CUADRADA ACERO GALVANIZADO PARA TORNILLO 5/8”. | Und. | 1 |  | 1
| TR-306-150 | TR-306-1501 |  | GCT-ST1 | 1003224 | Arandelas y tuercas | Herraje | GRAPA DE CONEXIÓN DOBLE A TIERRA SIN TORNILLO PARA TORNILLO 5/8" | Und. | 1 |  | 1
BANCO DE TR 37.5 KVA C/U | TR-306-112.5 | TR-306-112.51 | TR-37.5KVA | C-39E | 1004329 | Arandelas y tuercas | Herraje | Conector tipo cuña 2 AWG – 2 AWG | Und. | 1 | 1 | 1
| TR-306-112.5 | TR-306-112.51 |  | 0 |  | Transformadores | Transformadores | Transformador tipo poste, convencional 2 busing 1F 37.5 kVA; 12,470-7,200 /120-240 V | Und. | 3 |  | 3
| TR-306-112.5 | TR-306-112.51 |  | W-9C | 1003161 | Arandelas y tuercas | Herraje | Arandela Cuadrada Plana De 2 1/4" X 2 1/4" Para Tornillo De 5/8" | Und. | 2 |  | 2
| TR-306-112.5 | TR-306-112.51 |  | W-10C | 1003227 | Arandelas y tuercas | Herraje | ARANDELA DE PRESIÓN PARA TORNILLO DE 5/8" | Und. | 2 |  | 2
| TR-306-112.5 | TR-306-112.51 |  | B-2E | 1003153 | Arandelas y tuercas | Herraje | TORNILLO DE MAQUINA ACERO GALVANIZADO CABEZA CUADRADA 5/8" X 14". | Und. | 2 |  | 2
| TR-306-112.5 | TR-306-112.51 |  | FU-11G | 1004294 | Transformadores | Transformadores | Fusible De Expulsión 5.2 A; Tipo D | Und. | 3 |  | 3
| TR-306-112.5 | TR-306-112.51 |  | CP-02C | 1004132 | Conductores | Conductores | CABLE DE ACERO COBREADO DESNUDO #2 AWG; 7 HILOS | M | 1 |  | 1
| TR-306-112.5 | TR-306-112.51 | CO-1/0 | C-40F | 1003148 | Arandelas y tuercas | Herraje | Conector tipo cuña 1/0 AWG con estribo. | Und. | 3 | 1 | 3
| TR-306-112.5 | TR-306-112.51 |  | CAPE | 1004255 | Arandelas y tuercas | Herraje | CONECTOR AMOVIBLE PARA ESTRIBO | Und. | 3 |  | 3
| TR-306-112.5 | TR-306-112.51 |  | CP-02C | 1004132 | Conductores | Conductores | CABLE DE ACERO COBREADO DESNUDO #2 AWG; 7 HILOS | M | 12 |  | 12
| TR-306-112.5 | TR-306-112.51 | SP2-MT(1/0) | AD-4B | 1004073 | Arandelas y tuercas | Herraje | PARARRAYOS DE DISTRIBUCIÓN DE 9 KV; 10KA, 7,64MOCV | Und. | 3 |  | 3
| TR-306-112.5 | TR-306-112.51 |  | S-4 | 1003004 | Arandelas y tuercas | Herraje | SOPORTE DOBLE UNIDAD; PERNO 1/2" X 2" (PARARRAYO-SECCIONADOR) | Und. | 3 |  | 3
| TR-306-112.5 | TR-306-112.51 |  | SF-11A | 1008853 | Arandelas y tuercas | Herraje | SECCIONADORES UNIPOLARES DE 100 A; 15 KV | Und. | 3 |  | 3
| TR-306-112.5 | TR-306-112.51 |  | FU-11G | 1004294 | Transformadores | Transformadores | Fusible De Expulsión 5.2 A; Tipo D | Und. | 3 |  | 3
| TR-306-112.5 | TR-306-112.51 |  | W-10B | 1003951 | Arandelas y tuercas | Herraje | ARANDELA DE PRESIÓN PARA TORNILLO DE 1/2" | Und. | 3 |  | 3
| TR-306-112.5 | TR-306-112.51 |  | C-39E | 1004329 | Arandelas y tuercas | Herraje | Conector tipo cuña 2 AWG – 2 AWG | Und. | 3 |  | 3
| TR-306-112.5 | TR-306-112.51 |  | B-5b | 1004287 | Arandelas y tuercas | Herraje | TORNILLO DE MAQUINA ACERO GALVANIZADO CABEZA HEXAGONAL 1/2"X 2". | Und. | 3 |  | 3
| TR-306-112.5 | TR-306-112.51 | CSA-MT | B-2B | 1002845 | Arandelas y tuercas | Herraje | TORNILLO DE MAQUINA ACERO GALVANIZADO CABEZA CUADRADA 1/2" X 12". | Und. | 1 |  | 1
| TR-306-112.5 | TR-306-112.51 |  | B-2d | 1003152 | Arandelas y tuercas | Herraje | TORNILLO DE MAQUINA ACERO GALVANIZADO CABEZA CUADRADA 5/8" X 12". | Und. | 1 |  | 1
| TR-306-112.5 | TR-306-112.51 |  | B-5A | 1003026 | Arandelas y tuercas | Herraje | TORNILLO DE MAQUINA ACERO GALVANIZADO CABEZA HEXAGONAL 3/8" X 2". | Und. | 2 |  | 2
| TR-306-112.5 | TR-306-112.51 |  | B-6A | 1002841 | Arandelas y tuercas | Herraje | FLEJE PLANCHA DE ACERO GALV. 1-7/32"X 7/32" X 28" | Und. | 2 |  | 2
| TR-306-112.5 | TR-306-112.51 |  | C-20C | 1002839 | Arandelas y tuercas | Herraje | CRUCETA DE ACERO GALVANIZADO, PERFIL "L", DE 3"X 3"X 1/4" X 6' | Und. | 1 |  | 1
| TR-306-112.5 | TR-306-112.51 |  | W-9A | 1002981 | Arandelas y tuercas | Herraje | ARANDELA CUADRADA PLANA DE 2" X 2" PARA TORNILLO DE 1/2" | Und. | 1 |  | 1
| TR-306-112.5 | TR-306-112.51 |  | W-9C | 1003161 | Arandelas y tuercas | Herraje | Arandela Cuadrada Plana De 2 1/4" X 2 1/4" Para Tornillo De 5/8" | Und. | 1 |  | 1
| TR-306-112.5 | TR-306-112.51 |  | W-10A | 1002848 | Arandelas y tuercas | Herraje | ARANDELA DE PRESIÓN PARA TORNILLO DE 3/8" | Und. | 2 |  | 2
| TR-306-112.5 | TR-306-112.51 |  | W-10B | 1003951 | Arandelas y tuercas | Herraje | ARANDELA DE PRESIÓN PARA TORNILLO DE 1/2" | Und. | 1 |  | 1
| TR-306-112.5 | TR-306-112.51 |  | W-10C | 1003227 | Arandelas y tuercas | Herraje | ARANDELA DE PRESIÓN PARA TORNILLO DE 5/8" | Und. | 1 |  | 1
| TR-306-112.5 | TR-306-112.51 |  | E-4A | 1003160 | Arandelas y tuercas | Herraje | TUERCA CUADRADA ACERO GALVANIZADO PARA TORNILLO 5/8”. | Und. | 1 |  | 1
| TR-306-112.5 | TR-306-112.51 |  | GCT-ST1 | 1003224 | Arandelas y tuercas | Herraje | GRAPA DE CONEXIÓN DOBLE A TIERRA SIN TORNILLO PARA TORNILLO 5/8" | Und. | 1 |  | 1
BANCO DE TR 25 KVA C/U | TR-306-75 | TR-306-751 | TR-25KVA | C-39E | 1004329 | Arandelas y tuercas | Herraje | Conector tipo cuña 2 AWG – 2 AWG | Und. | 1 | 1 | 1
| TR-306-75 | TR-306-751 |  | XV-11B |  | Transformadores | Transformadores | Transformador tipo poste, convencional 2 busing 1F 25 kVA; 12,470-7,200 /120-240 V | Und. | 3 |  | 3
| TR-306-75 | TR-306-751 |  | W-9C | 1003161 | Arandelas y tuercas | Herraje | Arandela Cuadrada Plana De 2 1/4" X 2 1/4" Para Tornillo De 5/8" | Und. | 2 |  | 2
| TR-306-75 | TR-306-751 |  | W-10C | 1003227 | Arandelas y tuercas | Herraje | ARANDELA DE PRESIÓN PARA TORNILLO DE 5/8" | Und. | 2 |  | 2
| TR-306-75 | TR-306-751 |  | B-2E | 1003153 | Arandelas y tuercas | Herraje | TORNILLO DE MAQUINA ACERO GALVANIZADO CABEZA CUADRADA 5/8" X 14". | Und. | 2 |  | 2
| TR-306-75 | TR-306-751 |  | CP-02C | 1004132 | Conductores | Conductores | CABLE DE ACERO COBREADO DESNUDO #2 AWG; 7 HILOS | M | 1 |  | 1
| TR-306-75 | TR-306-751 | CO-1/0 | C-40F | 1003148 | Arandelas y tuercas | Herraje | Conector tipo cuña 1/0 AWG con estribo. | Und. | 3 | 1 | 3
| TR-306-75 | TR-306-751 |  | CAPE | 1004255 | Arandelas y tuercas | Herraje | CONECTOR AMOVIBLE PARA ESTRIBO | Und. | 3 |  | 3
| TR-306-75 | TR-306-751 |  | CP-02C | 1004132 | Conductores | Conductores | CABLE DE ACERO COBREADO DESNUDO #2 AWG; 7 HILOS | M | 12 |  | 12
| TR-306-75 | TR-306-751 | SP2-MT(1/0) | AD-4B | 1004073 | Arandelas y tuercas | Herraje | PARARRAYOS DE DISTRIBUCIÓN DE 9 KV; 10KA, 7,64MOCV | Und. | 3 |  | 3
| TR-306-75 | TR-306-751 |  | S-4 | 1003004 | Arandelas y tuercas | Herraje | SOPORTE DOBLE UNIDAD; PERNO 1/2" X 2" (PARARRAYO-SECCIONADOR) | Und. | 3 |  | 3
| TR-306-75 | TR-306-751 |  | SF-11A | 1008853 | Arandelas y tuercas | Herraje | SECCIONADORES UNIPOLARES DE 100 A; 15 KV | Und. | 3 |  | 3
| TR-306-75 | TR-306-751 |  | FU-11C | 1004293 | Transformadores | Transformadores | Fusible De Expulsión 3.5 A; Tipo D | Und. | 3 |  | 3
| TR-306-75 | TR-306-751 |  | W-10B | 1003951 | Arandelas y tuercas | Herraje | ARANDELA DE PRESIÓN PARA TORNILLO DE 1/2" | Und. | 3 |  | 3
| TR-306-75 | TR-306-751 |  | C-39E | 1004329 | Arandelas y tuercas | Herraje | Conector tipo cuña 2 AWG – 2 AWG | Und. | 3 |  | 3
| TR-306-75 | TR-306-751 |  | B-5b | 1004287 | Arandelas y tuercas | Herraje | TORNILLO DE MAQUINA ACERO GALVANIZADO CABEZA HEXAGONAL 1/2"X 2". | Und. | 3 |  | 3
| TR-306-75 | TR-306-751 | CSA-MT | B-2B | 1002845 | Arandelas y tuercas | Herraje | TORNILLO DE MAQUINA ACERO GALVANIZADO CABEZA CUADRADA 1/2" X 12". | Und. | 1 |  | 1
| TR-306-75 | TR-306-751 |  | B-2d | 1003152 | Arandelas y tuercas | Herraje | TORNILLO DE MAQUINA ACERO GALVANIZADO CABEZA CUADRADA 5/8" X 12". | Und. | 1 |  | 1
| TR-306-75 | TR-306-751 |  | B-5A | 1003026 | Arandelas y tuercas | Herraje | TORNILLO DE MAQUINA ACERO GALVANIZADO CABEZA HEXAGONAL 3/8" X 2". | Und. | 2 |  | 2
| TR-306-75 | TR-306-751 |  | B-6A | 1002841 | Arandelas y tuercas | Herraje | FLEJE PLANCHA DE ACERO GALV. 1-7/32"X 7/32" X 28" | Und. | 2 |  | 2
| TR-306-75 | TR-306-751 |  | C-20C | 1002839 | Arandelas y tuercas | Herraje | CRUCETA DE ACERO GALVANIZADO, PERFIL "L", DE 3"X 3"X 1/4" X 6' | Und. | 1 |  | 1
| TR-306-75 | TR-306-751 |  | W-9A | 1002981 | Arandelas y tuercas | Herraje | ARANDELA CUADRADA PLANA DE 2" X 2" PARA TORNILLO DE 1/2" | Und. | 1 |  | 1
| TR-306-75 | TR-306-751 |  | W-9C | 1003161 | Arandelas y tuercas | Herraje | Arandela Cuadrada Plana De 2 1/4" X 2 1/4" Para Tornillo De 5/8" | Und. | 1 |  | 1
| TR-306-75 | TR-306-751 |  | W-10A | 1002848 | Arandelas y tuercas | Herraje | ARANDELA DE PRESIÓN PARA TORNILLO DE 3/8" | Und. | 2 |  | 2
| TR-306-75 | TR-306-751 |  | W-10B | 1003951 | Arandelas y tuercas | Herraje | ARANDELA DE PRESIÓN PARA TORNILLO DE 1/2" | Und. | 1 |  | 1
| TR-306-75 | TR-306-751 |  | W-10C | 1003227 | Arandelas y tuercas | Herraje | ARANDELA DE PRESIÓN PARA TORNILLO DE 5/8" | Und. | 1 |  | 1
| TR-306-75 | TR-306-751 |  | E-4A | 1003160 | Arandelas y tuercas | Herraje | TUERCA CUADRADA ACERO GALVANIZADO PARA TORNILLO 5/8”. | Und. | 1 |  | 1
| TR-306-75 | TR-306-751 |  | GCT-ST1 | 1003224 | Arandelas y tuercas | Herraje | GRAPA DE CONEXIÓN DOBLE A TIERRA SIN TORNILLO PARA TORNILLO 5/8" | Und. | 1 |  | 1
BANCO DE TR 15 KVA C/U | TR-306-45 | TR-306-451 | TR-15KVA | C-39E | 1004329 | Arandelas y tuercas | Herraje | Conector tipo cuña 2 AWG – 2 AWG | Und. | 1 | 1 | 1
| TR-306-45 | TR-306-451 |  |  | 1003211 | Transformadores | Transformadores | TRANSFORMADOR 1Ø TIPO POSTE 12470 Y-7200 120-240 V 15 KVA | Und. | 3 |  | 3
| TR-306-45 | TR-306-451 |  | W-9C | 1003161 | Arandelas y tuercas | Herraje | Arandela Cuadrada Plana De 2 1/4" X 2 1/4" Para Tornillo De 5/8" | Und. | 2 |  | 2
| TR-306-45 | TR-306-451 |  | W-10C | 1003227 | Arandelas y tuercas | Herraje | ARANDELA DE PRESIÓN PARA TORNILLO DE 5/8" | Und. | 2 |  | 2
| TR-306-45 | TR-306-451 |  | B-2E | 1003153 | Arandelas y tuercas | Herraje | TORNILLO DE MAQUINA ACERO GALVANIZADO CABEZA CUADRADA 5/8" X 14". | Und. | 2 |  | 2
| TR-306-45 | TR-306-451 |  | CP-02C | 1004132 | Conductores | Conductores | CABLE DE ACERO COBREADO DESNUDO #2 AWG; 7 HILOS | M | 1 |  | 1
| TR-306-45 | TR-306-451 | CO-1/0 | C-40F | 1003148 | Arandelas y tuercas | Herraje | Conector tipo cuña 1/0 AWG con estribo. | Und. | 3 | 1 | 3
| TR-306-45 | TR-306-451 |  | CAPE | 1004255 | Arandelas y tuercas | Herraje | CONECTOR AMOVIBLE PARA ESTRIBO | Und. | 3 |  | 3
| TR-306-45 | TR-306-451 |  | CP-02C | 1004132 | Conductores | Conductores | CABLE DE ACERO COBREADO DESNUDO #2 AWG; 7 HILOS | M | 12 |  | 12
| TR-306-75 | TR-306-751 | SP2-MT(1/0) | AD-4B | 1004073 | Arandelas y tuercas | Herraje | PARARRAYOS DE DISTRIBUCIÓN DE 9 KV; 10KA, 7,64MOCV | Und. | 3 |  | 3
| TR-306-75 | TR-306-751 |  | S-4 | 1003004 | Arandelas y tuercas | Herraje | SOPORTE DOBLE UNIDAD; PERNO 1/2" X 2" (PARARRAYO-SECCIONADOR) | Und. | 3 |  | 3
| TR-306-75 | TR-306-751 |  | SF-11A | 1008853 | Arandelas y tuercas | Herraje | SECCIONADORES UNIPOLARES DE 100 A; 15 KV | Und. | 3 |  | 3
| TR-306-75 | TR-306-751 |  | FU-11B | 1009038 | Transformadores | Transformadores | Fusible De Expulsión 2.1 A; Tipo D | Und. | 3 |  | 3
| TR-306-75 | TR-306-751 |  | W-10B | 1003951 | Arandelas y tuercas | Herraje | ARANDELA DE PRESIÓN PARA TORNILLO DE 1/2" | Und. | 3 |  | 3
| TR-306-75 | TR-306-751 |  | C-39E | 1004329 | Arandelas y tuercas | Herraje | Conector tipo cuña 2 AWG – 2 AWG | Und. | 3 |  | 3
| TR-306-75 | TR-306-751 |  | B-5b | 1004287 | Arandelas y tuercas | Herraje | TORNILLO DE MAQUINA ACERO GALVANIZADO CABEZA HEXAGONAL 1/2"X 2". | Und. | 3 |  | 3
| TR-306-45 | TR-306-451 | CSA-MT | B-2B | 1002845 | Arandelas y tuercas | Herraje | TORNILLO DE MAQUINA ACERO GALVANIZADO CABEZA CUADRADA 1/2" X 12". | Und. | 1 |  | 1
| TR-306-45 | TR-306-451 |  | B-2d | 1003152 | Arandelas y tuercas | Herraje | TORNILLO DE MAQUINA ACERO GALVANIZADO CABEZA CUADRADA 5/8" X 12". | Und. | 1 |  | 1
| TR-306-45 | TR-306-451 |  | B-5A | 1003026 | Arandelas y tuercas | Herraje | TORNILLO DE MAQUINA ACERO GALVANIZADO CABEZA HEXAGONAL 3/8" X 2". | Und. | 2 |  | 2
| TR-306-45 | TR-306-451 |  | B-6A | 1002841 | Arandelas y tuercas | Herraje | FLEJE PLANCHA DE ACERO GALV. 1-7/32"X 7/32" X 28" | Und. | 2 |  | 2
| TR-306-45 | TR-306-451 |  | C-20C | 1002839 | Arandelas y tuercas | Herraje | CRUCETA DE ACERO GALVANIZADO, PERFIL "L", DE 3"X 3"X 1/4" X 6' | Und. | 1 |  | 1
| TR-306-45 | TR-306-451 |  | W-9A | 1002981 | Arandelas y tuercas | Herraje | ARANDELA CUADRADA PLANA DE 2" X 2" PARA TORNILLO DE 1/2" | Und. | 1 |  | 1
| TR-306-45 | TR-306-451 |  | W-9C | 1003161 | Arandelas y tuercas | Herraje | Arandela Cuadrada Plana De 2 1/4" X 2 1/4" Para Tornillo De 5/8" | Und. | 1 |  | 1
| TR-306-45 | TR-306-451 |  | W-10A | 1002848 | Arandelas y tuercas | Herraje | ARANDELA DE PRESIÓN PARA TORNILLO DE 3/8" | Und. | 2 |  | 2
| TR-306-45 | TR-306-451 |  | W-10B | 1003951 | Arandelas y tuercas | Herraje | ARANDELA DE PRESIÓN PARA TORNILLO DE 1/2" | Und. | 1 |  | 1
| TR-306-45 | TR-306-451 |  | W-10C | 1003227 | Arandelas y tuercas | Herraje | ARANDELA DE PRESIÓN PARA TORNILLO DE 5/8" | Und. | 1 |  | 1
| TR-306-45 | TR-306-451 |  | E-4A | 1003160 | Arandelas y tuercas | Herraje | TUERCA CUADRADA ACERO GALVANIZADO PARA TORNILLO 5/8”. | Und. | 1 |  | 1
| TR-306-45 | TR-306-451 |  | GCT-ST1 | 1003224 | Arandelas y tuercas | Herraje | GRAPA DE CONEXIÓN DOBLE A TIERRA SIN TORNILLO PARA TORNILLO 5/8" | Und. | 1 |  | 1
Transformador pad mounted 12.47-7.2 kv/ 120-240 v radial 1ø 15kva | TR1-15-PAD | TR1-15-PAD1 | TR1-15-PAD | R-2F | 1004315 | Arandelas y tuercas | Herraje | Varilla De Puesta A Tierra De Cobre De 5/8" X 8' | Und. | 1 | 1 | 1
|  | TR1-15-PAD1 |  | CP-02C | 1004132 | Conductores | Conductores | Cable De Acero Cobreado Desnudo #2 Awg; 7 Hilos | m | 6 |  | 6
|  | TR1-15-PAD1 |  | C-R1D | 1003029 | Arandelas y tuercas | Herraje | Conector para varilla puesta a tierra 5/8" atornillado | Und. | 1 |  | 1
|  | TR1-15-PAD1 |  | W-10B | 1003951 | Arandelas y tuercas | Herraje | Arandela De Presión Para Tornillo De 1/2" | Und. | 1 |  | 1
|  | TR1-15-PAD1 |  | B-5b | 1004287 | Arandelas y tuercas | Herraje | Tornillo De Maquina Acero Galvanizado Cabeza Hexagonal 1/2"X 2". | Und. | 1 |  | 1
|  | TR1-15-PAD1 |  | GCT-ST2 | 1012488 | Arandelas y tuercas | Herraje | Grapa De Conexión Doble A Tierra Sin Tornillo Para Tornillo De 1/2" | Und. | 1 |  | 1
|  | TR1-15-PAD1 |  | XV-11A |  | Transformadores | Transformadores | Transformador Tipo Pedestal 1F Radial 15kVA 7200 120 - 240V | Und. | 1 |  | 1
|  | TR1-15-PAD1 |  | FU-11B | 1009038 | Transformadores | Transformadores | Fusible De Expulsión 2.1 A; Tipo D | Und. | 2 |  | 2
Transformador pad mounted 12.47-7.2 kv/ 120-240 v radial 1ø 25 kva | TR1-25-PAD | TR1-25-PAD1 | TR1-25-PAD | R-2F | 1004315 | Arandelas y tuercas | Herraje | Varilla De Puesta A Tierra De Cobre De 5/8" X 8' | Und. | 1 | 1 | 1
|  | TR1-25-PAD1 |  | CP-02C | 1004132 | Conductores | Conductores | Cable De Acero Cobreado Desnudo #2 Awg; 7 Hilos | m | 6 |  | 6
|  | TR1-25-PAD1 |  | C-R1D | 1003029 | Arandelas y tuercas | Herraje | Conector para varilla puesta a tierra 5/8" atornillado | Und. | 1 |  | 1
|  | TR1-25-PAD1 |  | W-10B | 1003951 | Arandelas y tuercas | Herraje | Arandela De Presión Para Tornillo De 1/2" | Und. | 1 |  | 1
|  | TR1-25-PAD1 |  | B-5b | 1004287 | Arandelas y tuercas | Herraje | Tornillo De Maquina Acero Galvanizado Cabeza Hexagonal 1/2"X 2". | Und. | 1 |  | 1
|  | TR1-25-PAD1 |  | GCT-ST2 | 1012488 | Arandelas y tuercas | Herraje | Grapa De Conexión Doble A Tierra Sin Tornillo Para Tornillo De 1/2" | Und. | 1 |  | 1
|  | TR1-25-PAD1 |  | TPM-1F-25 |  | Transformadores | Transformadores | Transformador Tipo Pedestal 1F Radial 25kVA 7200 120 - 240V | Und. | 1 |  | 1
|  | TR1-25-PAD1 |  | FU-11C | 1004293 | Transformadores | Transformadores | Fusible De Expulsión 3.5 A; Tipo D | Und. | 2 |  | 2
Transformador pad mounted 12.47-7.2 kv/ 120-240 v radial 1ø 37.5 kva | TR1-37.5-PAD | TR1-37.5-PAD1 | TR1-37.5-PAD | R-2F | 1004315 | Arandelas y tuercas | Herraje | Varilla De Puesta A Tierra De Cobre De 5/8" X 8' | Und. | 1 | 1 | 1
|  | TR1-37.5-PAD1 |  | CP-02C | 1004132 | Conductores | Conductores | Cable De Acero Cobreado Desnudo #2 Awg; 7 Hilos | m | 6 |  | 6
|  | TR1-37.5-PAD1 |  | C-R1D | 1003029 | Arandelas y tuercas | Herraje | Conector para varilla puesta a tierra 5/8" atornillado | Und. | 1 |  | 1
|  | TR1-37.5-PAD1 |  | W-10B | 1003951 | Arandelas y tuercas | Herraje | Arandela De Presión Para Tornillo De 1/2" | Und. | 1 |  | 1
|  | TR1-37.5-PAD1 |  | B-5b | 1004287 | Arandelas y tuercas | Herraje | Tornillo De Maquina Acero Galvanizado Cabeza Hexagonal 1/2"X 2". | Und. | 1 |  | 1
|  | TR1-37.5-PAD1 |  | GCT-ST2 | 1012488 | Arandelas y tuercas | Herraje | Grapa De Conexión Doble A Tierra Sin Tornillo Para Tornillo De 1/2" | Und. | 1 |  | 1
|  | TR1-37.5-PAD1 |  | TPM-1F-37.5 |  | Transformadores | Transformadores | Transformador Tipo Pedestal 1F Radial 37.5kVA 7200 120 - 240V | Und. | 1 |  | 1
|  | TR1-37.5-PAD1 |  | FU-11G | 1004294 | Transformadores | Transformadores | Fusible De Expulsión 5.2 A; Tipo D | Und. | 2 |  | 2
Transformador pad mounted 12.47-7.2 kv/ 120-240 v radial 1ø 50 kva | TR1-50-PAD | TR1-50-PAD1 | TR1-50-PAD | R-2F | 1004315 | Arandelas y tuercas | Herraje | Varilla De Puesta A Tierra De Cobre De 5/8" X 8' | Und. | 1 | 1 | 1
|  | TR1-50-PAD1 |  | CP-02C | 1004132 | Conductores | Conductores | Cable De Acero Cobreado Desnudo #2 Awg; 7 Hilos | m | 6 |  | 6
|  | TR1-50-PAD1 |  | C-R1D | 1003029 | Arandelas y tuercas | Herraje | Conector para varilla puesta a tierra 5/8" atornillado | Und. | 1 |  | 1
|  | TR1-50-PAD1 |  | W-10B | 1003951 | Arandelas y tuercas | Herraje | Arandela De Presión Para Tornillo De 1/2" | Und. | 1 |  | 1
|  | TR1-50-PAD1 |  | B-5b | 1004287 | Arandelas y tuercas | Herraje | Tornillo De Maquina Acero Galvanizado Cabeza Hexagonal 1/2"X 2". | Und. | 1 |  | 1
|  | TR1-50-PAD1 |  | GCT-ST2 | 1012488 | Arandelas y tuercas | Herraje | Grapa De Conexión Doble A Tierra Sin Tornillo Para Tornillo De 1/2" | Und. | 1 |  | 1
|  | TR1-50-PAD1 |  | TPM-1F-50 |  | Transformadores | Transformadores | Transformador Tipo Pedestal 1F Radial 50kVA 7200 120 - 240V | Und. | 1 |  | 1
|  | TR1-50-PAD1 |  | FU-11J | 1004295 | Transformadores | Transformadores | Fusible De Expulsión 7 A; Tipo D | Und. | 2 |  | 2
Transformador pad mounted 12.47-7.2 kv/ 120-240 v radial 1ø 37.5 kva | TR1-75-PAD | TR1-75-PAD1 | TR1-75-PAD | R-2F | 1004315 | Arandelas y tuercas | Herraje | Varilla De Puesta A Tierra De Cobre De 5/8" X 8' | Und. | 1 | 1 | 1
|  | TR1-75-PAD1 |  | CP-02C | 1004132 | Conductores | Conductores | Cable De Acero Cobreado Desnudo #2 Awg; 7 Hilos | m | 6 |  | 6
|  | TR1-75-PAD1 |  | C-R1D | 1003029 | Arandelas y tuercas | Herraje | Conector para varilla puesta a tierra 5/8" atornillado | Und. | 1 |  | 1
|  | TR1-75-PAD1 |  | W-10B | 1003951 | Arandelas y tuercas | Herraje | Arandela De Presión Para Tornillo De 1/2" | Und. | 1 |  | 1
|  | TR1-75-PAD1 |  | B-5b | 1004287 | Arandelas y tuercas | Herraje | Tornillo De Maquina Acero Galvanizado Cabeza Hexagonal 1/2"X 2". | Und. | 1 |  | 1
|  | TR1-75-PAD1 |  | GCT-ST2 | 1012488 | Arandelas y tuercas | Herraje | Grapa De Conexión Doble A Tierra Sin Tornillo Para Tornillo De 1/2" | Und. | 1 |  | 1
|  | TR1-75-PAD1 |  | TPM-1F-75 |  | Transformadores | Transformadores | Transformador Tipo Pedestal 1F Radial 37.5kVA 7200 120 - 240V | Und. | 1 |  | 1
|  | TR1-75-PAD1 |  | FU-11M | 1004296 | Transformadores | Transformadores | Fusible De Expulsión 10.4 A; Tipo D | Und. | 2 |  | 2
Transformador pad mounted 12.47-7.2 kv/ 120-240 v radial 1ø 37.5 kva | TR1-100-PAD | TR1-100-PAD1 | TR1-100-PAD | R-2F | 1004315 | Arandelas y tuercas | Herraje | Varilla De Puesta A Tierra De Cobre De 5/8" X 8' | Und. | 1 | 1 | 1
|  | TR1-100-PAD1 |  | CP-02C | 1004132 | Conductores | Conductores | Cable De Acero Cobreado Desnudo #2 Awg; 7 Hilos | m | 6 |  | 6
|  | TR1-100-PAD1 |  | C-R1D | 1003029 | Arandelas y tuercas | Herraje | Conector para varilla puesta a tierra 5/8" atornillado | Und. | 1 |  | 1
|  | TR1-100-PAD1 |  | W-10B | 1003951 | Arandelas y tuercas | Herraje | Arandela De Presión Para Tornillo De 1/2" | Und. | 1 |  | 1
|  | TR1-100-PAD1 |  | B-5b | 1004287 | Arandelas y tuercas | Herraje | Tornillo De Maquina Acero Galvanizado Cabeza Hexagonal 1/2"X 2". | Und. | 1 |  | 1
|  | TR1-100-PAD1 |  | GCT-ST2 | 1012488 | Arandelas y tuercas | Herraje | Grapa De Conexión Doble A Tierra Sin Tornillo Para Tornillo De 1/2" | Und. | 1 |  | 1
|  | TR1-100-PAD1 |  | TPM-1F-37.5 |  | Transformadores | Transformadores | Transformador Tipo Pedestal 1F Radial 37.5kVA 7200 120 - 240V | Und. | 1 |  | 1
|  | TR1-100-PAD1 |  | FU-11M | 1004296 | Transformadores | Transformadores | Fusible De Expulsión 10.4 A; Tipo D | Und. | 2 |  | 2
Transformador pad mounted 12.47-7.2 kv/ 120-208 v radial 3ø 45 kva | TR3-45KVA | TR3-45KVA1 | TR3-45KVA | R-2F | 1004315 | Arandelas y tuercas | Herraje | Varilla De Puesta A Tierra De Cobre De 5/8" X 8' | Und. | 1 | 1 | 1
|  | TR3-45KVA1 |  | CP-02C | 1004132 | Conductores | Conductores | Cable De Acero Cobreado Desnudo #2 Awg; 7 Hilos | m | 6 |  | 6
|  | TR3-45KVA1 |  | C-R1D | 1003029 | Arandelas y tuercas | Herraje | Conector para varilla puesta a tierra 5/8" atornillado | Und. | 1 |  | 1
|  | TR3-45KVA1 |  | W-10B | 1003951 | Arandelas y tuercas | Herraje | Arandela De Presión Para Tornillo De 1/2" | Und. | 1 |  | 1
|  | TR3-45KVA1 |  | B-5b | 1004287 | Arandelas y tuercas | Herraje | Tornillo De Maquina Acero Galvanizado Cabeza Hexagonal 1/2"X 2". | Und. | 1 |  | 1
|  | TR3-45KVA1 |  | GCT-ST2 | 1012488 | Arandelas y tuercas | Herraje | Grapa De Conexión Doble A Tierra Sin Tornillo Para Tornillo De 1/2" | Und. | 1 |  | 1
|  | TR3-45KVA1 |  | XX-11A |  | Transformadores | Transformadores | Transformador Tipo Pedestal 3F Radial 45kVA 12,4kV 7200 120-240V Y-Y | Und. | 1 |  | 1
|  | TR3-45KVA1 |  | FU-11B | 1009038 | Transformadores | Transformadores | Fusible De Expulsión 2.1 A; Tipo D | Und. | 3 |  | 3
Transformador pad mounted 12.47-7.2 kv/ 120-208 v radial 3ø 75 kva | TR3-75KVA | TR3-75KVA1 | TR3-75KVA | R-2F | 1004315 | Arandelas y tuercas | Herraje | Varilla De Puesta A Tierra De Cobre De 5/8" X 8' | Und. | 1 | 1 | 1
|  | TR3-75KVA1 |  | CP-02C | 1004132 | Conductores | Conductores | Cable De Acero Cobreado Desnudo #2 Awg; 7 Hilos | m | 6 |  | 6
|  | TR3-75KVA1 |  | C-R1D | 1003029 | Arandelas y tuercas | Herraje | Conector para varilla puesta a tierra 5/8" atornillado | Und. | 1 |  | 1
|  | TR3-75KVA1 |  | W-10B | 1003951 | Arandelas y tuercas | Herraje | Arandela De Presión Para Tornillo De 1/2" | Und. | 1 |  | 1
|  | TR3-75KVA1 |  | B-5b | 1004287 | Arandelas y tuercas | Herraje | Tornillo De Maquina Acero Galvanizado Cabeza Hexagonal 1/2"X 2". | Und. | 1 |  | 1
|  | TR3-75KVA1 |  | GCT-ST2 | 1012488 | Arandelas y tuercas | Herraje | Grapa De Conexión Doble A Tierra Sin Tornillo Para Tornillo De 1/2" | Und. | 1 |  | 1
|  | TR3-75KVA1 |  | TPM-3F-75 |  | Transformadores | Transformadores | Transformador Tipo Pedestal 3F Radial 75kVA 12,4kV 7200 120-240V Y-Y | Und. | 1 |  | 1
|  | TR3-75KVA1 |  | FU-11C | 1004293 | Transformadores | Transformadores | Fusible De Expulsión 3.5 A; Tipo D | Und. | 3 |  | 3
Transformador pad mounted 12.47-7.2 kv/ 120-240 v radial 3ø 112.5 kva | TR3-112.5KVA | TR3-112.5KVA1 | TR3-112.5KVA | R-2F | 1004315 | Arandelas y tuercas | Herraje | Varilla De Puesta A Tierra De Cobre De 5/8" X 8' | Und. | 1 | 1 | 1
|  | TR3-112.5KVA1 |  | CP-02C | 1004132 | Conductores | Conductores | Cable De Acero Cobreado Desnudo #2 Awg; 7 Hilos | m | 6 |  | 6
|  | TR3-112.5KVA1 |  | C-R1D | 1003029 | Arandelas y tuercas | Herraje | Conector para varilla puesta a tierra 5/8" atornillado | Und. | 1 |  | 1
|  | TR3-112.5KVA1 |  | W-10B | 1003951 | Arandelas y tuercas | Herraje | Arandela De Presión Para Tornillo De 1/2" | Und. | 1 |  | 1
|  | TR3-112.5KVA1 |  | B-5b | 1004287 | Arandelas y tuercas | Herraje | Tornillo De Maquina Acero Galvanizado Cabeza Hexagonal 1/2"X 2". | Und. | 1 |  | 1
|  | TR3-112.5KVA1 |  | GCT-ST2 | 1012488 | Arandelas y tuercas | Herraje | Grapa De Conexión Doble A Tierra Sin Tornillo Para Tornillo De 1/2" | Und. | 1 |  | 1
|  | TR3-112.5KVA1 |  | TPM-3F-112.5 |  | Transformadores | Transformadores | Transformador Tipo Pedestal 3F Radial 112.5kVA 12,4kV 7200 120 - 240V Y-Y | Und. | 1 |  | 1
|  | TR3-112.5KVA1 |  | FU-11G | 1004294 | Transformadores | Transformadores | Fusible De Expulsión 5.2 A; Tipo D | Und. | 3 |  | 3
Transformador pad mounted 12.47-7.2 kv/ 120-240 v radial 3ø 150 kva | TR3-150KVA | TR3-150KVA1 | TR3-150KVA | R-2F | 1004315 | Arandelas y tuercas | Herraje | Varilla De Puesta A Tierra De Cobre De 5/8" X 8' | Und. | 1 | 1 | 1
|  | TR3-150KVA1 |  | CP-02C | 1004132 | Conductores | Conductores | Cable De Acero Cobreado Desnudo #2 Awg; 7 Hilos | m | 6 |  | 6
|  | TR3-150KVA1 |  | C-R1D | 1003029 | Arandelas y tuercas | Herraje | Conector para varilla puesta a tierra 5/8" atornillado | Und. | 1 |  | 1
|  | TR3-150KVA1 |  | W-10B | 1003951 | Arandelas y tuercas | Herraje | Arandela De Presión Para Tornillo De 1/2" | Und. | 1 |  | 1
|  | TR3-150KVA1 |  | B-5b | 1004287 | Arandelas y tuercas | Herraje | Tornillo De Maquina Acero Galvanizado Cabeza Hexagonal 1/2"X 2". | Und. | 1 |  | 1
|  | TR3-150KVA1 |  | GCT-ST2 | 1012488 | Arandelas y tuercas | Herraje | Grapa De Conexión Doble A Tierra Sin Tornillo Para Tornillo De 1/2" | Und. | 1 |  | 1
|  | TR3-150KVA1 |  | TPM-3F-150 |  | Transformadores | Transformadores | Transformador Tipo Pedestal 3F 150kVA 12,4kV 7200 120 - 240V Y-Y entrada/salida | Und. | 1 |  | 1
|  | TR3-150KVA1 |  | FU-11J | 1004295 | Transformadores | Transformadores | Fusible De Expulsión 7 A; Tipo D | Und. | 3 |  | 3
Transformador pad mounted 12.47-7.2 kv/ 120-240 v radial 3ø 300 kva | TR3-300KVA | TR3-300KVA1 | TR3-300KVA | R-2F | 1004315 | Arandelas y tuercas | Herraje | Varilla De Puesta A Tierra De Cobre De 5/8" X 8' | Und. | 1 | 1 | 1
|  | TR3-300KVA1 |  | CP-02C | 1004132 | Conductores | Conductores | Cable De Acero Cobreado Desnudo #2 Awg; 7 Hilos | m | 6 |  | 6
|  | TR3-300KVA1 |  | C-R1D | 1003029 | Arandelas y tuercas | Herraje | Conector para varilla puesta a tierra 5/8" atornillado | Und. | 1 |  | 1
|  | TR3-300KVA1 |  | W-10B | 1003951 | Arandelas y tuercas | Herraje | Arandela De Presión Para Tornillo De 1/2" | Und. | 1 |  | 1
|  | TR3-300KVA1 |  | B-5b | 1004287 | Arandelas y tuercas | Herraje | Tornillo De Maquina Acero Galvanizado Cabeza Hexagonal 1/2"X 2". | Und. | 1 |  | 1
|  | TR3-300KVA1 |  | GCT-ST2 | 1012488 | Arandelas y tuercas | Herraje | Grapa De Conexión Doble A Tierra Sin Tornillo Para Tornillo De 1/2" | Und. | 1 |  | 1
|  | TR3-300KVA1 |  |  |  | Transformadores | Transformadores | Transformador Tipo Pedestal 3F Radial 300kVA 12,4kV 7200 120 - 240V Y-Y | Und. | 1 |  | 1
|  | TR3-300KVA1 |  |  |  | Transformadores | Transformadores | Fusible De Expulsión 14 A; Tipo D | Und. | 3 |  | 3
Transformador pad mounted 12.47-7.2 kv/ 120-240 v radial 3ø 500 kva | TR3-500KVA | TR3-500KVA1 | TR3-500KVA | R-2F | 1004315 | Arandelas y tuercas | Herraje | Varilla De Puesta A Tierra De Cobre De 5/8" X 8' | Und. | 1 | 1 | 1
|  | TR3-500KVA1 |  | CP-02C | 1004132 | Conductores | Conductores | Cable De Acero Cobreado Desnudo #2 Awg; 7 Hilos | m | 6 |  | 6
|  | TR3-500KVA1 |  | C-R1D | 1003029 | Arandelas y tuercas | Herraje | Conector para varilla puesta a tierra 5/8" atornillado | Und. | 1 |  | 1
|  | TR3-500KVA1 |  | W-10B | 1003951 | Arandelas y tuercas | Herraje | Arandela De Presión Para Tornillo De 1/2" | Und. | 1 |  | 1
|  | TR3-500KVA1 |  | B-5b | 1004287 | Arandelas y tuercas | Herraje | Tornillo De Maquina Acero Galvanizado Cabeza Hexagonal 1/2"X 2". | Und. | 1 |  | 1
|  | TR3-500KVA1 |  | GCT-ST2 | 1012488 | Arandelas y tuercas | Herraje | Grapa De Conexión Doble A Tierra Sin Tornillo Para Tornillo De 1/2" | Und. | 1 |  | 1
|  | TR3-500KVA1 |  |  |  | Transformadores | Transformadores | Transformador Tipo Pedestal 3F Radial 300kVA 12,4kV 7200 120 - 240V Y-Y | Und. | 1 |  | 1
|  | TR3-500KVA1 |  |  |  | Transformadores | Transformadores | Fusible De Expulsión 23 A; Tipo D | Und. | 3 |  | 3
CONEX. TRAFO <=50 KVA ANTIFRAUDE A RED BT | CONEX. TRAFO <=50 KVA ANTIFRAUDE A RED BT | CO-<=501 | CO-<=50 | CON-1D | 1002952 | Arandelas y tuercas | Herraje | Terminal condulet para tubo IMC de 2" (Atornillable) | Und. | 1 | 1 | 1
| CONEX. TRAFO <=50 KVA ANTIFRAUDE A RED BT | CO-<=501 |  | TF-1D | 1003195 | Tubería y Adaptadores PVC | Tubería y Adaptadores PVC | Tubo flexible liquid tight de 2" galvanizado con protección PVC | m | 4 |  | 4
| CONEX. TRAFO <=50 KVA ANTIFRAUDE A RED BT | CO-<=501 |  | CP-10B | 1003885 | Arandelas y tuercas | Herraje | Conector Bimetálico Tipo Pin Corto Para Conductor 4/0 Awg | Und. | 3 |  | 3
| CONEX. TRAFO <=50 KVA ANTIFRAUDE A RED BT | CO-<=501 |  | CRT-2 | 1003193 | Tubería y Adaptadores PVC | Tubería y Adaptadores PVC | Conector Recto Tubería Flexible Liquid Tight 2” | Und. | 1 |  | 1
| CONEX. TRAFO <=50 KVA ANTIFRAUDE A RED BT | CO-<=501 |  | HA-1A | 1002944 | Arandelas y tuercas | Herraje | Hebilla Para Fleje De Sujeción De 12.7Mm. | Und. | 3 |  | 3
| CONEX. TRAFO <=50 KVA ANTIFRAUDE A RED BT | CO-<=501 |  | B-7Y | 1002943 | Arandelas y tuercas | Herraje | Fleje De Sujeción 12.7Mm X 0.4Mm | m | 2 |  | 2
| CONEX. TRAFO <=50 KVA ANTIFRAUDE A RED BT | CO-<=501 |  | C-43Z | 1004776 | Arandelas y tuercas | Herraje | Conector Dentado Doble Para Conductor De 50/150-50/150 Mm (1/0-300 A 1/0 - 300 Awg) | Und. | 2 |  | 2
| CONEX. TRAFO <=50 KVA ANTIFRAUDE A RED BT | CO-<=501 |  | C-38A | 1004319 | Arandelas y tuercas | Herraje | Conector tipo cuña 4/0 AWG – 4/0 AWG | Und. | 1 |  | 1
| CONEX. TRAFO <=50 KVA ANTIFRAUDE A RED BT | CO-<=501 |  | CB-11F | 1004271 | Conductores | Conductores | Conductor Triplex De Aluminio Aac 4/0 Con Neutro Aaac 4/0 Awg | m | 5 |  | 5
CONEX. TRAFO >50 KVA ANTIFRAUDE A RED BT | CONEX. TRAFO >50 KVA ANTIFRAUDE A RED BT | CO->501 | CO->50 | CON-1G | 1003623 | Arandelas y tuercas | Herraje | Terminal condulet para tubo IMC de 3" | Und. | 1 | 1 | 1
| CONEX. TRAFO >50 KVA ANTIFRAUDE A RED BT | CO->501 |  | TF-L3 | 1003791 | Tubería y Adaptadores PVC | Tubería y Adaptadores PVC | Tubo flexible liquid tight de 3" PVC No metálica | m | 4 |  | 4
| CONEX. TRAFO >50 KVA ANTIFRAUDE A RED BT | CO->501 |  | CP-10B | 1003885 | Arandelas y tuercas | Herraje | Conector Bimetálico Tipo Pin Corto Para Conductor 4/0 Awg | Und. | 5 |  | 5
| CONEX. TRAFO >50 KVA ANTIFRAUDE A RED BT | CO->501 |  | CRT-3 | 1003793 | Tubería y Adaptadores PVC | Tubería y Adaptadores PVC | Conector Recto Tubería Flexible Liquid Tight 3”. | Und. | 1 |  | 1
| CONEX. TRAFO >50 KVA ANTIFRAUDE A RED BT | CO->501 |  | HA-1A | 1002944 | Arandelas y tuercas | Herraje | Hebilla Para Fleje De Sujeción De 12.7Mm. | Und. | 3 |  | 3
| CONEX. TRAFO >50 KVA ANTIFRAUDE A RED BT | CO->501 |  | B-7Y | 1002943 | Arandelas y tuercas | Herraje | Fleje De Sujeción 12.7Mm X 0.4Mm | m | 2 |  | 2
| CONEX. TRAFO >50 KVA ANTIFRAUDE A RED BT | CO->501 |  | C-43Z | 1004776 | Arandelas y tuercas | Herraje | Conector Dentado Doble Para Conductor De 50/150-50/150 Mm (1/0-300 A 1/0 - 300 Awg) | Und. | 4 |  | 4
| CONEX. TRAFO >50 KVA ANTIFRAUDE A RED BT | CO->501 |  | C-38A | 1004319 | Arandelas y tuercas | Herraje | Conector tipo cuña 4/0 AWG – 4/0 AWG | Und. | 1 |  | 1
| CONEX. TRAFO >50 KVA ANTIFRAUDE A RED BT | CO->501 |  | CB-11F | 1004271 | Conductores | Conductores | Conductor Triplex De Aluminio Aac 4/0 Con Neutro Aaac 4/0 Awg | m | 10 |  | 10
SF1-MT | SF1-MT | SF1-MT1 | SF1-MT | B-2d | 1003152 | Arandelas y tuercas | Herraje | Tornillo De Maquina Acero Galvanizado Cabeza Cuadrada 5/8" X 12". | Und. | 2 | 2 | 4
| SF1-MT | SF1-MT1 |  | B-9 | 1004231 | Arandelas y tuercas | Herraje | Soporte En Poste Simple Unidad; Perno 1/2" X 1-1/2" (Seccionador) | Und. | 1 |  | 2
| SF1-MT | SF1-MT1 |  | SF-11A | 1008853 | Arandelas y tuercas | Herraje | Seccionadores Unipolares De 100 A; 15 Kv | Und. | 1 |  | 2
| SF1-MT | SF1-MT1 |  | GCT-ST1 | 1003224 | Arandelas y tuercas | Herraje | Grapa De Conexión Doble A Tierra Sin Tornillo Para Tornillo 5/8" | Und. | 1 |  | 2
| SF1-MT | SF1-MT1 |  | E-4A | 1003160 | Arandelas y tuercas | Herraje | Tuerca Cuadrada Acero Galvanizado Para Tornillo 5/8”. | Und. | 1 |  | 2
| SF1-MT | SF1-MT1 |  | W-9C | 1003161 | Arandelas y tuercas | Herraje | Arandela Cuadrada Plana De 2 1/4" X 2 1/4" Para Tornillo De 5/8" | Und. | 2 |  | 4
| SF1-MT | SF1-MT1 |  | W-10C | 1003227 | Arandelas y tuercas | Herraje | Arandela De Presión Para Tornillo De 5/8" | Und. | 2 |  | 4
SF1-MT(LINEA) | SF1-MT(LINEA) | SF1-MT(LINEA)1 | SF1-MT(LINEA) | C-39D | 1003142 | Arandelas y tuercas | Herraje | Conector tipo cuña 1/0 AWG – 1/0 AWG | Und. | 2 | 1 | 2
| SF1-MT(LINEA) | SF1-MT(LINEA)1 |  | B-2d | 1003152 | Arandelas y tuercas | Herraje | Tornillo De Maquina Acero Galvanizado Cabeza Cuadrada 5/8" X 12". | Und. | 2 |  | 2
| SF1-MT(LINEA) | SF1-MT(LINEA)1 |  | B-9 | 1004231 | Arandelas y tuercas | Herraje | Soporte En Poste Simple Unidad; Perno 1/2" X 1-1/2" (Seccionador) | Und. | 1 |  | 1
| SF1-MT(LINEA) | SF1-MT(LINEA)1 |  | SF-11B | 1004272 | Arandelas y tuercas | Herraje | Seccionadores Unipolares De 200 A; 15 Kv | Und. | 1 |  | 1
| SF1-MT(LINEA) | SF1-MT(LINEA)1 |  | FU-12AD | 1002861 | Transformadores | Transformadores | Fusible De Expulsión 200 A; Tipo K | Und. | 1 |  | 1
| SF1-MT(LINEA) | SF1-MT(LINEA)1 |  | GCT-ST1 | 1003224 | Arandelas y tuercas | Herraje | Grapa De Conexión Doble A Tierra Sin Tornillo Para Tornillo 5/8" | Und. | 1 |  | 1
| SF1-MT(LINEA) | SF1-MT(LINEA)1 |  | E-4A | 1003160 | Arandelas y tuercas | Herraje | Tuerca Cuadrada Acero Galvanizado Para Tornillo 5/8”. | Und. | 1 |  | 1
| SF1-MT(LINEA) | SF1-MT(LINEA)1 |  | W-9C | 1003161 | Arandelas y tuercas | Herraje | Arandela Cuadrada Plana De 2 1/4" X 2 1/4" Para Tornillo De 5/8" | Und. | 2 |  | 2
| SF1-MT(LINEA) | SF1-MT(LINEA)1 |  | CP-02C | 1004132 | Conductores | Conductores | Cable De Acero Cobreado Desnudo #2 Awg; 7 Hilos | m | 3 |  | 3
| SF1-MT(LINEA) | SF1-MT(LINEA)1 |  | W-10C | 1003227 | Arandelas y tuercas | Herraje | Arandela De Presión Para Tornillo De 5/8" | Und. | 2 |  | 2
SF2-MT | SF2-MT | SF2-MT1 | SF2-MT | SF-11A | 1008853 | Arandelas y tuercas | Herraje | Seccionadores Unipolares De 100 A; 15 Kv | Und. | 1 | 1 | 1
| SF2-MT | SF2-MT1 |  | S-4 | 1003004 | Arandelas y tuercas | Herraje | Soporte Doble Unidad; Perno 1/2" X 2" (Pararrayo-Seccionador) | Und. | 1 |  | 1
| SF2-MT | SF2-MT1 |  | W-10B | 1003951 | Arandelas y tuercas | Herraje | Arandela De Presión Para Tornillo De 1/2" | Und. | 1 |  | 1
SF2-MT(LINEA) | SF2-MT(LINEA) | SF2-MT(LINEA)1 | SF2-MT | SF-11B | 1004272 | Arandelas y tuercas | Herraje | Seccionadores Unipolares De 200 A; 15 Kv | Und. | 1 | 1 | 1
| SF2-MT(LINEA) | SF2-MT(LINEA)1 |  | C-39D | 1003142 | Arandelas y tuercas | Herraje | Conector tipo cuña 1/0 AWG – 1/0 AWG | Und. | 2 |  | 2
| SF2-MT(LINEA) | SF2-MT(LINEA)1 |  | FU-12AD | 1002861 | Transformadores | Transformadores | Fusible De Expulsión 200 A; Tipo K | Und. | 1 |  | 1
| SF2-MT(LINEA) | SF2-MT(LINEA)1 |  | CP-02C | 1004132 | Conductores | Conductores | Cable De Acero Cobreado Desnudo #2 Awg; 7 Hilos | m | 3 |  | 3
| SF2-MT(LINEA) | SF2-MT(LINEA)1 |  | S-4 | 1003004 | Arandelas y tuercas | Herraje | Soporte Doble Unidad; Perno 1/2" X 2" (Pararrayo-Seccionador) | Und. | 1 |  | 1
| SF2-MT(LINEA) | SF2-MT(LINEA)1 |  | W-10B | 1003951 | Arandelas y tuercas | Herraje | Arandela De Presión Para Tornillo De 1/2" | Und. | 1 |  | 1
A4(559) | A4(559) | A4(559)1 | A4(559) | AD-4E | 1004073 | Arandelas y tuercas | Herraje | Pararrayos De Distribución De 9 Kv; 10Ka, 7,64Mocv | Und. | 1 | 1 | 1
| A4(559) | A4(559)1 |  | CP-02C | 1004132 | Conductores | Conductores | Cable De Acero Cobreado Desnudo #2 Awg; 7 Hilos | m | 1.5 |  | 1.5
| A4(559) | A4(559)1 |  | TB-02 | 1004619 | Arandelas y tuercas | Herraje | Terminal de ojo bimetálico para cable #2 AWG | Und. | 2 |  | 2
| A4(559) | A4(559)1 |  | S-4 | 1003004 | Arandelas y tuercas | Herraje | Soporte Doble Unidad; Perno 1/2" X 2" (Pararrayo-Seccionador) | Und. | 1 |  | 1
| A4(559) | A4(559)1 |  | C-35G |  | Arandelas y tuercas | Herraje | Conector tipo cuña 559.5 MCM - 2 CU AWG | Und. | 1 |  | 1
| A4(559) | A4(559)1 |  | B-5E | 1004266 | Arandelas y tuercas | Herraje | Tornillo De Maquina Acero Galvanizado Cabeza Hexagonal 5/8" X 3". | Und. | 1 |  | 1
| A4(559) | A4(559)1 |  | C-39E | 1004329 | Arandelas y tuercas | Herraje | Conector tipo cuña 2 AWG – 2 AWG | Und. | 1 |  | 1
| A4(559) | A4(559)1 |  | W-10C | 1003227 | Arandelas y tuercas | Herraje | Arandela De Presión Para Tornillo De 5/8" | Und. | 1 |  | 1
A4(312) | A4(312) | A4(312)1 | A4(312) | AD-4E | 1004073 | Arandelas y tuercas | Herraje | Pararrayos De Distribución De 9 Kv; 10Ka, 7,64Mocv | Und. | 1 | 1 | 1
| A4(312) | A4(312)1 |  | CP-02C | 1004132 | Conductores | Conductores | Cable De Acero Cobreado Desnudo #2 Awg; 7 Hilos | m | 1.5 |  | 1.5
| A4(312) | A4(312)1 |  | TB-02 | 1004619 | Arandelas y tuercas | Herraje | Terminal de ojo bimetálico para cable #2 AWG | Und. | 2 |  | 2
| A4(312) | A4(312)1 |  | S-4 | 1003004 | Arandelas y tuercas | Herraje | Soporte Doble Unidad; Perno 1/2" X 2" (Pararrayo-Seccionador) | Und. | 1 |  | 1
| A4(312) | A4(312)1 |  | C-37E | 1003149 | Arandelas y tuercas | Herraje | Conector tipo cuña 312.8 MCM - 2 CU AWG | Und. | 1 |  | 1
| A4(312) | A4(312)1 |  | B-5E | 1004266 | Arandelas y tuercas | Herraje | Tornillo De Maquina Acero Galvanizado Cabeza Hexagonal 5/8" X 3". | Und. | 1 |  | 1
| A4(312) | A4(312)1 |  | C-39E | 1004329 | Arandelas y tuercas | Herraje | Conector tipo cuña 2 AWG – 2 AWG | Und. | 1 |  | 1
| A4(312) | A4(312)1 |  | W-10C | 1003227 | Arandelas y tuercas | Herraje | Arandela De Presión Para Tornillo De 5/8" | Und. | 1 |  | 1
A4(1/0) | A4(1/0) | A4(1/0)1 | A4(1/0) | AD-4E | 1004073 | Arandelas y tuercas | Herraje | Pararrayos De Distribución De 9 Kv; 10Ka, 7,64Mocv | Und. | 1 | 1 | 1
| A4(1/0) | A4(1/0)1 |  | CP-02C | 1004132 | Conductores | Conductores | Cable De Acero Cobreado Desnudo #2 Awg; 7 Hilos | m | 1.5 |  | 1.5
| A4(1/0) | A4(1/0)1 |  | TB-02 | 1004619 | Arandelas y tuercas | Herraje | Terminal de ojo bimetálico para cable #2 AWG | Und. | 2 |  | 2
| A4(1/0) | A4(1/0)1 |  | S-4 | 1003004 | Arandelas y tuercas | Herraje | Soporte Doble Unidad; Perno 1/2" X 2" (Pararrayo-Seccionador) | Und. | 1 |  | 1
| A4(1/0) | A4(1/0)1 |  | C-39F | 1003150 | Arandelas y tuercas | Herraje | Conector tipo cuña 1/0 AWG – #2 AWG | Und. | 1 |  | 1
| A4(1/0) | A4(1/0)1 |  | B-5E | 1004266 | Arandelas y tuercas | Herraje | Tornillo De Maquina Acero Galvanizado Cabeza Hexagonal 5/8" X 3". | Und. | 1 |  | 1
| A4(1/0) | A4(1/0)1 |  | C-39E | 1004329 | Arandelas y tuercas | Herraje | Conector tipo cuña 2 AWG – 2 AWG | Und. | 1 |  | 1
| A4(1/0) | A4(1/0)1 |  | W-10C | 1003227 | Arandelas y tuercas | Herraje | Arandela De Presión Para Tornillo De 5/8" | Und. | 1 |  | 1
SP1-MT | SP1-MT | SP1-MT1 | SP1-MT (1/0) | AD-4E | 1004073 | Arandelas y tuercas | Herraje | Pararrayos De Distribución De 9 Kv; 10Ka, 7,64Mocv | Und. | 1 | 1 | 1
| SP1-MT | SP1-MT1 |  | GCT-ST1 | 1003224 | Arandelas y tuercas | Herraje | Grapa De Conexión Doble A Tierra Sin Tornillo Para Tornillo 5/8" | Und. | 1 |  | 1
| SP1-MT | SP1-MT1 |  | E-4A | 1003160 | Arandelas y tuercas | Herraje | Tuerca Cuadrada Acero Galvanizado Para Tornillo 5/8”. | Und. | 1 |  | 1
| SP1-MT | SP1-MT1 |  | B-2d | 1003152 | Arandelas y tuercas | Herraje | Tornillo De Maquina Acero Galvanizado Cabeza Cuadrada 5/8" X 12". | Und. | 2 |  | 2
| SP1-MT | SP1-MT1 |  | B-9 | 1004231 | Arandelas y tuercas | Herraje | Soporte En Poste Simple Unidad; Perno 1/2" X 1-1/2" (Seccionador) | Und. | 1 |  | 1
| SP1-MT | SP1-MT1 |  | SF-11A | 1008853 | Arandelas y tuercas | Herraje | Seccionadores Unipolares De 100 A; 15 Kv | Und. | 1 |  | 1
| SP1-MT | SP1-MT1 |  | S-4 | 1003004 | Arandelas y tuercas | Herraje | Soporte Doble Unidad; Perno 1/2" X 2" (Pararrayo-Seccionador) | Und. | 1 |  | 1
| SP1-MT | SP1-MT1 |  | W-9C | 1003161 | Arandelas y tuercas | Herraje | Arandela Cuadrada Plana De 2 1/4" X 2 1/4" Para Tornillo De 5/8" | Und. | 2 |  | 2
| SP1-MT | SP1-MT1 |  | W-10C | 1003227 | Arandelas y tuercas | Herraje | Arandela De Presión Para Tornillo De 5/8" | Und. | 2 |  | 2
SP2-MT | SP2-MT | SP2-MT1 | SP2-MTB (1/0) | AD-4E | 1004073 | Arandelas y tuercas | Herraje | Pararrayos De Distribución De 9 Kv; 10Ka, 7,64Mocv | Und. | 1 | 1 | 1
| SP2-MT | SP2-MT1 |  | S-4 | 1003004 | Arandelas y tuercas | Herraje | Soporte Doble Unidad; Perno 1/2" X 2" (Pararrayo-Seccionador) | Und. | 1 |  | 1
| SP2-MT | SP2-MT1 |  | W-10B | 1003951 | Arandelas y tuercas | Herraje | Arandela De Presión Para Tornillo De 1/2" | Und. | 1 |  | 1
| SP2-MT | SP2-MT1 |  | B-5b | 1004287 | Arandelas y tuercas | Herraje | Tornillo De Maquina Acero Galvanizado Cabeza Hexagonal 1/2"X 2". | Und. | 1 |  | 1
HA-100B | HA-100B | HA-100B1 | AN-S1 | AH-11A | 1002838 | Arandelas y tuercas | Herraje | Cono De Anclar De Hormigon Superficie 250 Pulg | Und. | 1 | 1 | 1
| HA-100B | HA-100B1 |  | R-1C | 1004263 | Arandelas y tuercas | Herraje | Varilla De Anclaje De Ojo Simple, De 3/4" X 8' | Und. | 1 |  | 1
| HA-100B | HA-100B1 |  | W-9D | 1002847 | Arandelas y tuercas | Herraje | Arandela Cuadrada Plana De 3" X 3" Para Tornillo De 3/4" | Und. | 1 |  | 1
| HA-100B | HA-100B1 | FV-MT/ BT | B-2d | 1003152 | Arandelas y tuercas | Herraje | Tornillo De Maquina Acero Galvanizado Cabeza Cuadrada 5/8" X 12". | Und. | 1 | 1 | 1
| HA-100B | HA-100B1 |  | E-3A | 1004095 | Arandelas y tuercas | Herraje | Tuerca Guardacabo Inclinada Para Tornillo 5/8". | Und. | 1 |  | 1
| HA-100B | HA-100B1 |  | G-1C | 1004261 | Arandelas y tuercas | Herraje | Terminal Preformado Para Cable De Retenida 3/8" | Und. | 2 |  | 2
| HA-100B | HA-100B1 |  | CV-01B | 1003109 | Conductores | Conductores | Cable De Retenida De 3/8" | m | 15 |  | 15
| HA-100B | HA-100B1 |  | W-9C | 1003161 | Arandelas y tuercas | Herraje | Arandela Cuadrada Plana De 2 1/4" X 2 1/4" Para Tornillo De 5/8" | Und. | 1 |  | 1
| HA-100B | HA-100B1 |  | W-10C | 1003227 | Arandelas y tuercas | Herraje | Arandela De Presión Para Tornillo De 5/8" | Und. | 1 |  | 1
| HA-100B | HA-100B1 |  | C-39E | 1004329 | Arandelas y tuercas | Herraje | Conector tipo cuña 2 AWG – 2 AWG | Und. | 1 |  | 1
| HA-100B | HA-100B1 |  | B-4B | 1002964 | Arandelas y tuercas | Herraje | Perno Partido Estañado Para Cable 1/0 Awg | Und. | 1 |  | 1
| HA-100B | HA-100B1 |  | CP-02C | 1004132 | Conductores | Conductores | Cable De Acero Cobreado Desnudo #2 Awg; 7 Hilos | m | 1 |  | 1
| HA-100B | HA-100B1 |  | R-5 | 1004265 | Arandelas y tuercas | Herraje | Protector plástico amarillo para cable de viento de PVC 8' | Und. | 1 |  | 1
HA-104(AF) | HA-104(AF) | HA-104(AF)1 | HA-104(AF) | E-1B | 1002850 | Arandelas y tuercas | Herraje | Tuerca Guardacabo Recto Para Tornillo 5/8". | Und. | 3 | 1 | 3
| HA-104(AF) | HA-104(AF)1 |  | G-1C | 1004261 | Arandelas y tuercas | Herraje | Terminal Preformado Para Cable De Retenida 3/8" | Und. | 4 |  | 4
| HA-104(AF) | HA-104(AF)1 |  | CV-01B | 1003109 | Conductores | Conductores | Cable De Retenida De 3/8" | m | 40 |  | 40
| HA-104(AF) | HA-104(AF)1 |  | B-2d | 1003152 | Arandelas y tuercas | Herraje | Tornillo De Maquina Acero Galvanizado Cabeza Cuadrada 5/8" X 12". | Und. | 2 |  | 2
| HA-104(AF) | HA-104(AF)1 |  | W-9C | 1003161 | Arandelas y tuercas | Herraje | Arandela Cuadrada Plana De 2 1/4" X 2 1/4" Para Tornillo De 5/8" | Und. | 2 |  | 2
| HA-104(AF) | HA-104(AF)1 |  | W-10C | 1003227 | Arandelas y tuercas | Herraje | Arandela De Presión Para Tornillo De 5/8" | Und. | 4 |  | 4
HA-105 | HA-105 | HA-1051 | VA-MT | E-1B | 1002850 | Arandelas y tuercas | Herraje | Tuerca Guardacabo Recto Para Tornillo 5/8". | Und. | 2 | 1 | 2
| HA-105 | HA-1051 |  | G-1C | 1004261 | Arandelas y tuercas | Herraje | Terminal Preformado Para Cable De Retenida 3/8" | Und. | 2 |  | 2
| HA-105 | HA-1051 |  | CV-01B | 1003109 | Conductores | Conductores | Cable De Retenida De 3/8" | m | 18 |  | 18
| HA-105 | HA-1051 |  | B-2d | 1003152 | Arandelas y tuercas | Herraje | Tornillo De Maquina Acero Galvanizado Cabeza Cuadrada 5/8" X 12". | Und. | 1 |  | 1
| HA-105 | HA-1051 |  | W-9C | 1003161 | Arandelas y tuercas | Herraje | Arandela Cuadrada Plana De 2 1/4" X 2 1/4" Para Tornillo De 5/8" | Und. | 1 |  | 1
| HA-105 | HA-1051 |  | C-39E | 1004329 | Arandelas y tuercas | Herraje | Conector tipo cuña 2 AWG – 2 AWG | Und. | 1 |  | 1
| HA-105 | HA-1051 |  | B-4B | 1002964 | Arandelas y tuercas | Herraje | Perno Partido Estañado Para Cable 1/0 Awg | Und. | 1 |  | 1
| HA-105 | HA-1051 |  | CP-02C | 1004132 | Conductores | Conductores | Cable De Acero Cobreado Desnudo #2 Awg; 7 Hilos | m | 1 |  | 1
| HA-105 | HA-1051 |  | W-10C | 1003227 | Arandelas y tuercas | Herraje | Arandela De Presión Para Tornillo De 5/8" | Und. | 1 |  | 1
HA-108 | HA-108 | HA-1081 | AN-S1 | AH-11A | 1002838 | Arandelas y tuercas | Herraje | Cono De Anclar De Hormigon Superficie 250 Pulg | Und. | 1 | 1 | 1
| HA-108 | HA-1081 |  | R-1B | 1004264 | Arandelas y tuercas | Herraje | Varilla De Anclaje De Ojo Doble, De 3/4" X 8' | Und. | 1 |  | 1
| HA-108 | HA-1081 |  | W-9D | 1002847 | Arandelas y tuercas | Herraje | Arandela Cuadrada De 3" X 3" Para Tornillo De 3/4" | Und. | 1 |  | 1
| HA-108 | HA-1081 | FV-MT/ BT | B-2d | 1003152 | Arandelas y tuercas | Herraje | Tornillo De Maquina Acero Galvanizado Cabeza Cuadrada 5/8" X 12". | Und. | 1 | 2 | 2
| HA-108 | HA-1081 |  | E-3A | 1004095 | Arandelas y tuercas | Herraje | Tuerca Guardacabo Inclinada Para Tornillo 5/8". | Und. | 1 |  | 2
| HA-108 | HA-1081 |  | G-1C | 1004261 | Arandelas y tuercas | Herraje | Terminal Preformado Para Cable De Retenida 3/8" | Und. | 2 |  | 4
| HA-108 | HA-1081 |  | CV-01B | 1003109 | Conductores | Conductores | Cable De Retenida De 3/8" | m | 15 |  | 30
| HA-108 | HA-1081 |  | W-9C | 1003161 | Arandelas y tuercas | Herraje | Arandela Cuadrada Plana De 2 1/4" X 2 1/4" Para Tornillo De 5/8" | Und. | 1 |  | 2
| HA-108 | HA-1081 |  | W-10C | 1003227 | Arandelas y tuercas | Herraje | Arandela De Presión Para Tornillo De 5/8" | Und. | 1 |  | 2
| HA-108 | HA-1081 |  | C-39E | 1004329 | Arandelas y tuercas | Herraje | Conector tipo cuña 2 AWG – 2 AWG | Und. | 1 | 1 | 1
| HA-108 | HA-1081 |  | B-4B | 1002964 | Arandelas y tuercas | Herraje | Perno Partido Estañado Para Cable 1/0 Awg | Und. | 1 |  | 1
| HA-108 | HA-1081 |  | CP-02C | 1004132 | Conductores | Conductores | Cable De Acero Cobreado Desnudo #2 Awg; 7 Hilos | m | 1 |  | 1
| HA-108 | HA-1081 |  | R-5 | 1004265 | Arandelas y tuercas | Herraje | Protector plástico amarillo para cable de viento de PVC 8' | Und. | 1 |  | 1
HA-106 | HA-106 | HA-1061 | AN-S1 | AH-11A | 1002838 | Arandelas y tuercas | Herraje | Cono De Anclar De Hormigon Superficie 250 Pulg | Und. | 1 | 1 | 1
| HA-106 | HA-1061 |  | R-1C | 1004263 | Arandelas y tuercas | Herraje | Varilla De Anclaje De Ojo Simple, De 3/4" X 8' | Und. | 1 |  | 1
| HA-106 | HA-1061 |  | W-9D | 1002847 | Arandelas y tuercas | Herraje | Arandela Cuadrada De 3" X 3" Para Tornillo De 3/4" | Und. | 1 |  | 1
| HA-106 | HA-1061 | FV-MT/ BT | B-2d | 1003152 | Arandelas y tuercas | Herraje | Tornillo De Maquina Acero Galvanizado Cabeza Cuadrada 5/8" X 12". | Und. | 1 | 1 | 1
| HA-106 | HA-1061 |  | E-3A | 1004095 | Arandelas y tuercas | Herraje | Tuerca Guardacabo Inclinada Para Tornillo 5/8". | Und. | 1 |  | 1
| HA-106 | HA-1061 |  | G-1C | 1004261 | Arandelas y tuercas | Herraje | Terminal Preformado Para Cable De Retenida 3/8" | Und. | 2 |  | 2
| HA-106 | HA-1061 |  | CV-01B | 1003109 | Conductores | Conductores | Cable De Retenida De 3/8" | m | 12 |  | 12
| HA-106 | HA-1061 |  | W-9C | 1003161 | Arandelas y tuercas | Herraje | Arandela Cuadrada Plana De 2 1/4" X 2 1/4" Para Tornillo De 5/8" | Und. | 1 |  | 1
| HA-106 | HA-1061 |  | W-10C | 1003227 | Arandelas y tuercas | Herraje | Arandela De Presión Para Tornillo De 5/8" | Und. | 1 |  | 1
| HA-106 | HA-1061 |  | C-39E | 1004329 | Arandelas y tuercas | Herraje | Conector tipo cuña 2 AWG – 2 AWG | Und. | 1 |  | 1
| HA-106 | HA-1061 |  | B-4B | 1002964 | Arandelas y tuercas | Herraje | Perno Partido Estañado Para Cable 1/0 Awg | Und. | 1 |  | 1
| HA-106 | HA-1061 |  | CP-02C | 1004132 | Conductores | Conductores | Cable De Acero Cobreado Desnudo #2 Awg; 7 Hilos | m | 1 |  | 1
| HA-106 | HA-1061 |  | R-5 | 1004265 | Arandelas y tuercas | Herraje | Protector plástico amarillo para cable de viento de PVC 8' | Und. | 1 |  | 1
| HA-106 | HA-1061 | VV-MT | B-2E | 1003153 | Arandelas y tuercas | Herraje | Tornillo De Maquina Acero Galvanizado Cabeza Cuadrada 5/8" X 14". | Und. | 1 | 1 | 1
| HA-106 | HA-1061 |  | C-18B | 1003429 | Arandelas y tuercas | Herraje | Abrazadera De Contra Presión Para Tubo De Anclaje De 2" | Und. | 1 |  | 1
| HA-106 | HA-1061 |  | P-1B | 1002857 | Arandelas y tuercas | Herraje | Soporte Para Tubo De Anclaje De 2" | Und. | 1 |  | 1
| HA-106 | HA-1061 |  | G‐4B | 1002858 | Arandelas y tuercas | Herraje | Tubo De Anclaje Acero Galvanizado De 2" X 5' | Und. | 1 |  | 1
| HA-106 | HA-1061 |  | W-9C | 1003161 | Arandelas y tuercas | Herraje | Arandela Cuadrada Plana De 2 1/4" X 2 1/4" Para Tornillo De 5/8" | Und. | 1 |  | 1
| HA-106 | HA-1061 |  | W-10C | 1003227 | Arandelas y tuercas | Herraje | Arandela De Presión Para Tornillo De 5/8" | Und. | 1 |  | 1
HA-100A | HA-100A | HA-100A1 | AN-S1 | AH-11A | 1002838 | Arandelas y tuercas | Herraje | Cono De Anclar De Hormigon Superficie 250 Pulg | Und. | 1 | 1 | 1
| HA-100A | HA-100A1 |  | R-1C | 1004263 | Arandelas y tuercas | Herraje | Varilla De Anclaje De Ojo Simple, De 3/4" X 8' | Und. | 1 |  | 1
| HA-100A | HA-100A1 |  | W-9D | 1002847 | Arandelas y tuercas | Herraje | Arandela Cuadrada De 3" X 3" Para Tornillo De 3/4" | Und. | 1 |  | 1
| HA-100A | HA-100A1 | FV- BT | B-2d | 1003152 | Arandelas y tuercas | Herraje | Tornillo De Maquina Acero Galvanizado Cabeza Cuadrada 5/8" X 12". | Und. | 1 | 1 | 1
| HA-100A | HA-100A1 |  | E-3A | 1004095 | Arandelas y tuercas | Herraje | Tuerca Guardacabo Inclinada Para Tornillo 5/8". | Und. | 1 |  | 1
| HA-100A | HA-100A1 |  | G-1C | 1004261 | Arandelas y tuercas | Herraje | Terminal Preformado Para Cable De Retenida 3/8" | Und. | 2 |  | 2
| HA-100A | HA-100A1 |  | CV-01B | 1003109 | Conductores | Conductores | Cable De Retenida De 3/8" | m | 12 |  | 12
| HA-100A | HA-100A1 |  | W-9C | 1003161 | Arandelas y tuercas | Herraje | Arandela Cuadrada Plana De 2 1/4" X 2 1/4" Para Tornillo De 5/8" | Und. | 1 |  | 1
| HA-100A | HA-100A1 |  | W-10C | 1003227 | Arandelas y tuercas | Herraje | Arandela De Presión Para Tornillo De 5/8" | Und. | 1 |  | 1
| HA-100A | HA-100A1 |  | C-39E | 1004329 | Arandelas y tuercas | Herraje | Conector tipo cuña 2 AWG – 2 AWG | Und. | 1 |  | 1
| HA-100A | HA-100A1 |  | B-4B | 1002964 | Arandelas y tuercas | Herraje | Perno Partido Estañado Para Cable 1/0 Awg | Und. | 1 |  | 1
| HA-100A | HA-100A1 |  | CP-02C | 1004132 | Conductores | Conductores | Cable De Acero Cobreado Desnudo #2 Awg; 7 Hilos | m | 1 |  | 1
| HA-100A | HA-100A1 |  | R-5 | 1004265 | Arandelas y tuercas | Herraje | Protector plástico amarillo para cable de viento de PVC 8' | Und. | 1 |  | 1
HA-100EDS | HA-100EDS | HA-100EDS1 | HA-100EDS | CV-01B | 1003109 | Conductores | Conductores | Cable De Retenida De 3/8" | m | 1 | 1 | 1
PUESTA A TIERRA EN ESTRUCTURA T Y H | PR-105TH1 | PR-105TH1 | PR-105 | R-2E | 1003181 | Arandelas y tuercas | Herraje | Varilla De Puesta A Tierra De Cobre De 5/8" X 6' | Und. | 1 | 1 | 1
| PR-105TH1 | PR-105TH1 |  | C-R1D | 1003029 | Arandelas y tuercas | Herraje | Conector para varilla puesta a tierra 5/8" atornillado | Und. | 1 |  | 1
| PR-105TH1 | PR-105TH1 |  | CP-02A | 1004213 | Conductores | Conductores | Cable De Acero Cobreado Desnudo #6 Awg; 3 Hilos | M | 2 |  | 2
TRIPLEX 1/0 | T-T1/0 | T-T1/01 | T-T1/0 |  | 1004270 | Conductores | Conductores | Conductor Triplex De Aluminio Aac 1/0 Con Neutro Aaac 1/0 Awg | m | 1.03 | 1 | 1.03
TRIPLEX 2/0 | T-T2/0 | T-T2/01 | T-T2/0 | CB-11D | 1002986 | Conductores | Conductores | Conductor Triplex De Aluminio Aac 2/0 Con Neutro Aaac 2/0 Awg | m | 1.03 | 1 | 1.03
TRIPLEX 4/0 | T-T4/0 | T-T4/01 | T-T4/0 | CB-11F | 1004271 | Conductores | Conductores | Conductor Triplex De Aluminio Aac 4/0 Con Neutro Aaac 4/0 Awg | m | 1.03 | 1 | 1.03
CONDUCTOR 1/0(NEUTRO) | CONDUCTOR 1/0(NEUTRO) | T-NMA1/01 | T-NMA1/0 | CM-01B | 1003030 | Conductores | Conductores | Conductor Desnudo Aaac 1/0 Mcm (Azuza) | m | 1.03 | 1 | 1.03
MONOFASICO 1/0 | MONOFASICO 1/0 | T-MA1/01 | T-MA1/0 | CM-01B | 1003030 | Conductores | Conductores | Conductor Desnudo Aaac 1/0 Mcm (Azuza) | m | 1.03 | 1 | 1.03
TRIFASICO 1/0 | TRIFASICO 1/0 | T-TA1/01 | T-TA1/0 | CM-01B | 1003030 | Conductores | Conductores | Conductor Desnudo Aaac 1/0 Mcm (Azuza) | m | 3.09 | 1 | 3.09
CONDUCTOR 312(NEUTRO) | CONDUCTOR 312(NEUTRO) | T-NTA 3121 | T-TA 4/0 | CM-01F | 1004927 | Conductores | Conductores | Conductor AAAC 312.8 MCM (Butte) | m | 1.03 | 1 | 1.03
TRIFASICO 312 | TRIFASICO 312 | T-TA 3121 | T-TA 4/0 | CM-01F | 1004927 | Conductores | Conductores | Conductor AAAC 312.8 MCM (Butte) | m | 3.09 | 1 | 3.09
TRIFASICO 559,5 | TRIFASICO 559,5 | T-TA 5591 | T-TA 559 | CM-01H | 1004926 | Conductores | Conductores | Conductor Desnudo Aaac 559.5 Mcm (Darien) | m | 3.09 | 1 | 3.09
CONDUCTOR 3x # 2 AL | CONDUCTOR 3x # 2 AL | CS-33E1 | CS-33E | CS-33E | 1004628 | Conductores | Conductores | Conductor concéntrico de Al 3 x #2 AWG | m | 1.03 | 1 | 1.03
| CONDUCTOR 3x # 2 AL | CS-33E1 |  | BR-2D | 1004314 | Arandelas y tuercas | Herraje | Brida De Sujeción De 9Mm X 360Mm | Und. | 3 | 1 | 3
CONDUCTOR CONCENTRICO 3 X 12 AWG | ALIMENTACION LAMAPRA | IC-LAMP1 | IC-LAMP | BR-2D | 1004314 | Arandelas y tuercas | Herraje | Brida De Sujeción De 9Mm X 360Mm | Und. | 1 | 1 | 1
| ALIMENTACION LAMAPRA | IC-LAMP1 |  | CM-22D | 1010623 | Conductores | Conductores | Cable de control Aislado 600V 3 conductores # 12 AWG | m | 1 |  | 1
CONDUCTOR URD #2 CU, 100% | CONDUCTOR URD #2 CU XLPE, 100% | URD-#2-1001 |  | C-3DA | 1002864 | Conductores | Conductores | Conductor Urd #2 Cu Xlpe, 100% | m | 1 | 1 | 1
CONDUCTOR URD #2 CU, 33% | CONDUCTOR URD #2 CU XLPE, 33% | URD-#2-331 |  | C-3DB |  | Conductores | Conductores | Conductor Urd #2 Cu Xlpe, 33% | m | 1 | 1 | 1
CONDUCTOR URD #1/0 CU, 100% | CONDUCTOR URD #1/0 AL XLPE, 100% | URD-#1/0-1001 |  |  | 1004351 | Conductores | Conductores | Conductor Urd #1/0 Al Xlpe, 100% | m | 1 | 1 | 1
CONDUCTOR URD 630 MCM CU, 33% | ML-SOT-630 | ML-SOT-6301 |  |  | 1003034 | Conductores | Conductores | CABLE UNIPOLAR RHZ1 12-20 KV 1X630 MM² C | m | 1 | 1 | 1
CONDUCTOR URD #1/0CU, 33% | CONDUCTOR URD #1/0 AL XLPE, 33% | URD-#1/0-331 |  |  |  | Conductores | Conductores | Conductor Urd #1/0 Al Xlpe, 33% | m | 1 | 1 | 1
CONDUCTOR URD #4/0 AL, 100% | CONDUCTOR URD #4/0 AL XLPE, 100% | URD-#4/0-AL1001 |  |  |  | Conductores | Conductores | Conductor Urd #4/0 Al Xlpe, 100% | m | 1 | 1 | 1
CONDUCTOR URD #4/0 AL, 33% | CONDUCTOR URD #4/0 AL XLPE, 33% | URD-#4/0-AL331 |  | C-3EA | 1004350 | Conductores | Conductores | Conductor Urd #4/0 Al Xlpe, 33% | m | 1 | 1 | 1
CONDUCTOR URD #250 MCM AL, 100% | CONDUCTOR URD #250 MCM AL XLPE, 100% | URD-250AL1001 |  |  |  | Conductores | Conductores | Conductor Urd #250 Mcm Al Xlpe, 100% | m | 1 | 1 | 1
CONDUCTOR URD #250 MCM AL, 33% | CONDUCTOR URD #250 MCM AL XLPE, 33% | URD-250AL331 |  |  |  | Conductores | Conductores | Conductor Urd #250 Mcm Al Xlpe, 33% | m | 1 | 1 | 1
CONDUCTOR URD #500 MCM AL, 100% | CONDUCTOR URD #500 MCM AL XLPE, 100% | URD-500AL1001 |  |  |  | Conductores | Conductores | Conductor Urd #500 Mcm Al Xlpe, 100% | m | 1 | 1 | 1
CONDUCTOR URD #500 MCM AL, 33% | CONDUCTOR URD #500 MCM AL XLPE, 33% | URD-500AL331 |  |  | 1014032 | Conductores | Conductores | Conductor Urd #500 Mcm Al Xlpe, 33% | m | 1 | 1 | 1
CONDUCTOR URD #750 MCM AL, 100% | CONDUCTOR URD #750 MCM AL XLPE, 100% | URD-750AL1001 |  |  |  | Conductores | Conductores | Conductor Urd #750 Mcm Al Xlpe, 100% | m | 1 | 1 | 1
CONDUCTOR URD #750 MCM AL, 33% | CONDUCTOR URD #750 MCM AL XLPE, 33% | URD-750AL331 |  |  |  | Conductores | Conductores | Conductor Urd #750 Mcm Al Xlpe, 33% | m | 1 | 1 | 1
CABLE DESNUDO DE CU 4/0 EN ZANJA MT | CU-4/0 | CU-4/01 |  | W-3AA | 1003111 | Conductores | Conductores | CONDUCTOR COBRE DESNUDO 4/0 AWG | m | 1 | 1 | 1
TI-URD-#2 | TERMINACIÓN DE INTERIOR URD PARA CONDUCTOR #2 , 15KV (ELBOW CONECTOR) | TI-URD-#21 |  |  |  | Arandelas y tuercas | Herraje | TERMINACIÓN DE INTERIOR URD PARA CONDUCTOR #2 , 15KV (ELBOW CONECTOR) | Und. | 1 | 1 | 1
TI-URD-#1/0 | TERMINACIÓN DE INTERIOR URD PARA CONDUCTOR #1/0 , 15KV(ELBOW CONECTOR) | TI-URD-#1/01 |  |  |  | Arandelas y tuercas | Herraje | TERMINACIÓN DE INTERIOR URD PARA CONDUCTOR #1/0 , 15KV(ELBOW CONECTOR) | Und. | 1 | 1 | 1
TI-URD-#250 | TERMINACIÓN DE INTERIOR URD PARA CONDUCTOR #250 , 15KV (ELBOW CONECTOR) | TI-URD-#2501 |  |  |  | Arandelas y tuercas | Herraje | TERMINACIÓN DE INTERIOR URD PARA CONDUCTOR #250 , 15KV (ELBOW CONECTOR) | Und. | 1 | 1 | 1
TI-URD-#500 | TERMINACIÓN DE INTERIOR URD PARA CONDUCTOR #500 , 15KV (ELBOW CONECTOR) | TI-URD-#5001 |  |  |  | Arandelas y tuercas | Herraje | TERMINACIÓN DE INTERIOR URD PARA CONDUCTOR #500 , 15KV (ELBOW CONECTOR) | Und. | 1 | 1 | 1
TI-URD-#750 | TERMINACIÓN DE INTERIOR URD PARA CONDUCTOR #750 , 15KV (ELBOW CONECTOR) | TI-URD-#7501 |  |  |  | Arandelas y tuercas | Herraje | TERMINACIÓN DE INTERIOR URD PARA CONDUCTOR #750 , 15KV (ELBOW CONECTOR) | Und. | 1 | 1 | 1
TE-URD-#2 | TERMINACIÓN DE EXTERIOR URD PARA CONDUCTOR #2 , 15KV (CONO DE ALIVIO) | TE-URD-#21 |  |  | 1004356 | Arandelas y tuercas | Herraje | Terminación De Exterior Urd Para Conductor #2-4/0 , 15Kv (Cono De Alivio) | Und. | 1 | 1 | 1
TE-URD-#1/0 | TERMINACIÓN DE EXTERIOR URD PARA CONDUCTOR #1/0 , 15KV (CONO DE ALIVIO) | TE-URD-#1/01 |  |  |  | Arandelas y tuercas | Herraje | Terminación De Exterior Urd Para Conductor #1/0 , 15Kv (Cono De Alivio) | Und. | 1 | 1 | 1
TE-URD-#250 | TERMINACIÓN DE EXTERIOR URD PARA CONDUCTOR #250 , 15KV (CONO DE ALIVIO) | TE-URD-#2501 |  |  |  | Arandelas y tuercas | Herraje | Terminación De Exterior Urd Para Conductor #250 , 15Kv (Cono De Alivio) | Und. | 1 | 1 | 1
TE-URD-#500 | TERMINACIÓN DE EXTERIOR URD PARA CONDUCTOR #500 , 15KV (CONO DE ALIVIO) | TE-URD-#5001 |  |  | 1004354 | Arandelas y tuercas | Herraje | Terminación De Exterior Urd Para Conductor #500 , 15Kv (Cono De Alivio) | Und. | 1 | 1 | 1
TE-URD-#1000 | TERMINACIÓN DE EXTERIOR URD PARA CONDUCTOR #1000, 15KV (CONO DE ALIVIO) | TE-URD-#10001 |  |  | 1009619 | Arandelas y tuercas | Herraje | Terminación De Exterior Urd Para Conductor #500-1000 , 15Kv (Cono De Alivio) | Und. | 1 | 1 | 1
TE-URD-#750 | TERMINACIÓN DE EXTERIOR URD PARA CONDUCTOR #750 , 15KV (CONO DE ALIVIO) | TE-URD-#7501 |  |  |  | Arandelas y tuercas | Herraje | Terminación De Exterior Urd Para Conductor #750 , 15Kv (Cono De Alivio) | Und. | 1 | 1 | 1
CONEXIÓN #2 CU- #2 CU | CONEXIÓN #2 CU- #2 CU | CO- #2 - #21 | CO- #2 - #2 | C-39E | 1004329 | Arandelas y tuercas | Herraje | Conector tipo cuña 2 AWG – 2 AWG | Und. | 1 | 1 | 1
SELLANTE SILICONA PARA PVC | SELL-PVC | SELL-PVC1 | SELL-PVC |  | 1004039 | Tubería y Adaptadores PVC | Tubería y Adaptadores PVC | Sellante Silicona Para Tubería PVC | Und. | 1 | 1 | 1
CONEXIÓN #2 CU- #2 CU | CO- #4/0 - #2/0CU | CO- #4/0 - #2/0CU1 | CO- #4/0 - #2/0CU |  | 1004010 | Arandelas y tuercas | Herraje | GRAPA PUESTA TIERRA CABLE CU 4/0-2/0 AWG '' | Und. | 1 | 1 | 1
CONEXIÓN 2/0- #2 | CONEXIÓN 2/0- #2 | CO-2/0-#21 | CO-2/0-#2 | C-39C | 1003351 | Arandelas y tuercas | Herraje | Conector tipo cuña 2/0 AWG – 2 Cu AWG | Und. | 1 | 1 | 1
CONEXIÓN NEUTRO-TIERRA CO-4/0-#21 | CONEXIÓN NEUTRO-TIERRA CO-4/0-#21 | CO-4/0-#21 | CO-4/0-#2 | C-38D | 1004321 | Arandelas y tuercas | Herraje | Conector tipo cuña 4/0 AWG – 2 CU AWG | Und. | 1 | 1 | 1
CONEXIÓN NEUTRO-TIERRA CO-1/0-#21 | CONEXIÓN NEUTRO-TIERRA CO-1/0-#21 | CO-1/0-#21 | CO-1/0-#2 | C-39F | 1003150 | Arandelas y tuercas | Herraje | Conector tipo cuña 1/0 AWG – #2 AWG | Und. | 1 | 1 | 1
CONEXIÓN NEUTRO-TIERRA CO-312/0-#21 | CONEXIÓN NEUTRO-TIERRA CO-312/0-#21 | CO-312-#21 | CO-312-#2 | C-37E | 1003149 | Arandelas y tuercas | Herraje | Conector tipo cuña 312.8 MCM - 2 CU AWG | Und. | 1 | 1 | 1
CONEXIÓN 4/0- 4/0 | CONEXIÓN 4/0- 1/0 | CO-4/0-1/01 | CO-4/0-1/0 | C-38C | 1004320 | Arandelas y tuercas | Herraje | Conector tipo cuña 4/0 AWG - 1/0 AWG | Und. | 1 | 1 | 1
CONEXIÓN 4/0- 4/0 | CONEXIÓN 4/0- 4/0 | CO-4/0-4/01 | CO-4/0-4/0 | C-38A | 1004319 | Arandelas y tuercas | Herraje | Conector tipo cuña 4/0 AWG – 4/0 AWG | Und. | 1 | 1 | 1
CONEXIÓN 2/0- 2/0 | CONEXIÓN 2/0-2/0 | CO-2/0-2/01 | CO-2/0-2/0 | C-39A | 1004092 | Arandelas y tuercas | Herraje | Conector Tipo Cuña 2/0 Awg A 2/0 Awg | Und. | 1 | 1 | 1
CONEXIÓN 2/0- 1/0 | CONEXIÓN 2/0-1/0 | CO-2/0-1/01 | CO-2/0-1/0 | C-39B | 1004090 | Arandelas y tuercas | Herraje | Conector tipo cuña 2/0 AWG - 1/0 AWG | Und. | 1 | 1 | 1
CONEXIÓN 2/0- 312 | CONEXIÓN 2/0-312 | CO-312-2/01 | CO-312-2/0 | C-37C |  | Arandelas y tuercas | Herraje | Conector Tipo Cuña 312.8 Mcm – 2/0 Awg | Und. | 1 | 1 | 1
CONEXIÓN 1/0 - 1/0 | CONEXIÓN 1/0 - 1/0 | CO-1/0-1/01 | CO-1/0-1/0 | C-39D | 1003142 | Arandelas y tuercas | Herraje | Conector tipo cuña 1/0 AWG – 1/0 AWG | Und. | 1 | 1 | 1
CONEXIÓN 312 - 1/0 | CONEXIÓN 312 - 1/0 | CO-312-1/01 | CO-312-1/0 | C-37D | 1003144 | Arandelas y tuercas | Herraje | Conector tipo cuña 312.8 MCM – 1/0 AWG | Und. | 1 | 1 | 1
CONEXIÓN 312 - 4/0 | CONEXIÓN 312 - 4/0 | CO-312-4/01 | CO-312-4/0 |  |  | Arandelas y tuercas | Herraje | Conector tipo cuña 312.8 MCM – 4/0 AWG | Und. | 1 | 1 | 1
CONEXIÓN 559 - 1/0 | CONEXIÓN 559 - 1/0 | CO-559-1/01 | CO-559-1/0 | C-35F | 1003145 | Arandelas y tuercas | Herraje | Conector tipo cuña 559.5 MCM – 1/0 AWG | Und. | 1 | 1 | 1
CONEXIÓN 559 - 1/0 | CONEXIÓN 477 - 4/0 | CO-477-4/01 | CO- 477 - 4/01 |  | 1004317 | Arandelas y tuercas | Herraje | CONECTOR CUÑA A PRESION MCM477/AGW4/0 | Und. | 1 | 1 | 1
CONEXIÓN 559 - 312 | CONEXIÓN 559 - 312 | CO-559-3121 | CO-559-312 | C-35C | 1003143 | Arandelas y tuercas | Herraje | Conector tipo cuña 559.5 MCM - 312.8 MCM | Und. | 1 | 1 | 1
CONEXIÓN 559 - 559 | CONEXIÓN 559 - 559 | CO-559-5591 | CO-559-559 | C-35A | 1003140 | Arandelas y tuercas | Herraje | Conector tipo cuña 559.5MCM - 559.5 MCM | Und. | 1 | 1 | 1
CONEXIÓN 312 - 312 | CONEXIÓN 312 - 312 | CO-312-3121 | CO-312-312 | C-37A | 1003141 | Arandelas y tuercas | Herraje | Conector tipo cuña 312.8 MCM – 312.8 MCM | Und. | 1 | 1 | 1
CONEXIÓN AMOVIBLE 1/0 | CONEXIÓN AMOVIBLE 1/0 | CO-1/0E1 | CO-1/0 | CAPE | 1004255 | Arandelas y tuercas | Herraje | Conector Amovible Para Estribo | Und. | 1 | 2 | 1
| CONEXIÓN AMOVIBLE 1/0 | CO-1/0E1 |  | CP-02C | 1004132 | Conductores | Conductores | Cable De Acero Cobreado Desnudo #2 Awg; 7 Hilos | m | 3 | 2 | 3
| CONEXIÓN AMOVIBLE 1/0 | CO-1/0E1 |  | C-40F | 1003148 | Arandelas y tuercas | Herraje | Conector tipo cuña 1/0 AWG con estribo. | Und. | 1 | 2 | 1
CONEXIÓN AMOVIBLE 2/0 | CONEXIÓN AMOVIBLE 2/0 | CO-2/0E1 | CO-2/0 | CAPE | 1004255 | Arandelas y tuercas | Herraje | Conector Amovible Para Estribo | Und. | 1 | 2 | 1
| CONEXIÓN AMOVIBLE 2/0 | CO-2/0E1 |  | CP-02C | 1004132 | Conductores | Conductores | Cable De Acero Cobreado Desnudo #2 Awg; 7 Hilos | m | 3 | 2 | 3
| CONEXIÓN AMOVIBLE 2/0 | CO-2/0E1 |  | C-40E | 1004093 | Arandelas y tuercas | Herraje | Conector tipo cuña 2/0 AWG con estribo. | Und. | 1 | 2 | 1
CONEXIÓN AMOVIBLE 312.8 | CONEXIÓN AMOVIBLE 312.8 | CO-312E1 | CO-312 | CAPE | 1004255 | Arandelas y tuercas | Herraje | Conector Amovible Para Estribo | Und. | 1 | 2 | 1
| CONEXIÓN AMOVIBLE 312.8 | CO-312E1 |  | CP-02C | 1004132 | Conductores | Conductores | Cable De Acero Cobreado Desnudo #2 Awg; 7 Hilos | m | 3 | 2 | 3
| CONEXIÓN AMOVIBLE 312.8 | CO-312E1 |  | C-40C | 1003147 | Arandelas y tuercas | Herraje | Conector tipo cuña 312.8 MCM con estribo. | Und. | 1 | 2 | 1
CONEXIÓN AMOVIBLE 559.5 | CONEXIÓN AMOVIBLE 559.5 | CO-559E1 | CO-559 | CAPE | 1004255 | Arandelas y tuercas | Herraje | Conector Amovible Para Estribo | Und. | 1 | 2 | 1
| CONEXIÓN AMOVIBLE 559.5 | CO-559E1 |  | CP-02C | 1004132 | Conductores | Conductores | Cable De Acero Cobreado Desnudo #2 Awg; 7 Hilos | m | 3 | 2 | 3
| CONEXIÓN AMOVIBLE 559.5 | CO-559E1 |  | C-40A | 1003146 | Arandelas y tuercas | Herraje | Conector tipo cuña 559.5 MCM con estribo. | Und. | 1 | 2 | 1
JUMPER MT AEREO 2/0 - 1/0 (MEDIO VANO) | JUMPER MT AEREO 2/0 - 1/0 (MEDIO VANO) | PTM-2/0-1/01 | PTM-2/0-1/0 | CM-01B | 1003030 | Conductores | Conductores | Conductor Desnudo Aaac 1/0 Mcm (Azuza) | m | 1 | 1 | 1
| JUMPER MT AEREO 2/0 - 1/0 (MEDIO VANO) | PTM-2/0-1/01 |  | C-39B | 1004090 | Arandelas y tuercas | Herraje | Conector tipo cuña 2/0 AWG - 1/0 AWG | Und. | 1 |  | 1
| JUMPER MT AEREO 2/0 - 1/0 (MEDIO VANO) | PTM-2/0-1/01 |  | C-39D | 1003142 | Arandelas y tuercas | Herraje | Conector tipo cuña 1/0 AWG – 1/0 AWG | Und. | 1 |  | 1
JUMPER MT AEREO 312 - 2/0 (MEDIO VANO) | JUMPER MT AEREO 312 - 2/0 (MEDIO VANO) | PTM-312-2/01 | PTM-312 - 2/0 | CM-01B | 1003030 | Conductores | Conductores | Conductor Desnudo Aaac 1/0 Mcm (Azuza) | m | 1 | 1 | 1
| JUMPER MT AEREO 312 - 2/0 (MEDIO VANO) | PTM-312-2/01 |  | C-37D | 1003144 | Arandelas y tuercas | Herraje | Conector tipo cuña 312.8 MCM – 1/0 AWG | Und. | 1 |  | 1
| JUMPER MT AEREO 312 - 2/0 (MEDIO VANO) | PTM-312-2/01 |  | C-39B | 1004090 | Arandelas y tuercas | Herraje | Conector tipo cuña 2/0 AWG - 1/0 AWG | Und. | 1 |  | 1
DERIV. TX. EN POSTE 2/0 - 1/0 | DERIV. TX. EN POSTE 2/0 - 1/0 | PT-2/0-1/01 | PT-2/0-1/0 | CM-01B | 1003030 | Conductores | Conductores | Conductor Desnudo Aaac 1/0 Mcm (Azuza) | m | 1 | 1 | 1
| DERIV. TX. EN POSTE 2/0 - 1/0 | PT-2/0-1/01 |  | C-39B | 1004090 | Arandelas y tuercas | Herraje | Conector tipo cuña 2/0 AWG - 1/0 AWG | Und. | 1 |  | 1
| DERIV. TX. EN POSTE 2/0 - 1/0 | PT-2/0-1/01 |  | C-39D | 1003142 | Arandelas y tuercas | Herraje | Conector tipo cuña 1/0 AWG – 1/0 AWG | Und. | 1 |  | 1
DERIV EN POSTE 2/0 - 2/0 (SOLO NEUTRO) | DERIV EN POSTE 2/0 - 2/0 (SOLO NEUTRO) | PTN-2/0-2/01 | PTN-2/0-2/0 |  |  | Conductores | Conductores | Conductor De Aluminio Aaac 2/0 Awg | m | 1 | 1 | 1
| DERIV EN POSTE 2/0 - 2/0 (SOLO NEUTRO) | PTN-2/0-2/01 |  | C-39A | 1004092 | Arandelas y tuercas | Herraje | Conector Tipo Cuña 2/0 Awg A 2/0 Awg | Und. | 2 |  | 2
DERIV. TX. EN POSTE 2/0 - 2/0 | DERIV. TX. EN POSTE 2/0 - 2/0 | PT-2/0-2/01 | PT-2/0-2/0 | CB-11D | 1002986 | Conductores | Conductores | Conductor Triplex De Aluminio Aac 2/0 Con Neutro Aaac 2/0 Awg | m | 1 | 1 | 1
| DERIV. TX. EN POSTE 2/0 - 2/0 | PT-2/0-2/01 |  | C-39A | 1004092 | Arandelas y tuercas | Herraje | Conector Tipo Cuña 2/0 Awg A 2/0 Awg | Und. | 2 |  | 2
DERIV. TX. EN POSTE 312-2/0 | DERIV. TX. EN POSTE 312 - 2/0 | PT-312-2/01 | PT-312-2/0 | CM-01B | 1003030 | Conductores | Conductores | Conductor Desnudo Aaac 1/0 Mcm (Azuza) | m | 1 | 1 | 1
| DERIV. TX. EN POSTE 312 - 2/0 | PT-312-2/01 |  | C-37D | 1003144 | Arandelas y tuercas | Herraje | Conector tipo cuña 312.8 MCM – 1/0 AWG | Und. | 1 |  | 1
| DERIV. TX. EN POSTE 312 - 2/0 | PT-312-2/01 |  | C-39B | 1004090 | Arandelas y tuercas | Herraje | Conector tipo cuña 2/0 AWG - 1/0 AWG | Und. | 1 |  | 1
JUMPER MT AEREO 1/0 - 1/0 (MEDIO VANO) | JUMPER MT AEREO 1/0 - 1/0 (MEDIO VANO) | PTM-1/0-1/01 | PTM-1/0-1/0 | CM-01B | 1003030 | Conductores | Conductores | Conductor Desnudo Aaac 1/0 Mcm (Azuza) | m | 1 | 1 | 1
| JUMPER MT AEREO 1/0 - 1/0 (MEDIO VANO) | PTM-1/0-1/01 |  | C-39D | 1003142 | Arandelas y tuercas | Herraje | Conector tipo cuña 1/0 AWG – 1/0 AWG | Und. | 2 |  | 2
JUMPER MT AEREO 312 - 1/0 (MEDIO VANO) | JUMPER MT AEREO 312 - 1/0 (MEDIO VANO) | PTM-312-1/01 | PTM-312-1/0 | CM-01B | 1003030 | Conductores | Conductores | Conductor Desnudo Aaac 1/0 Mcm (Azuza) | m | 1 | 1 | 1
| JUMPER MT AEREO 312 - 1/0 (MEDIO VANO) | PTM-312-1/01 |  | C-39D | 1003142 | Arandelas y tuercas | Herraje | Conector tipo cuña 1/0 AWG – 1/0 AWG | Und. | 1 |  | 1
| JUMPER MT AEREO 312 - 1/0 (MEDIO VANO) | PTM-312-1/01 |  | C-37D | 1003144 | Arandelas y tuercas | Herraje | Conector tipo cuña 312.8 MCM – 1/0 AWG | Und. | 1 |  | 1
JUMPER MT AEREO 312 - 312 (MEDIO VANO) | JUMPER MT AEREO 312 - 312 (MEDIO VANO) | PTM-312-3121 | PTM-312-312 | CM-01F | 1004927 | Conductores | Conductores | Conductor AAAC 312.8 MCM (Butte) | m | 1 | 1 | 1
| JUMPER MT AEREO 312 - 312 (MEDIO VANO) | PTM-312-3121 |  | C-37A | 1003141 | Arandelas y tuercas | Herraje | Conector tipo cuña 312.8 MCM – 312.8 MCM | Und. | 2 |  | 2
JUMPER MT AEREO 559 - 1/0 (MEDIO VANO) | JUMPER MT AEREO 559 - 1/0 (MEDIO VANO) | PTM-559-1/01 | PTM-559-1/0 | CM-01B | 1003030 | Conductores | Conductores | Conductor Desnudo Aaac 1/0 Mcm (Azuza) | m | 1 | 1 | 1
| JUMPER MT AEREO 559 - 1/0 (MEDIO VANO) | PTM-559-1/01 |  | C-35F | 1003145 | Arandelas y tuercas | Herraje | Conector tipo cuña 559.5 MCM – 1/0 AWG | Und. | 1 |  | 1
| JUMPER MT AEREO 559 - 1/0 (MEDIO VANO) | PTM-559-1/01 |  | C-39D | 1003142 | Arandelas y tuercas | Herraje | Conector tipo cuña 1/0 AWG – 1/0 AWG | Und. | 1 |  | 1
JUMPER MT AEREO 559 - 312 (MEDIO VANO) | JUMPER MT AEREO 559 - 312 (MEDIO VANO) | PTM-559-3121 | PTM-559-312 | CM-01F | 1004927 | Conductores | Conductores | Conductor AAAC 312.8 MCM (Butte) | m | 1 | 1 | 1
| JUMPER MT AEREO 559 - 312 (MEDIO VANO) | PTM-559-3121 |  | C-35C | 1003143 | Arandelas y tuercas | Herraje | Conector tipo cuña 559.5 MCM - 312.8 MCM | Und. | 1 |  | 1
| JUMPER MT AEREO 559 - 312 (MEDIO VANO) | PTM-559-3121 |  | C-37A | 1003141 | Arandelas y tuercas | Herraje | Conector tipo cuña 312.8 MCM – 312.8 MCM | Und. | 1 |  | 1
JUMPER EN POSTE 4/0-1/0 | JUMPER EN POSTE 4/0-1/0 | PT-4/0-1/01 | DP-4/0-4/0 | C-39D | 1003142 | Arandelas y tuercas | Herraje | Conector tipo cuña 1/0 AWG – 1/0 AWG | Und. | 1 | 1 | 1
| JUMPER EN POSTE 4/0-1/0 | PT-4/0-1/01 |  | CM-01B | 1003030 | Conductores | Conductores | Conductor Desnudo Aaac 1/0 Mcm (Azuza) | m | 1 |  | 1
| JUMPER EN POSTE 4/0-1/0 | PT-4/0-1/01 |  | C-38C | 1004320 | Arandelas y tuercas | Herraje | Conector tipo cuña 4/0 AWG - 1/0 AWG | Und. | 1 |  | 1
JUMPER AEREO MEDIO VANO 4/0-1/0 | JUMPER AEREO MEDIO VANO POSTE 4/0-1/0 | JA-4/0-1/01 | PTM-4/0-1/0 | CM-01B | 1003030 | Conductores | Conductores | Conductor Desnudo Aaac 1/0 Mcm (Azuza) | m | 1 | 1 | 1
| JUMPER AEREO MEDIO VANO POSTE 4/0-1/0 | JA-4/0-1/01 |  | C-39D | 1003142 | Arandelas y tuercas | Herraje | Conector tipo cuña 1/0 AWG – 1/0 AWG | Und. | 1 |  | 1
| JUMPER AEREO MEDIO VANO POSTE 4/0-1/0 | JA-4/0-1/01 |  | C-38C | 1004320 | Arandelas y tuercas | Herraje | Conector tipo cuña 4/0 AWG - 1/0 AWG | Und. | 1 |  | 1
JUMPER MT AEREO 559 - 559 (MEDIO VANO) | JUMPER MT AEREO 559 - 559 (MEDIO VANO) | PTM-559-5591 | PTM-559-559 | CM-01H | 1004926 | Conductores | Conductores | Conductor Desnudo Aaac 559.5 Mcm (Darien) | m | 1 | 1 | 1
| JUMPER MT AEREO 559 - 559 (MEDIO VANO) | PTM-559-5591 |  | C-35A | 1003140 | Arandelas y tuercas | Herraje | Conector tipo cuña 559.5MCM - 559.5 MCM | Und. | 2 |  | 2
DERIV EN POSTE 4/0 - 4/0 (SOLO NEUTRO) | DERIV EN POSTE 4/0 - 4/0 (SOLO NEUTRO) | DPN-4/0-4/01 | DPN-4/0-4/0 |  |  | Conductores | Conductores | Conductor De Aluminio Aaac 4/0 Awg | m | 1 | 1 | 1
| DERIV EN POSTE 4/0 - 4/0 (SOLO NEUTRO) | DPN-4/0-4/01 |  | C-38A | 1004319 | Arandelas y tuercas | Herraje | Conector tipo cuña 4/0 AWG – 4/0 AWG | Und. | 2 |  | 2
DERIV. TX. EN POSTE 4/0 - 4/0 | DERIV. TX. EN POSTE 4/0 - 4/0 | DP-4/0-4/01 | DP-4/0-4/0 | C-38A | 1004319 | Arandelas y tuercas | Herraje | Conector tipo cuña 4/0 AWG – 4/0 AWG | Und. | 2 | 1 | 2
| DERIV. TX. EN POSTE 4/0 - 4/0 | DP-4/0-4/01 |  | CB-11F | 1004271 | Conductores | Conductores | Conductor Triplex De Aluminio Aac 4/0 Con Neutro Aaac 4/0 Awg | m | 1 |  | 1
| DERIV. TX. EN POSTE 4/0 - 4/0 | DP-4/0-4/01 |  | C-43Z | 1004776 | Arandelas y tuercas | Herraje | Conector Dentado Doble Para Conductor De 50/150-50/150 Mm (1/0-300 A 1/0 - 300 Awg) | Und. | 2 |  | 2
JUMPER AEREO 4/0 - 4/0 (SOLO NEUTRO) | JUMPER AEREO 4/0 - 4/0 (SOLO NEUTRO) | PTMTN-4/0-4/01 | PTMTN-4/0-4/0 |  |  | Conductores | Conductores | Conductor De Aluminio Aaac 4/0 Awg | m | 1 | 1 | 1
| JUMPER AEREO 4/0 - 4/0 (SOLO NEUTRO) | PTMTN-4/0-4/01 |  | C-38A | 1004319 | Arandelas y tuercas | Herraje | Conector tipo cuña 4/0 AWG – 4/0 AWG | Und. | 2 |  | 2
JUMPER. TX. AEREO 4/0 - 4/0 (MEDIO VANO) | JUMPER. TX. AEREO 4/0 - 4/0 (MEDIO VANO) | PTMT-4/0-4/01 | PTMT-4/0-4/0 | CB-11F | 1004271 | Conductores | Conductores | Conductor Triplex De Aluminio Aac 4/0 Con Neutro Aaac 4/0 Awg | m | 1 | 1 | 1
| JUMPER. TX. AEREO 4/0 - 4/0 (MEDIO VANO) | PTMT-4/0-4/01 |  | C-43Z | 1004776 | Arandelas y tuercas | Herraje | Conector Dentado Doble Para Conductor De 50/150-50/150 Mm (1/0-300 A 1/0 - 300 Awg) | Und. | 4 |  | 4
| JUMPER. TX. AEREO 4/0 - 4/0 (MEDIO VANO) | PTMT-4/0-4/01 |  | C-38A | 1004319 | Arandelas y tuercas | Herraje | Conector tipo cuña 4/0 AWG – 4/0 AWG | Und. | 2 |  | 2
JUMPER AEREO 2/0 - 2/0 (SOLO NEUTRO) | JUMPER AEREO 2/0 - 2/0 (SOLO NEUTRO) | PTMTN-2/0-2/01 | PTMTN-2/0-2/0 |  |  | Conductores | Conductores | Conductor De Aluminio Aaac 2/0 Awg | m | 1 | 1 | 1
| JUMPER AEREO 2/0 - 2/0 (SOLO NEUTRO) | PTMTN-2/0-2/01 |  | C-39A | 1004092 | Arandelas y tuercas | Herraje | Conector Tipo Cuña 2/0 Awg A 2/0 Awg | Und. | 2 |  | 2
JUMPER. TX. AEREO 2/0 - 2/0 (MEDIO VANO) | JUMPER. TX. AEREO 2/0 - 2/0 (MEDIO VANO) | PTMT-2/0-2/01 | PTMT-2/0-2/0 | CB-11D | 1002986 | Conductores | Conductores | Conductor Triplex De Aluminio Aac 2/0 Con Neutro Aaac 2/0 Awg | m | 1 | 1 | 1
| JUMPER. TX. AEREO 2/0 - 2/0 (MEDIO VANO) | PTMT-2/0-2/01 |  | C-43Z | 1004776 | Arandelas y tuercas | Herraje | Conector Dentado Doble Para Conductor De 50/150-50/150 Mm (1/0-300 A 1/0 - 300 Awg) | Und. | 4 |  | 4
| JUMPER. TX. AEREO 2/0 - 2/0 (MEDIO VANO) | PTMT-2/0-2/01 |  | C-39A | 1004092 | Arandelas y tuercas | Herraje | Conector Tipo Cuña 2/0 Awg A 2/0 Awg | Und. | 2 |  | 2
JUMPER EN POSTE COND 1/0 - 1/0 | JUMPER EN POSTE COND 1/0 - 1/0 | PT-1/01 | PT-1/0 - 1/0 | CM-01B | 1003030 | Conductores | Conductores | Conductor Desnudo Aaac 1/0 Mcm (Azuza) | m | 1 | 1 | 1
| JUMPER EN POSTE COND 1/0 - 1/0 | PT-1/01 |  | C-39D | 1003142 | Arandelas y tuercas | Herraje | Conector tipo cuña 1/0 AWG – 1/0 AWG | Und. | 2 |  | 2
JUMPER EN POSTE COND 312-1/0 | JUMPER EN POSTE COND 1/0 - 312 | PT-312-1/01 | PT-1/0 - 312 | CM-01B | 1003030 | Conductores | Conductores | Conductor Desnudo Aaac 1/0 Mcm (Azuza) | m | 1 | 1 | 1
| JUMPER EN POSTE COND 1/0 - 312 | PT-312-1/01 |  | C-39D | 1003142 | Arandelas y tuercas | Herraje | Conector tipo cuña 1/0 AWG – 1/0 AWG | Und. | 1 |  | 1
| JUMPER EN POSTE COND 1/0 - 312 | PT-312-1/01 |  | C-37D | 1003144 | Arandelas y tuercas | Herraje | Conector tipo cuña 312.8 MCM – 1/0 AWG | Und. | 1 |  | 1
JUMPER EN POSTE COND 559-1/0 | JUMPER EN POSTE COND 1/0 - 559 | PT-559-1/01 | PT-1/0 - 559 | CM-01B | 1003030 | Conductores | Conductores | Conductor Desnudo Aaac 1/0 Mcm (Azuza) | m | 1 | 1 | 1
| JUMPER EN POSTE COND 1/0 - 559 | PT-559-1/01 |  | C-39D | 1003142 | Arandelas y tuercas | Herraje | Conector tipo cuña 1/0 AWG – 1/0 AWG | Und. | 1 |  | 1
| JUMPER EN POSTE COND 1/0 - 559 | PT-559-1/01 |  | C-35F | 1003145 | Arandelas y tuercas | Herraje | Conector tipo cuña 559.5 MCM – 1/0 AWG | Und. | 1 |  | 1
JUMPER EN POSTE COND 312 - 312 | JUMPER EN POSTE COND 312.8 - 312 | PT-312 - 3121 | PT-312.8 - 312 | CM-01F | 1004927 | Conductores | Conductores | Conductor AAAC 312.8 MCM (Butte) | m | 1 | 1 | 1
| JUMPER EN POSTE COND 312.8 - 312 | PT-312 - 3121 |  | C-37A | 1003141 | Arandelas y tuercas | Herraje | Conector tipo cuña 312.8 MCM – 312.8 MCM | Und. | 2 |  | 2
JUMPER EN POSTE COND 559 - 312 | JUMPER EN POSTE COND 559 - 312 | PT- 559 - 3121 | PT- 559 - 312 | CM-01F | 1004927 | Conductores | Conductores | Conductor AAAC 312.8 MCM (Butte) | m | 1 | 1 | 1
| JUMPER EN POSTE COND 312.8 - 312 | PT- 559 - 3121 |  | C-37A | 1003141 | Arandelas y tuercas | Herraje | Conector tipo cuña 312.8 MCM – 312.8 MCM | Und. | 1 |  | 1
| JUMPER EN POSTE COND 559 - 312 | PT- 559 - 3121 |  | C-35C | 1003143 | Arandelas y tuercas | Herraje | Conector tipo cuña 559.5 MCM - 312.8 MCM | Und. | 1 |  | 1
JUMPER EN POSTE COND 559 - 559 | JUMPER EN POSTE COND 559 - 559 | PT-559.51 | PT-559.5 | CM-01H | 1004926 | Conductores | Conductores | Conductor Desnudo Aaac 559.5 Mcm (Darien) | m | 1 | 1 | 1
| JUMPER EN POSTE COND 559 - 559 | PT-559.51 |  | C-35A | 1003140 | Arandelas y tuercas | Herraje | Conector tipo cuña 559.5MCM - 559.5 MCM | Und. | 2 |  | 2
MICRO - MEDICION TRANSFORMADOR ANTIFRAUDE PARA 10 KVA | MICRO - MEDICION TRANSFORMADOR ANTIFRAUDE PARA 10 KVA | MAM-BT101 | MIM-BT2 | MR-241B-U | 1008714 | Acometidas | Acometidas | Medidor UMTS,240 V, 3h, CL 20, FM4S, Tipo Socket | Und. | 0 | 1 | 0
| MICRO - MEDICION TRANSFORMADOR ANTIFRAUDE PARA 10 KVA | MAM-BT101 |  | TC-11ABA | 1013459 | Transformadores | Transformadores | Transformador de corriente de B.T. 100/5 A , 600V | Und. | 2 |  | 2
| MICRO - MEDICION TRANSFORMADOR ANTIFRAUDE PARA 10 KVA | MAM-BT101 |  | BC-4S | 1011423 | Acometidas | Base para medidor | Base circular de entrada de 1" para medidor socket FM 4S | Und. | 1 |  | 1
| MICRO - MEDICION TRANSFORMADOR ANTIFRAUDE PARA 10 KVA | MAM-BT101 |  | AS-1A | 1002956 | Acometidas | Acometidas | Aro De Seguridad Con Tornillo Reforzado | Und. | 0 |  | 0
| MICRO - MEDICION TRANSFORMADOR ANTIFRAUDE PARA 10 KVA | MAM-BT101 |  | CM-42D | 1003484 | Conductores | Conductores | Cable de control 6 conductores # 12 AWG | m | 4 |  | 4
| MICRO - MEDICION TRANSFORMADOR ANTIFRAUDE PARA 10 KVA | MAM-BT101 |  | BR-2D | 1004314 | Arandelas y tuercas | Herraje | Brida De Sujeción De 9Mm X 360Mm | Und. | 2 |  | 2
| MICRO - MEDICION TRANSFORMADOR ANTIFRAUDE PARA 10 KVA | MAM-BT101 |  | TF-1B | 1002946 | Tubería y Adaptadores PVC | Tubería y Adaptadores PVC | Tubo flexible liquid tight de 1" galvanizado con protección PVC | m | 2.5 |  | 2.5
| MICRO - MEDICION TRANSFORMADOR ANTIFRAUDE PARA 10 KVA | MAM-BT101 |  | CRT-1 | 1002951 | Tubería y Adaptadores PVC | Tubería y Adaptadores PVC | Conector Recto Tubería Flexible Liquid Tight 1”. | Und. | 2 |  | 2
| MICRO - MEDICION TRANSFORMADOR ANTIFRAUDE PARA 10 KVA | MAM-BT101 |  | SEL-EDS B | 1004078 | Acometidas | Acometidas | Sello De Seguridad Eds Tipo B (Color Azul) | Und. | 0 |  | 0
| MICRO - MEDICION TRANSFORMADOR ANTIFRAUDE PARA 10 KVA | MAM-BT101 |  | T0B-C13 | 1014066 | Arandelas y tuercas | Herraje | Terminal asilado de ojo grande para conductor 10-12 AWG | Und. | 3 |  | 3
| MICRO - MEDICION TRANSFORMADOR ANTIFRAUDE PARA 10 KVA | MAM-BT101 |  | B-7Y | 1002943 | Arandelas y tuercas | Herraje | Fleje De Sujeción 12.7Mm X 0.4Mm | m | 3 |  | 3
| MICRO - MEDICION TRANSFORMADOR ANTIFRAUDE PARA 10 KVA | MAM-BT101 |  | HA-1A | 1002944 | Arandelas y tuercas | Herraje | Hebilla Para Fleje De Sujeción De 12.7Mm. | Und. | 3 |  | 3
| MICRO - MEDICION TRANSFORMADOR ANTIFRAUDE PARA 10 KVA | MAM-BT101 |  | T0B-C10 | 1003118 | Arandelas y tuercas | Herraje | Terminal asilado de ojo cerrado para conductor 10-12 AWG (Ojo Chiquito) | Und. | 5 |  | 5
MICRO - MEDICION TRANSFORMADOR ANTIFRAUDE PARA 15 KVA | MICRO - MEDICION TRANSFORMADOR ANTIFRAUDE PARA 15 KVA | MAM-BT151 | MIM-BT2 | MR-241B-U | 1008714 | Acometidas | Acometidas | Medidor UMTS,240 V, 3h, CL 20, FM4S, Tipo Socket | Und. | 0 | 1 | 0
| MICRO - MEDICION TRANSFORMADOR ANTIFRAUDE PARA 15 KVA | MAM-BT151 |  | TC-11ABA | 1013459 | Transformadores | Transformadores | Transformador de corriente de B.T. 100/5 A , 600V | Und. | 2 |  | 2
| MICRO - MEDICION TRANSFORMADOR ANTIFRAUDE PARA 15 KVA | MAM-BT151 |  | BC-4S | 1011423 | Acometidas | Base para medidor | Base circular de entrada de 1" para medidor socket FM 4S | Und. | 1 |  | 1
| MICRO - MEDICION TRANSFORMADOR ANTIFRAUDE PARA 15 KVA | MAM-BT151 |  | AS-1A | 1002956 | Acometidas | Acometidas | Aro De Seguridad Con Tornillo Reforzado | Und. | 0 |  | 0
| MICRO - MEDICION TRANSFORMADOR ANTIFRAUDE PARA 15 KVA | MAM-BT151 |  | CM-42D | 1003484 | Conductores | Conductores | Cable de control 6 conductores # 12 AWG | m | 4 |  | 4
| MICRO - MEDICION TRANSFORMADOR ANTIFRAUDE PARA 15 KVA | MAM-BT151 |  | BR-2D | 1004314 | Arandelas y tuercas | Herraje | Brida De Sujeción De 9Mm X 360Mm | Und. | 2 |  | 2
| MICRO - MEDICION TRANSFORMADOR ANTIFRAUDE PARA 15 KVA | MAM-BT151 |  | TF-1B | 1002946 | Tubería y Adaptadores PVC | Tubería y Adaptadores PVC | Tubo flexible liquid tight de 1" galvanizado con protección PVC | m | 2.5 |  | 2.5
| MICRO - MEDICION TRANSFORMADOR ANTIFRAUDE PARA 15 KVA | MAM-BT151 |  | CRT-1 | 1002951 | Tubería y Adaptadores PVC | Tubería y Adaptadores PVC | Conector Recto Tubería Flexible Liquid Tight 1”. | Und. | 2 |  | 2
| MICRO - MEDICION TRANSFORMADOR ANTIFRAUDE PARA 15 KVA | MAM-BT151 |  | SEL-EDS B | 1004078 | Acometidas | Acometidas | Sello De Seguridad Eds Tipo B (Color Azul) | Und. | 0 |  | 0
| MICRO - MEDICION TRANSFORMADOR ANTIFRAUDE PARA 15 KVA | MAM-BT151 |  | T0B-C13 | 1014066 | Arandelas y tuercas | Herraje | Terminal asilado de ojo grande para conductor 10-12 AWG | Und. | 3 |  | 3
| MICRO - MEDICION TRANSFORMADOR ANTIFRAUDE PARA 15 KVA | MAM-BT151 |  | B-7Y | 1002943 | Arandelas y tuercas | Herraje | Fleje De Sujeción 12.7Mm X 0.4Mm | m | 3 |  | 3
| MICRO - MEDICION TRANSFORMADOR ANTIFRAUDE PARA 15 KVA | MAM-BT151 |  | HA-1A | 1002944 | Arandelas y tuercas | Herraje | Hebilla Para Fleje De Sujeción De 12.7Mm. | Und. | 3 |  | 3
| MICRO - MEDICION TRANSFORMADOR ANTIFRAUDE PARA 15 KVA | MAM-BT151 |  | T0B-C10 | 1003118 | Arandelas y tuercas | Herraje | Terminal asilado de ojo cerrado para conductor 10-12 AWG (Ojo Chiquito) | Und. | 5 |  | 5
MICRO - MEDICION TRANSFORMADOR ANTIFRAUDE PARA 25 KVA | MICRO - MEDICION TRANSFORMADOR ANTIFRAUDE PARA 25 KVA | MAM-BT251 | MIM-BT2 | MR-241B-U | 1008714 | Acometidas | Acometidas | Medidor UMTS,240 V, 3h, CL 20, FM4S, Tipo Socket | Und. | 0 | 1 | 0
| MICRO - MEDICION TRANSFORMADOR ANTIFRAUDE PARA 25 KVA | MAM-BT251 |  | TC-11ABA | 1013459 | Transformadores | Transformadores | Transformador de corriente de B.T. 100/5 A , 600V | Und. | 2 |  | 2
| MICRO - MEDICION TRANSFORMADOR ANTIFRAUDE PARA 25 KVA | MAM-BT251 |  | BC-4S | 1011423 | Acometidas | Base para medidor | Base circular de entrada de 1" para medidor socket FM 4S | Und. | 1 |  | 1
| MICRO - MEDICION TRANSFORMADOR ANTIFRAUDE PARA 25 KVA | MAM-BT251 |  | AS-1A | 1002956 | Acometidas | Acometidas | Aro De Seguridad Con Tornillo Reforzado | Und. | 0 |  | 0
| MICRO - MEDICION TRANSFORMADOR ANTIFRAUDE PARA 25 KVA | MAM-BT251 |  | CM-42D | 1003484 | Conductores | Conductores | Cable de control 6 conductores # 12 AWG | m | 4 |  | 4
| MICRO - MEDICION TRANSFORMADOR ANTIFRAUDE PARA 25 KVA | MAM-BT251 |  | BR-2D | 1004314 | Arandelas y tuercas | Herraje | Brida De Sujeción De 9Mm X 360Mm | Und. | 2 |  | 2
| MICRO - MEDICION TRANSFORMADOR ANTIFRAUDE PARA 25 KVA | MAM-BT251 |  | TF-1B | 1002946 | Tubería y Adaptadores PVC | Tubería y Adaptadores PVC | Tubo flexible liquid tight de 1" galvanizado con protección PVC | m | 2.5 |  | 2.5
| MICRO - MEDICION TRANSFORMADOR ANTIFRAUDE PARA 25 KVA | MAM-BT251 |  | CRT-1 | 1002951 | Tubería y Adaptadores PVC | Tubería y Adaptadores PVC | Conector Recto Tubería Flexible Liquid Tight 1”. | Und. | 2 |  | 2
| MICRO - MEDICION TRANSFORMADOR ANTIFRAUDE PARA 25 KVA | MAM-BT251 |  | SEL-EDS B | 1004078 | Acometidas | Acometidas | Sello De Seguridad Eds Tipo B (Color Azul) | Und. | 0 |  | 0
| MICRO - MEDICION TRANSFORMADOR ANTIFRAUDE PARA 25 KVA | MAM-BT251 |  | T0B-C13 | 1014066 | Arandelas y tuercas | Herraje | Terminal asilado de ojo grande para conductor 10-12 AWG | Und. | 3 |  | 3
| MICRO - MEDICION TRANSFORMADOR ANTIFRAUDE PARA 25 KVA | MAM-BT251 |  | B-7Y | 1002943 | Arandelas y tuercas | Herraje | Fleje De Sujeción 12.7Mm X 0.4Mm | m | 3 |  | 3
| MICRO - MEDICION TRANSFORMADOR ANTIFRAUDE PARA 25 KVA | MAM-BT251 |  | HA-1A | 1002944 | Arandelas y tuercas | Herraje | Hebilla Para Fleje De Sujeción De 12.7Mm. | Und. | 3 |  | 3
| MICRO - MEDICION TRANSFORMADOR ANTIFRAUDE PARA 25 KVA | MAM-BT251 |  | T0B-C10 | 1003118 | Arandelas y tuercas | Herraje | Terminal asilado de ojo cerrado para conductor 10-12 AWG (Ojo Chiquito) | Und. | 5 |  | 5
MICRO - MEDICION TRANSFORMADOR ANTIFRAUDE PARA 37.5 KVA | MICRO - MEDICION TRANSFORMADOR ANTIFRAUDE PARA 37.5 KVA | MAM-BT371 | MIM-BT2 | MR-241B-U | 1008714 | Acometidas | Acometidas | Medidor UMTS,240 V, 3h, CL 20, FM4S, Tipo Socket | Und. | 0 | 1 | 0
| MICRO - MEDICION TRANSFORMADOR ANTIFRAUDE PARA 37.5 KVA | MAM-BT371 |  | TC-11ABC | 1013460 | Transformadores | Transformadores | Transformador de corriente de B.T. 150/5 A , 600V | Und. | 2 |  | 2
| MICRO - MEDICION TRANSFORMADOR ANTIFRAUDE PARA 37.5 KVA | MAM-BT371 |  | BC-4S | 1011423 | Acometidas | Base para medidor | Base circular de entrada de 1" para medidor socket FM 4S | Und. | 1 |  | 1
| MICRO - MEDICION TRANSFORMADOR ANTIFRAUDE PARA 37.5 KVA | MAM-BT371 |  | AS-1A | 1002956 | Acometidas | Acometidas | Aro De Seguridad Con Tornillo Reforzado | Und. | 0 |  | 0
| MICRO - MEDICION TRANSFORMADOR ANTIFRAUDE PARA 37.5 KVA | MAM-BT371 |  | CM-42D | 1003484 | Conductores | Conductores | Cable de control 6 conductores # 12 AWG | m | 4 |  | 4
| MICRO - MEDICION TRANSFORMADOR ANTIFRAUDE PARA 37.5 KVA | MAM-BT371 |  | BR-2D | 1004314 | Arandelas y tuercas | Herraje | Brida De Sujeción De 9Mm X 360Mm | Und. | 2 |  | 2
| MICRO - MEDICION TRANSFORMADOR ANTIFRAUDE PARA 37.5 KVA | MAM-BT371 |  | TF-1B | 1002946 | Tubería y Adaptadores PVC | Tubería y Adaptadores PVC | Tubo flexible liquid tight de 1" galvanizado con protección PVC | m | 2.5 |  | 2.5
| MICRO - MEDICION TRANSFORMADOR ANTIFRAUDE PARA 37.5 KVA | MAM-BT371 |  | CRT-1 | 1002951 | Tubería y Adaptadores PVC | Tubería y Adaptadores PVC | Conector Recto Tubería Flexible Liquid Tight 1”. | Und. | 2 |  | 2
| MICRO - MEDICION TRANSFORMADOR ANTIFRAUDE PARA 37.5 KVA | MAM-BT371 |  | SEL-EDS B | 1004078 | Acometidas | Acometidas | Sello De Seguridad Eds Tipo B (Color Azul) | Und. | 0 |  | 0
| MICRO - MEDICION TRANSFORMADOR ANTIFRAUDE PARA 37.5 KVA | MAM-BT371 |  | T0B-C13 | 1014066 | Arandelas y tuercas | Herraje | Terminal asilado de ojo grande para conductor 10-12 AWG | Und. | 3 |  | 3
| MICRO - MEDICION TRANSFORMADOR ANTIFRAUDE PARA 37.5 KVA | MAM-BT371 |  | B-7Y | 1002943 | Arandelas y tuercas | Herraje | Fleje De Sujeción 12.7Mm X 0.4Mm | m | 3 |  | 3
| MICRO - MEDICION TRANSFORMADOR ANTIFRAUDE PARA 37.5 KVA | MAM-BT371 |  | HA-1A | 1002944 | Arandelas y tuercas | Herraje | Hebilla Para Fleje De Sujeción De 12.7Mm. | Und. | 3 |  | 3
| MICRO - MEDICION TRANSFORMADOR ANTIFRAUDE PARA 37.5 KVA | MAM-BT371 |  | T0B-C10 | 1003118 | Arandelas y tuercas | Herraje | Terminal asilado de ojo cerrado para conductor 10-12 AWG (Ojo Chiquito) | Und. | 5 |  | 5
MICRO - MEDICION TRANSFORMADOR ANTIFRAUDE PARA 50 KVA | MICRO - MEDICION TRANSFORMADOR ANTIFRAUDE PARA 50 KVA | MAM-BT501 | MIM-BT2 | MR-241B-U | 1008714 | Acometidas | Acometidas | Medidor UMTS,240 V, 3h, CL 20, FM4S, Tipo Socket | Und. | 0 | 1 | 0
| MICRO - MEDICION TRANSFORMADOR ANTIFRAUDE PARA 50 KVA | MAM-BT501 |  | TC-11ABB | 1003085 | Transformadores | Transformadores | Transformador de corriente de B.T. 200/5 A , 600V | Und. | 2 |  | 2
| MICRO - MEDICION TRANSFORMADOR ANTIFRAUDE PARA 50 KVA | MAM-BT501 |  | BC-4S | 1011423 | Acometidas | Base para medidor | Base circular de entrada de 1" para medidor socket FM 4S | Und. | 1 |  | 1
| MICRO - MEDICION TRANSFORMADOR ANTIFRAUDE PARA 50 KVA | MAM-BT501 |  | AS-1A | 1002956 | Acometidas | Acometidas | Aro De Seguridad Con Tornillo Reforzado | Und. | 0 |  | 0
| MICRO - MEDICION TRANSFORMADOR ANTIFRAUDE PARA 50 KVA | MAM-BT501 |  | CM-42D | 1003484 | Conductores | Conductores | Cable de control 6 conductores # 12 AWG | m | 4 |  | 4
| MICRO - MEDICION TRANSFORMADOR ANTIFRAUDE PARA 50 KVA | MAM-BT501 |  | BR-2D | 1004314 | Arandelas y tuercas | Herraje | Brida De Sujeción De 9Mm X 360Mm | Und. | 2 |  | 2
| MICRO - MEDICION TRANSFORMADOR ANTIFRAUDE PARA 50 KVA | MAM-BT501 |  | TF-1B | 1002946 | Tubería y Adaptadores PVC | Tubería y Adaptadores PVC | Tubo flexible liquid tight de 1" galvanizado con protección PVC | m | 2.5 |  | 2.5
| MICRO - MEDICION TRANSFORMADOR ANTIFRAUDE PARA 50 KVA | MAM-BT501 |  | T0B-C13 | 1014066 | Arandelas y tuercas | Herraje | Terminal asilado de ojo grande para conductor 10-12 AWG | Und. | 3 |  | 3
| MICRO - MEDICION TRANSFORMADOR ANTIFRAUDE PARA 50 KVA | MAM-BT501 |  | CRT-1 | 1002951 | Tubería y Adaptadores PVC | Tubería y Adaptadores PVC | Conector Recto Tubería Flexible Liquid Tight 1”. | Und. | 2 |  | 2
| MICRO - MEDICION TRANSFORMADOR ANTIFRAUDE PARA 50 KVA | MAM-BT501 |  | SEL-EDS B | 1004078 | Acometidas | Acometidas | Sello De Seguridad Eds Tipo B (Color Azul) | Und. | 0 |  | 0
| MICRO - MEDICION TRANSFORMADOR ANTIFRAUDE PARA 50 KVA | MAM-BT501 |  | B-7Y | 1002943 | Arandelas y tuercas | Herraje | Fleje De Sujeción 12.7Mm X 0.4Mm | m | 3 |  | 3
| MICRO - MEDICION TRANSFORMADOR ANTIFRAUDE PARA 50 KVA | MAM-BT501 |  | HA-1A | 1002944 | Arandelas y tuercas | Herraje | Hebilla Para Fleje De Sujeción De 12.7Mm. | Und. | 3 |  | 3
| MICRO - MEDICION TRANSFORMADOR ANTIFRAUDE PARA 50 KVA | MAM-BT501 |  | T0B-C10 | 1003118 | Arandelas y tuercas | Herraje | Terminal asilado de ojo cerrado para conductor 10-12 AWG (Ojo Chiquito) | Und. | 5 |  | 5
MICRO - MEDICION TRANSFORMADOR ANTIFRAUDE PARA 75 KVA | MICRO - MEDICION TRANSFORMADOR ANTIFRAUDE PARA 75 KVA | MAM-BT751 | MIM-BT2 | MR-241B-U | 1008714 | Acometidas | Acometidas | Medidor UMTS,240 V, 3h, CL 20, FM4S, Tipo Socket | Und. | 0 | 1 | 0
| MICRO - MEDICION TRANSFORMADOR ANTIFRAUDE PARA 75 KVA | MAM-BT751 |  | TC-11AB | 1013602 | Transformadores | Transformadores | Transformador de corriente de B.T. 300 /5 A , 600V | Und. | 2 |  | 2
| MICRO - MEDICION TRANSFORMADOR ANTIFRAUDE PARA 75 KVA | MAM-BT751 |  | BC-4S | 1011423 | Acometidas | Base para medidor | Base circular de entrada de 1" para medidor socket FM 4S | Und. | 1 |  | 1
| MICRO - MEDICION TRANSFORMADOR ANTIFRAUDE PARA 75 KVA | MAM-BT751 |  | AS-1A | 1002956 | Acometidas | Acometidas | Aro De Seguridad Con Tornillo Reforzado | Und. | 0 |  | 0
| MICRO - MEDICION TRANSFORMADOR ANTIFRAUDE PARA 75 KVA | MAM-BT751 |  | CM-42D | 1003484 | Conductores | Conductores | Cable de control 6 conductores # 12 AWG | m | 4 |  | 4
| MICRO - MEDICION TRANSFORMADOR ANTIFRAUDE PARA 75 KVA | MAM-BT751 |  | BR-2D | 1004314 | Arandelas y tuercas | Herraje | Brida De Sujeción De 9Mm X 360Mm | Und. | 2 |  | 2
| MICRO - MEDICION TRANSFORMADOR ANTIFRAUDE PARA 75 KVA | MAM-BT751 |  | TF-1B | 1002946 | Tubería y Adaptadores PVC | Tubería y Adaptadores PVC | Tubo flexible liquid tight de 1" galvanizado con protección PVC | m | 2.5 |  | 2.5
| MICRO - MEDICION TRANSFORMADOR ANTIFRAUDE PARA 75 KVA | MAM-BT751 |  | T0B-C13 | 1014066 | Arandelas y tuercas | Herraje | Terminal asilado de ojo grande para conductor 10-12 AWG | Und. | 3 |  | 3
| MICRO - MEDICION TRANSFORMADOR ANTIFRAUDE PARA 75 KVA | MAM-BT751 |  | CRT-1 | 1002951 | Tubería y Adaptadores PVC | Tubería y Adaptadores PVC | Conector Recto Tubería Flexible Liquid Tight 1”. | Und. | 2 |  | 2
| MICRO - MEDICION TRANSFORMADOR ANTIFRAUDE PARA 75 KVA | MAM-BT751 |  | SEL-EDS B | 1004078 | Acometidas | Acometidas | Sello De Seguridad Eds Tipo B (Color Azul) | Und. | 0 |  | 0
| MICRO - MEDICION TRANSFORMADOR ANTIFRAUDE PARA 75 KVA | MAM-BT751 |  | B-7Y | 1002943 | Arandelas y tuercas | Herraje | Fleje De Sujeción 12.7Mm X 0.4Mm | m | 3 |  | 3
| MICRO - MEDICION TRANSFORMADOR ANTIFRAUDE PARA 75 KVA | MAM-BT751 |  | HA-1A | 1002944 | Arandelas y tuercas | Herraje | Hebilla Para Fleje De Sujeción De 12.7Mm. | Und. | 3 |  | 3
| MICRO - MEDICION TRANSFORMADOR ANTIFRAUDE PARA 75 KVA | MAM-BT751 |  | T0B-C10 | 1003118 | Arandelas y tuercas | Herraje | Terminal asilado de ojo cerrado para conductor 10-12 AWG (Ojo Chiquito) | Und. | 5 |  | 5
MICRO - MEDICION TRANSFORMADOR 10 KVA (TR CONVENCIONAL) | MICRO - MEDICION TRANSFORMADOR 10 KVA (TR CONVENCIONAL) | MAM-BT10C1 | MIM-BT2 | MR-241B-U | 1008714 | Acometidas | Acometidas | Medidor UMTS,240 V, 3h, CL 20, FM4S, Tipo Socket | Und. | 0 | 1 | 0
| MICRO - MEDICION TRANSFORMADOR 10 KVA (TR CONVENCIONAL) | MAM-BT10C1 |  | TC-11ABA | 1013459 | Transformadores | Transformadores | Transformador de corriente de B.T. 100/5 A , 600V | Und. | 2 |  | 2
| MICRO - MEDICION TRANSFORMADOR 10 KVA (TR CONVENCIONAL) | MAM-BT10C1 |  | CON-1C | 1003196 | Arandelas y tuercas | Herraje | Terminal Condulet Para Tubo Liquit De 1" (Atornillable) | Und. | 1 |  | 1
| MICRO - MEDICION TRANSFORMADOR 10 KVA (TR CONVENCIONAL) | MAM-BT10C1 |  | BC-4S | 1011423 | Acometidas | Base para medidor | Base circular de entrada de 1" para medidor socket FM 4S | Und. | 1 |  | 1
| MICRO - MEDICION TRANSFORMADOR 10 KVA (TR CONVENCIONAL) | MAM-BT10C1 |  | AS-1A | 1002956 | Acometidas | Acometidas | Aro De Seguridad Con Tornillo Reforzado | Und. | 0 |  | 0
| MICRO - MEDICION TRANSFORMADOR 10 KVA (TR CONVENCIONAL) | MAM-BT10C1 |  | CM-42D | 1003484 | Conductores | Conductores | Cable de control 6 conductores # 12 AWG | m | 4 |  | 4
| MICRO - MEDICION TRANSFORMADOR 10 KVA (TR CONVENCIONAL) | MAM-BT10C1 |  | T0B-C13 | 1014066 | Arandelas y tuercas | Herraje | Terminal asilado de ojo grande para conductor 10-12 AWG | Und. | 3 |  | 3
| MICRO - MEDICION TRANSFORMADOR 10 KVA (TR CONVENCIONAL) | MAM-BT10C1 |  | BR-2D | 1004314 | Arandelas y tuercas | Herraje | Brida De Sujeción De 9Mm X 360Mm | Und. | 2 |  | 2
| MICRO - MEDICION TRANSFORMADOR 10 KVA (TR CONVENCIONAL) | MAM-BT10C1 |  | TF-1B | 1002946 | Tubería y Adaptadores PVC | Tubería y Adaptadores PVC | Tubo flexible liquid tight de 1" galvanizado con protección PVC | m | 3.5 |  | 3.5
| MICRO - MEDICION TRANSFORMADOR 10 KVA (TR CONVENCIONAL) | MAM-BT10C1 |  | CRT-1 | 1002951 | Tubería y Adaptadores PVC | Tubería y Adaptadores PVC | Conector Recto Tubería Flexible Liquid Tight 1”. | Und. | 1 |  | 1
| MICRO - MEDICION TRANSFORMADOR 10 KVA (TR CONVENCIONAL) | MAM-BT10C1 |  | SEL-EDS B | 1004078 | Acometidas | Acometidas | Sello De Seguridad Eds Tipo B (Color Azul) | Und. | 0 |  | 0
| MICRO - MEDICION TRANSFORMADOR 10 KVA (TR CONVENCIONAL) | MAM-BT10C1 |  | B-7Y | 1002943 | Arandelas y tuercas | Herraje | Fleje De Sujeción 12.7Mm X 0.4Mm | m | 3 |  | 3
| MICRO - MEDICION TRANSFORMADOR 10 KVA (TR CONVENCIONAL) | MAM-BT10C1 |  | HA-1A | 1002944 | Arandelas y tuercas | Herraje | Hebilla Para Fleje De Sujeción De 12.7Mm. | Und. | 3 |  | 3
| MICRO - MEDICION TRANSFORMADOR 10 KVA (TR CONVENCIONAL) | MAM-BT10C1 |  | T0B-C10 | 1003118 | Arandelas y tuercas | Herraje | Terminal asilado de ojo cerrado para conductor 10-12 AWG (Ojo Chiquito) | Und. | 5 |  | 5
MICRO - MEDICION TRANSFORMADOR 15 KVA (TR CONVENCIONAL) | MICRO - MEDICION TRANSFORMADOR 15 KVA (TR CONVENCIONAL) | MAM-BT15C1 | MIM-BT2 | MR-241B-U | 1008714 | Acometidas | Acometidas | Medidor UMTS,240 V, 3h, CL 20, FM4S, Tipo Socket | Und. | 0 | 1 | 0
| MICRO - MEDICION TRANSFORMADOR 15 KVA (TR CONVENCIONAL) | MAM-BT15C1 |  | TC-11ABA | 1013459 | Transformadores | Transformadores | Transformador de corriente de B.T. 100/5 A , 600V | Und. | 2 |  | 2
| MICRO - MEDICION TRANSFORMADOR 15 KVA (TR CONVENCIONAL) | MAM-BT15C1 |  | CON-1C | 1003196 | Arandelas y tuercas | Herraje | Terminal Condulet Para Tubo Liquit De 1" (Atornillable) | Und. | 1 |  | 1
| MICRO - MEDICION TRANSFORMADOR 15 KVA (TR CONVENCIONAL) | MAM-BT15C1 |  | BC-4S | 1011423 | Acometidas | Base para medidor | Base circular de entrada de 1" para medidor socket FM 4S | Und. | 1 |  | 1
| MICRO - MEDICION TRANSFORMADOR 15 KVA (TR CONVENCIONAL) | MAM-BT15C1 |  | AS-1A | 1002956 | Acometidas | Acometidas | Aro De Seguridad Con Tornillo Reforzado | Und. | 0 |  | 0
| MICRO - MEDICION TRANSFORMADOR 15 KVA (TR CONVENCIONAL) | MAM-BT15C1 |  | CM-42D | 1003484 | Conductores | Conductores | Cable de control 6 conductores # 12 AWG | m | 4 |  | 4
| MICRO - MEDICION TRANSFORMADOR 15 KVA (TR CONVENCIONAL) | MAM-BT15C1 |  | T0B-C13 | 1014066 | Arandelas y tuercas | Herraje | Terminal asilado de ojo grande para conductor 10-12 AWG | Und. | 3 |  | 3
| MICRO - MEDICION TRANSFORMADOR 15 KVA (TR CONVENCIONAL) | MAM-BT15C1 |  | BR-2D | 1004314 | Arandelas y tuercas | Herraje | Brida De Sujeción De 9Mm X 360Mm | Und. | 2 |  | 2
| MICRO - MEDICION TRANSFORMADOR 15 KVA (TR CONVENCIONAL) | MAM-BT15C1 |  | TF-1B | 1002946 | Tubería y Adaptadores PVC | Tubería y Adaptadores PVC | Tubo flexible liquid tight de 1" galvanizado con protección PVC | m | 3.5 |  | 3.5
| MICRO - MEDICION TRANSFORMADOR 15 KVA (TR CONVENCIONAL) | MAM-BT15C1 |  | CRT-1 | 1002951 | Tubería y Adaptadores PVC | Tubería y Adaptadores PVC | Conector Recto Tubería Flexible Liquid Tight 1”. | Und. | 1 |  | 1
| MICRO - MEDICION TRANSFORMADOR 15 KVA (TR CONVENCIONAL) | MAM-BT15C1 |  | SEL-EDS B | 1004078 | Acometidas | Acometidas | Sello De Seguridad Eds Tipo B (Color Azul) | Und. | 0 |  | 0
| MICRO - MEDICION TRANSFORMADOR 15 KVA (TR CONVENCIONAL) | MAM-BT15C1 |  | B-7Y | 1002943 | Arandelas y tuercas | Herraje | Fleje De Sujeción 12.7Mm X 0.4Mm | m | 3 |  | 3
| MICRO - MEDICION TRANSFORMADOR 15 KVA (TR CONVENCIONAL) | MAM-BT15C1 |  | HA-1A | 1002944 | Arandelas y tuercas | Herraje | Hebilla Para Fleje De Sujeción De 12.7Mm. | Und. | 3 |  | 3
| MICRO - MEDICION TRANSFORMADOR 15 KVA (TR CONVENCIONAL) | MAM-BT15C1 |  | T0B-C10 | 1003118 | Arandelas y tuercas | Herraje | Terminal asilado de ojo cerrado para conductor 10-12 AWG (Ojo Chiquito) | Und. | 5 |  | 5
MICRO - MEDICION TRANSFORMADOR 25 KVA (TR CONVENCIONAL) | MICRO - MEDICION TRANSFORMADOR 25 KVA (TR CONVENCIONAL) | MAM-BT25C1 | MIM-BT2 | MR-241B-U | 1008714 | Acometidas | Acometidas | Medidor UMTS,240 V, 3h, CL 20, FM4S, Tipo Socket | Und. | 0 | 1 | 0
| MICRO - MEDICION TRANSFORMADOR 25 KVA (TR CONVENCIONAL) | MAM-BT25C1 |  | TC-11ABA | 1013459 | Transformadores | Transformadores | Transformador de corriente de B.T. 100/5 A , 600V | Und. | 2 |  | 2
| MICRO - MEDICION TRANSFORMADOR 25 KVA (TR CONVENCIONAL) | MAM-BT25C1 |  | CON-1C | 1003196 | Arandelas y tuercas | Herraje | Terminal Condulet Para Tubo Liquit De 1" (Atornillable) | Und. | 1 |  | 1
| MICRO - MEDICION TRANSFORMADOR 25 KVA (TR CONVENCIONAL) | MAM-BT25C1 |  | BC-4S | 1011423 | Acometidas | Base para medidor | Base circular de entrada de 1" para medidor socket FM 4S | Und. | 1 |  | 1
| MICRO - MEDICION TRANSFORMADOR 25 KVA (TR CONVENCIONAL) | MAM-BT25C1 |  | AS-1A | 1002956 | Acometidas | Acometidas | Aro De Seguridad Con Tornillo Reforzado | Und. | 0 |  | 0
| MICRO - MEDICION TRANSFORMADOR 25 KVA (TR CONVENCIONAL) | MAM-BT25C1 |  | CM-42D | 1003484 | Conductores | Conductores | Cable de control 6 conductores # 12 AWG | m | 4 |  | 4
| MICRO - MEDICION TRANSFORMADOR 25 KVA (TR CONVENCIONAL) | MAM-BT25C1 |  | T0B-C13 | 1014066 | Arandelas y tuercas | Herraje | Terminal asilado de ojo grande para conductor 10-12 AWG | Und. | 3 |  | 3
| MICRO - MEDICION TRANSFORMADOR 25 KVA (TR CONVENCIONAL) | MAM-BT25C1 |  | BR-2D | 1004314 | Arandelas y tuercas | Herraje | Brida De Sujeción De 9Mm X 360Mm | Und. | 2 |  | 2
| MICRO - MEDICION TRANSFORMADOR 25 KVA (TR CONVENCIONAL) | MAM-BT25C1 |  | TF-1B | 1002946 | Tubería y Adaptadores PVC | Tubería y Adaptadores PVC | Tubo flexible liquid tight de 1" galvanizado con protección PVC | m | 3.5 |  | 3.5
| MICRO - MEDICION TRANSFORMADOR 25 KVA (TR CONVENCIONAL) | MAM-BT25C1 |  | CRT-1 | 1002951 | Tubería y Adaptadores PVC | Tubería y Adaptadores PVC | Conector Recto Tubería Flexible Liquid Tight 1”. | Und. | 1 |  | 1
| MICRO - MEDICION TRANSFORMADOR 25 KVA (TR CONVENCIONAL) | MAM-BT25C1 |  | SEL-EDS B | 1004078 | Acometidas | Acometidas | Sello De Seguridad Eds Tipo B (Color Azul) | Und. | 0 |  | 0
| MICRO - MEDICION TRANSFORMADOR 25 KVA (TR CONVENCIONAL) | MAM-BT25C1 |  | B-7Y | 1002943 | Arandelas y tuercas | Herraje | Fleje De Sujeción 12.7Mm X 0.4Mm | m | 3 |  | 3
| MICRO - MEDICION TRANSFORMADOR 25 KVA (TR CONVENCIONAL) | MAM-BT25C1 |  | HA-1A | 1002944 | Arandelas y tuercas | Herraje | Hebilla Para Fleje De Sujeción De 12.7Mm. | Und. | 3 |  | 3
| MICRO - MEDICION TRANSFORMADOR 25 KVA (TR CONVENCIONAL) | MAM-BT25C1 |  | T0B-C10 | 1003118 | Arandelas y tuercas | Herraje | Terminal asilado de ojo cerrado para conductor 10-12 AWG (Ojo Chiquito) | Und. | 5 |  | 5
MICRO - MEDICION TRANSFORMADOR 37.5 KVA (TR CONVENCIONAL) | MICRO - MEDICION TRANSFORMADOR 37.5 KVA (TR CONVENCIONAL) | MAM-BT37C1 | MIM-BT2 | MR-241B-U | 1008714 | Acometidas | Acometidas | Medidor UMTS,240 V, 3h, CL 20, FM4S, Tipo Socket | Und. | 0 | 1 | 0
| MICRO - MEDICION TRANSFORMADOR 37.5 KVA (TR CONVENCIONAL) | MAM-BT37C1 |  | TC-11ABC | 1013460 | Transformadores | Transformadores | Transformador de corriente de B.T. 150/5 A , 600V | Und. | 2 |  | 2
| MICRO - MEDICION TRANSFORMADOR 37.5 KVA (TR CONVENCIONAL) | MAM-BT37C1 |  | CON-1C | 1003196 | Arandelas y tuercas | Herraje | Terminal Condulet Para Tubo Liquit De 1" (Atornillable) | Und. | 1 |  | 1
| MICRO - MEDICION TRANSFORMADOR 37.5 KVA (TR CONVENCIONAL) | MAM-BT37C1 |  | BC-4S | 1011423 | Acometidas | Base para medidor | Base circular de entrada de 1" para medidor socket FM 4S | Und. | 1 |  | 1
| MICRO - MEDICION TRANSFORMADOR 37.5 KVA (TR CONVENCIONAL) | MAM-BT37C1 |  | AS-1A | 1002956 | Acometidas | Acometidas | Aro De Seguridad Con Tornillo Reforzado | Und. | 0 |  | 0
| MICRO - MEDICION TRANSFORMADOR 37.5 KVA (TR CONVENCIONAL) | MAM-BT37C1 |  | T0B-C13 | 1014066 | Arandelas y tuercas | Herraje | Terminal asilado de ojo grande para conductor 10-12 AWG | Und. | 3 |  | 3
| MICRO - MEDICION TRANSFORMADOR 37.5 KVA (TR CONVENCIONAL) | MAM-BT37C1 |  | CM-42D | 1003484 | Conductores | Conductores | Cable de control 6 conductores # 12 AWG | m | 4 |  | 4
| MICRO - MEDICION TRANSFORMADOR 37.5 KVA (TR CONVENCIONAL) | MAM-BT37C1 |  | BR-2D | 1004314 | Arandelas y tuercas | Herraje | Brida De Sujeción De 9Mm X 360Mm | Und. | 2 |  | 2
| MICRO - MEDICION TRANSFORMADOR 37.5 KVA (TR CONVENCIONAL) | MAM-BT37C1 |  | TF-1B | 1002946 | Tubería y Adaptadores PVC | Tubería y Adaptadores PVC | Tubo flexible liquid tight de 1" galvanizado con protección PVC | m | 3.5 |  | 3.5
| MICRO - MEDICION TRANSFORMADOR 37.5 KVA (TR CONVENCIONAL) | MAM-BT37C1 |  | CRT-1 | 1002951 | Tubería y Adaptadores PVC | Tubería y Adaptadores PVC | Conector Recto Tubería Flexible Liquid Tight 1”. | Und. | 1 |  | 1
| MICRO - MEDICION TRANSFORMADOR 37.5 KVA (TR CONVENCIONAL) | MAM-BT37C1 |  | SEL-EDS B | 1004078 | Acometidas | Acometidas | Sello De Seguridad Eds Tipo B (Color Azul) | Und. | 0 |  | 0
| MICRO - MEDICION TRANSFORMADOR 37.5 KVA (TR CONVENCIONAL) | MAM-BT37C1 |  | B-7Y | 1002943 | Arandelas y tuercas | Herraje | Fleje De Sujeción 12.7Mm X 0.4Mm | m | 3 |  | 3
| MICRO - MEDICION TRANSFORMADOR 37.5 KVA (TR CONVENCIONAL) | MAM-BT37C1 |  | HA-1A | 1002944 | Arandelas y tuercas | Herraje | Hebilla Para Fleje De Sujeción De 12.7Mm. | Und. | 3 |  | 3
| MICRO - MEDICION TRANSFORMADOR 37.5 KVA (TR CONVENCIONAL) | MAM-BT37C1 |  | T0B-C10 | 1003118 | Arandelas y tuercas | Herraje | Terminal asilado de ojo cerrado para conductor 10-12 AWG (Ojo Chiquito) | Und. | 5 |  | 5
MICRO - MEDICION TRANSFORMADOR 50 KVA (TR CONVENCIONAL) | MICRO - MEDICION TRANSFORMADOR 50 KVA (TR CONVENCIONAL) | MAM-BT50C1 | MIM-BT2 | MR-241B-U | 1008714 | Acometidas | Acometidas | Medidor UMTS,240 V, 3h, CL 20, FM4S, Tipo Socket | Und. | 0 | 1 | 0
| MICRO - MEDICION TRANSFORMADOR 50 KVA (TR CONVENCIONAL) | MAM-BT50C1 |  | TC-11ABB | 1003085 | Transformadores | Transformadores | Transformador de corriente de B.T. 200/5 A , 600V | Und. | 2 |  | 2
| MICRO - MEDICION TRANSFORMADOR 50 KVA (TR CONVENCIONAL) | MAM-BT50C1 |  | CON-1C | 1003196 | Arandelas y tuercas | Herraje | Terminal Condulet Para Tubo Liquit De 1" (Atornillable) | Und. | 1 |  | 1
| MICRO - MEDICION TRANSFORMADOR 50 KVA (TR CONVENCIONAL) | MAM-BT50C1 |  | BC-4S | 1011423 | Acometidas | Base para medidor | Base circular de entrada de 1" para medidor socket FM 4S | Und. | 1 |  | 1
| MICRO - MEDICION TRANSFORMADOR 50 KVA (TR CONVENCIONAL) | MAM-BT50C1 |  | AS-1A | 1002956 | Acometidas | Acometidas | Aro De Seguridad Con Tornillo Reforzado | Und. | 0 |  | 0
| MICRO - MEDICION TRANSFORMADOR 50 KVA (TR CONVENCIONAL) | MAM-BT50C1 |  | CM-42D | 1003484 | Conductores | Conductores | Cable de control 6 conductores # 12 AWG | m | 4 |  | 4
| MICRO - MEDICION TRANSFORMADOR 50 KVA (TR CONVENCIONAL) | MAM-BT50C1 |  | BR-2D | 1004314 | Arandelas y tuercas | Herraje | Brida De Sujeción De 9Mm X 360Mm | Und. | 2 |  | 2
| MICRO - MEDICION TRANSFORMADOR 50 KVA (TR CONVENCIONAL) | MAM-BT50C1 |  | T0B-C13 | 1014066 | Arandelas y tuercas | Herraje | Terminal asilado de ojo grande para conductor 10-12 AWG | Und. | 3 |  | 3
| MICRO - MEDICION TRANSFORMADOR 50 KVA (TR CONVENCIONAL) | MAM-BT50C1 |  | TF-1B | 1002946 | Tubería y Adaptadores PVC | Tubería y Adaptadores PVC | Tubo flexible liquid tight de 1" galvanizado con protección PVC | m | 3.5 |  | 3.5
| MICRO - MEDICION TRANSFORMADOR 50 KVA (TR CONVENCIONAL) | MAM-BT50C1 |  | CRT-1 | 1002951 | Tubería y Adaptadores PVC | Tubería y Adaptadores PVC | Conector Recto Tubería Flexible Liquid Tight 1”. | Und. | 1 |  | 1
| MICRO - MEDICION TRANSFORMADOR 50 KVA (TR CONVENCIONAL) | MAM-BT50C1 |  | SEL-EDS B | 1004078 | Acometidas | Acometidas | Sello De Seguridad Eds Tipo B (Color Azul) | Und. | 0 |  | 0
| MICRO - MEDICION TRANSFORMADOR 50 KVA (TR CONVENCIONAL) | MAM-BT50C1 |  | B-7Y | 1002943 | Arandelas y tuercas | Herraje | Fleje De Sujeción 12.7Mm X 0.4Mm | m | 3 |  | 3
| MICRO - MEDICION TRANSFORMADOR 50 KVA (TR CONVENCIONAL) | MAM-BT50C1 |  | HA-1A | 1002944 | Arandelas y tuercas | Herraje | Hebilla Para Fleje De Sujeción De 12.7Mm. | Und. | 3 |  | 3
| MICRO - MEDICION TRANSFORMADOR 50 KVA (TR CONVENCIONAL) | MAM-BT50C1 |  | T0B-C10 | 1003118 | Arandelas y tuercas | Herraje | Terminal asilado de ojo cerrado para conductor 10-12 AWG (Ojo Chiquito) | Und. | 5 |  | 5
MICRO - MEDICION TRANSFORMADOR 75 KVA (TR CONVENCIONAL) | MICRO - MEDICION TRANSFORMADOR 75 KVA (TR CONVENCIONAL) | MAM-BT75C1 | MIM-BT2 | MR-241B-U | 1008714 | Acometidas | Acometidas | Medidor UMTS,240 V, 3h, CL 20, FM4S, Tipo Socket | Und. | 0 | 1 | 0
| MICRO - MEDICION TRANSFORMADOR 75 KVA (TR CONVENCIONAL) | MAM-BT75C1 |  | TC-11AB | 1013602 | Transformadores | Transformadores | Transformador de corriente de B.T. 300 /5 A , 600V | Und. | 2 |  | 2
| MICRO - MEDICION TRANSFORMADOR 75 KVA (TR CONVENCIONAL) | MAM-BT75C1 |  | CON-1C | 1003196 | Arandelas y tuercas | Herraje | Terminal Condulet Para Tubo Liquit De 1" (Atornillable) | Und. | 1 |  | 1
| MICRO - MEDICION TRANSFORMADOR 75 KVA (TR CONVENCIONAL) | MAM-BT75C1 |  | BC-4S | 1011423 | Acometidas | Base para medidor | Base circular de entrada de 1" para medidor socket FM 4S | Und. | 1 |  | 1
| MICRO - MEDICION TRANSFORMADOR 75 KVA (TR CONVENCIONAL) | MAM-BT75C1 |  | AS-1A | 1002956 | Acometidas | Acometidas | Aro De Seguridad Con Tornillo Reforzado | Und. | 0 |  | 0
| MICRO - MEDICION TRANSFORMADOR 75 KVA (TR CONVENCIONAL) | MAM-BT75C1 |  | CM-42D | 1003484 | Conductores | Conductores | Cable de control 6 conductores # 12 AWG | m | 4 |  | 4
| MICRO - MEDICION TRANSFORMADOR 75 KVA (TR CONVENCIONAL) | MAM-BT75C1 |  | BR-2D | 1004314 | Arandelas y tuercas | Herraje | Brida De Sujeción De 9Mm X 360Mm | Und. | 2 |  | 2
| MICRO - MEDICION TRANSFORMADOR 75 KVA (TR CONVENCIONAL) | MAM-BT75C1 |  | T0B-C13 | 1014066 | Arandelas y tuercas | Herraje | Terminal asilado de ojo grande para conductor 10-12 AWG | Und. | 3 |  | 3
| MICRO - MEDICION TRANSFORMADOR 75 KVA (TR CONVENCIONAL) | MAM-BT75C1 |  | TF-1B | 1002946 | Tubería y Adaptadores PVC | Tubería y Adaptadores PVC | Tubo flexible liquid tight de 1" galvanizado con protección PVC | m | 3.5 |  | 3.5
| MICRO - MEDICION TRANSFORMADOR 75 KVA (TR CONVENCIONAL) | MAM-BT75C1 |  | CRT-1 | 1002951 | Tubería y Adaptadores PVC | Tubería y Adaptadores PVC | Conector Recto Tubería Flexible Liquid Tight 1”. | Und. | 1 |  | 1
| MICRO - MEDICION TRANSFORMADOR 75 KVA (TR CONVENCIONAL) | MAM-BT75C1 |  | SEL-EDS B | 1004078 | Acometidas | Acometidas | Sello De Seguridad Eds Tipo B (Color Azul) | Und. | 0 |  | 0
| MICRO - MEDICION TRANSFORMADOR 75 KVA (TR CONVENCIONAL) | MAM-BT75C1 |  | B-7Y | 1002943 | Arandelas y tuercas | Herraje | Fleje De Sujeción 12.7Mm X 0.4Mm | m | 3 |  | 3
| MICRO - MEDICION TRANSFORMADOR 75 KVA (TR CONVENCIONAL) | MAM-BT75C1 |  | HA-1A | 1002944 | Arandelas y tuercas | Herraje | Hebilla Para Fleje De Sujeción De 12.7Mm. | Und. | 3 |  | 3
| MICRO - MEDICION TRANSFORMADOR 75 KVA (TR CONVENCIONAL) | MAM-BT75C1 |  | T0B-C10 | 1003118 | Arandelas y tuercas | Herraje | Terminal asilado de ojo cerrado para conductor 10-12 AWG (Ojo Chiquito) | Und. | 5 |  | 5
MICRO - MEDICION TRANSFORMADOR 100 KVA (TR CONVENCIONAL) | MICRO - MEDICION TRANSFORMADOR 100 KVA (TR CONVENCIONAL) | MAM-BT100C1 | MIM-BT2 | MR-241B-U | 1008714 | Acometidas | Acometidas | Medidor UMTS,240 V, 3h, CL 20, FM4S, Tipo Socket | Und. | 0 | 1 | 0
| MICRO - MEDICION TRANSFORMADOR 100 KVA (TR CONVENCIONAL) | MAM-BT100C1 |  | TC-11AD | 1004610 | Transformadores | Transformadores | Transformador de corriente de B.T. 400/ 5 A , 600V | Und. | 2 |  | 2
| MICRO - MEDICION TRANSFORMADOR 100 KVA (TR CONVENCIONAL) | MAM-BT100C1 |  | CON-1C | 1003196 | Arandelas y tuercas | Herraje | Terminal Condulet Para Tubo Liquit De 1" (Atornillable) | Und. | 1 |  | 1
| MICRO - MEDICION TRANSFORMADOR 100 KVA (TR CONVENCIONAL) | MAM-BT100C1 |  | BC-4S | 1011423 | Acometidas | Base para medidor | Base circular de entrada de 1" para medidor socket FM 4S | Und. | 1 |  | 1
| MICRO - MEDICION TRANSFORMADOR 100 KVA (TR CONVENCIONAL) | MAM-BT100C1 |  | AS-1A | 1002956 | Acometidas | Acometidas | Aro De Seguridad Con Tornillo Reforzado | Und. | 0 |  | 0
| MICRO - MEDICION TRANSFORMADOR 100 KVA (TR CONVENCIONAL) | MAM-BT100C1 |  | CM-42D | 1003484 | Conductores | Conductores | Cable de control 6 conductores # 12 AWG | m | 4 |  | 4
| MICRO - MEDICION TRANSFORMADOR 100 KVA (TR CONVENCIONAL) | MAM-BT100C1 |  | T0B-C13 | 1014066 | Arandelas y tuercas | Herraje | Terminal asilado de ojo grande para conductor 10-12 AWG | Und. | 3 |  | 3
| MICRO - MEDICION TRANSFORMADOR 100 KVA (TR CONVENCIONAL) | MAM-BT100C1 |  | BR-2D | 1004314 | Arandelas y tuercas | Herraje | Brida De Sujeción De 9Mm X 360Mm | Und. | 2 |  | 2
| MICRO - MEDICION TRANSFORMADOR 100 KVA (TR CONVENCIONAL) | MAM-BT100C1 |  | TF-1B | 1002946 | Tubería y Adaptadores PVC | Tubería y Adaptadores PVC | Tubo flexible liquid tight de 1" galvanizado con protección PVC | m | 3.5 |  | 3.5
| MICRO - MEDICION TRANSFORMADOR 100 KVA (TR CONVENCIONAL) | MAM-BT100C1 |  | CRT-1 | 1002951 | Tubería y Adaptadores PVC | Tubería y Adaptadores PVC | Conector Recto Tubería Flexible Liquid Tight 1”. | Und. | 1 |  | 1
| MICRO - MEDICION TRANSFORMADOR 100 KVA (TR CONVENCIONAL) | MAM-BT100C1 |  | SEL-EDS B | 1004078 | Acometidas | Acometidas | Sello De Seguridad Eds Tipo B (Color Azul) | Und. | 0 |  | 0
| MICRO - MEDICION TRANSFORMADOR 100 KVA (TR CONVENCIONAL) | MAM-BT100C1 |  | B-7Y | 1002943 | Arandelas y tuercas | Herraje | Fleje De Sujeción 12.7Mm X 0.4Mm | m | 3 |  | 3
| MICRO - MEDICION TRANSFORMADOR 100 KVA (TR CONVENCIONAL) | MAM-BT100C1 |  | HA-1A | 1002944 | Arandelas y tuercas | Herraje | Hebilla Para Fleje De Sujeción De 12.7Mm. | Und. | 3 |  | 3
| MICRO - MEDICION TRANSFORMADOR 100 KVA (TR CONVENCIONAL) | MAM-BT100C1 |  | T0B-C10 | 1003118 | Arandelas y tuercas | Herraje | Terminal asilado de ojo cerrado para conductor 10-12 AWG (Ojo Chiquito) | Und. | 5 |  | 5
MEDIDOR MICRO - Medición tipo Poste (Convencional y Antifraude) | MEDIDOR MICRO - Medición tipo Poste (Convencional y Antifraude) | MSMIM-101EDS1 | MEDIDOR MICRO - Medición tipo Poste (Convencional y Antifraude) | MR-241B-U | 1008714 | Acometidas | Acometidas | Medidor UMTS,240 V, 3h, CL 20, FM4S, Tipo Socket | Und. | 1 | 1 | 1
| MEDIDOR MICRO - Medición tipo Poste (Convencional y Antifraude) | MSMIM-101EDS1 |  | AS-1A | 1002956 | Acometidas | Acometidas | Aro De Seguridad Con Tornillo Reforzado | Und. | 1 |  | 1
| MEDIDOR MICRO - Medición tipo Poste (Convencional y Antifraude) | MSMIM-101EDS1 |  | SEL-EDS B | 1004078 | Acometidas | Acometidas | Sello De Seguridad Eds Tipo B (Color Azul) | Und. | 2 |  | 2
MEDIDOR MICRO - Medición Monofasica y Trifasica (pad Mounted y Banco de transformadores) | MEDIDOR MICRO - Medición Monofasica y Trifasica (pad Mounted y Banco de transformadores) | MSMIM-103EDS1 | MEDIDOR MICRO - Medición Monofasica y Trifasica (pad Mounted y Banco de transformadores) | MI-221D-P | 1003859 | Medidores | Medidores | Medidor Telemedido PLC 69-480 V, 4h, CL 10/20, FM9/10A, Tipo Bottom | Und. | 1 | 1 | 1
| MEDIDOR MICRO - Medición Monofasica y Trifasica (pad Mounted y Banco de transformadores) | MSMIM-103EDS1 |  | SEL-EDS B | 1004078 | Acometidas | Acometidas | Sello De Seguridad Eds Tipo B (Color Azul) | Und. | 2 |  | 2
MICRO - MEDICION PARA BANCO DE TR DE 15 KVA C/U | MICRO - MEDICION PARA BANCO DE TR DE 15 KVA C/U | MAM-BT45B1 | MIM-BT2 | AMD-02 | 1004007 | Acometidas | Acometidas | Armario Para Medición Industrial (Con Velo Metalico) | Und. | 1 | 1 | 1
| MICRO - MEDICION PARA BANCO DE TR DE 15 KVA C/U | MAM-BT45B1 |  | TC-11ABC | 1013460 | Transformadores | Transformadores | Transformador de corriente de B.T. 150/5 A , 600V | Und. | 3 |  | 3
| MICRO - MEDICION PARA BANCO DE TR DE 15 KVA C/U | MAM-BT45B1 |  | CON-1C | 1003196 | Arandelas y tuercas | Herraje | Terminal Condulet Para Tubo Liquit De 1" (Atornillable) | Und. | 1 |  | 1
| MICRO - MEDICION PARA BANCO DE TR DE 15 KVA C/U | MAM-BT45B1 |  | B-7Z | 1004378 | Arandelas y tuercas | Herraje | Fleje De Sujeción 20.0Mm X 0.7Mm | m | 3 |  | 3
| MICRO - MEDICION PARA BANCO DE TR DE 15 KVA C/U | MAM-BT45B1 |  | HA-1B | 1002945 | Arandelas y tuercas | Herraje | Hebilla Para Fleje De Sujeción De 20.0Mm. | Und. | 2 |  | 2
| MICRO - MEDICION PARA BANCO DE TR DE 15 KVA C/U | MAM-BT45B1 |  | CH-P1 | 1002950 | Tubería y Adaptadores PVC | Tubería y Adaptadores PVC | Conector Hembra Pvc 1'' | Und. | 2 |  | 2
| MICRO - MEDICION PARA BANCO DE TR DE 15 KVA C/U | MAM-BT45B1 |  | TP-4B | 1003182 | Tubería y Adaptadores PVC | Tubería y Adaptadores PVC | Tubo De Pvc De 1" X 20' Sched. 40 | Und. | 1 |  | 1
| MICRO - MEDICION PARA BANCO DE TR DE 15 KVA C/U | MAM-BT45B1 |  | CRT-1 | 1002951 | Tubería y Adaptadores PVC | Tubería y Adaptadores PVC | Conector Recto Tubería Flexible Liquid Tight 1”. | Und. | 3 |  | 3
| MICRO - MEDICION PARA BANCO DE TR DE 15 KVA C/U | MAM-BT45B1 |  | CM-82D | 1011637 | Conductores | Conductores | Cable de control 10 conductores # 12 AWG | m | 10 |  | 10
| MICRO - MEDICION PARA BANCO DE TR DE 15 KVA C/U | MAM-BT45B1 |  | T0B-C13 | 1014066 | Arandelas y tuercas | Herraje | Terminal asilado de ojo grande para conductor 10-12 AWG | Und. | 4 |  | 4
| MICRO - MEDICION PARA BANCO DE TR DE 15 KVA C/U | MAM-BT45B1 |  | MI-221D-P | 1003859 | Medidores | Medidores | Medidor Telemedido PLC 69-480 V, 4h, CL 10/20, FM9/10A, Tipo Bottom | Und. | 0 |  | 0
| MICRO - MEDICION PARA BANCO DE TR DE 15 KVA C/U | MAM-BT45B1 |  | CPT-PVC | 1002953 | Ferreteria y Pintura | Ferreteria y Pintura | Cemento para tubería de PVC | Und. | 0.05 |  | 0.05
| MICRO - MEDICION PARA BANCO DE TR DE 15 KVA C/U | MAM-BT45B1 |  | REVPRO | 1003986 | Arandelas y tuercas | Herraje | Perno Revpro Acero Inoxidable | Und. | 1 |  | 1
| MICRO - MEDICION PARA BANCO DE TR DE 15 KVA C/U | MAM-BT45B1 |  | BR-2D | 1004314 | Arandelas y tuercas | Herraje | Brida De Sujeción De 9Mm X 360Mm | Und. | 6 |  | 6
| MICRO - MEDICION PARA BANCO DE TR DE 15 KVA C/U | MAM-BT45B1 |  | TF-1B | 1002946 | Tubería y Adaptadores PVC | Tubería y Adaptadores PVC | Tubo flexible liquid tight de 1" galvanizado con protección PVC | m | 3.5 |  | 3.5
| MICRO - MEDICION PARA BANCO DE TR DE 15 KVA C/U | MAM-BT45B1 |  | SEL-EDS B | 1004078 | Acometidas | Acometidas | Sello De Seguridad Eds Tipo B (Color Azul) | Und. | 0 |  | 0
| MICRO - MEDICION PARA BANCO DE TR DE 15 KVA C/U | MAM-BT45B1 |  | B-7Y | 1002943 | Arandelas y tuercas | Herraje | Fleje De Sujeción 12.7Mm X 0.4Mm | m | 4 |  | 4
| MICRO - MEDICION PARA BANCO DE TR DE 15 KVA C/U | MAM-BT45B1 |  | HA-1A | 1002944 | Arandelas y tuercas | Herraje | Hebilla Para Fleje De Sujeción De 12.7Mm. | Und. | 4 |  | 4
| MICRO - MEDICION PARA BANCO DE TR DE 15 KVA C/U | MAM-BT45B1 |  | T0B-C10 | 1003118 | Arandelas y tuercas | Herraje | Terminal asilado de ojo cerrado para conductor 10-12 AWG (Ojo Chiquito) | Und. | 7 |  | 7
MICRO - MEDICION PARA BANCO DE TR DE 25 KVA C/U | MICRO - MEDICION PARA BANCO DE TR DE 25 KVA C/U | MAM-BT75B1 | MIM-BT2 | AMD-02 | 1004007 | Acometidas | Acometidas | Armario Para Medición Industrial (Con Velo Metalico) | Und. | 1 | 1 | 1
| MICRO - MEDICION PARA BANCO DE TR DE 25 KVA C/U | MAM-BT75B1 |  | TC-11ABB | 1003085 | Transformadores | Transformadores | Transformador de corriente de B.T. 200/5 A , 600V | Und. | 3 |  | 3
| MICRO - MEDICION PARA BANCO DE TR DE 25 KVA C/U | MAM-BT75B1 |  | CON-1C | 1003196 | Arandelas y tuercas | Herraje | Terminal Condulet Para Tubo Liquit De 1" (Atornillable) | Und. | 1 |  | 1
| MICRO - MEDICION PARA BANCO DE TR DE 25 KVA C/U | MAM-BT75B1 |  | B-7Z | 1004378 | Arandelas y tuercas | Herraje | Fleje De Sujeción 20.0Mm X 0.7Mm | m | 3 |  | 3
| MICRO - MEDICION PARA BANCO DE TR DE 25 KVA C/U | MAM-BT75B1 |  | HA-1B | 1002945 | Arandelas y tuercas | Herraje | Hebilla Para Fleje De Sujeción De 20.0Mm. | Und. | 2 |  | 2
| MICRO - MEDICION PARA BANCO DE TR DE 25 KVA C/U | MAM-BT75B1 |  | CH-P1 | 1002950 | Tubería y Adaptadores PVC | Tubería y Adaptadores PVC | Conector Hembra Pvc 1'' | Und. | 2 |  | 2
| MICRO - MEDICION PARA BANCO DE TR DE 25 KVA C/U | MAM-BT75B1 |  | TP-4B | 1003182 | Tubería y Adaptadores PVC | Tubería y Adaptadores PVC | Tubo De Pvc De 1" X 20' Sched. 40 | Und. | 1 |  | 1
| MICRO - MEDICION PARA BANCO DE TR DE 25 KVA C/U | MAM-BT75B1 |  | CPT-PVC | 1002953 | Ferreteria y Pintura | Ferreteria y Pintura | Cemento para tubería de PVC | Und. | 0.05 |  | 0.05
| MICRO - MEDICION PARA BANCO DE TR DE 25 KVA C/U | MAM-BT75B1 |  | T0B-C13 | 1014066 | Arandelas y tuercas | Herraje | Terminal asilado de ojo grande para conductor 10-12 AWG | Und. | 4 |  | 4
| MICRO - MEDICION PARA BANCO DE TR DE 25 KVA C/U | MAM-BT75B1 |  | CRT-1 | 1002951 | Tubería y Adaptadores PVC | Tubería y Adaptadores PVC | Conector Recto Tubería Flexible Liquid Tight 1”. | Und. | 3 |  | 3
| MICRO - MEDICION PARA BANCO DE TR DE 25 KVA C/U | MAM-BT75B1 |  | CM-82D | 1011637 | Conductores | Conductores | Cable de control 10 conductores # 12 AWG | m | 10 |  | 10
| MICRO - MEDICION PARA BANCO DE TR DE 25 KVA C/U | MAM-BT75B1 |  | MI-221D-P | 1003859 | Medidores | Medidores | Medidor Telemedido PLC 69-480 V, 4h, CL 10/20, FM9/10A, Tipo Bottom | Und. | 0 |  | 0
| MICRO - MEDICION PARA BANCO DE TR DE 25 KVA C/U | MAM-BT75B1 |  | REVPRO | 1003986 | Arandelas y tuercas | Herraje | Perno Revpro Acero Inoxidable | Und. | 1 |  | 1
| MICRO - MEDICION PARA BANCO DE TR DE 25 KVA C/U | MAM-BT75B1 |  | BR-2D | 1004314 | Arandelas y tuercas | Herraje | Brida De Sujeción De 9Mm X 360Mm | Und. | 6 |  | 6
| MICRO - MEDICION PARA BANCO DE TR DE 25 KVA C/U | MAM-BT75B1 |  | TF-1B | 1002946 | Tubería y Adaptadores PVC | Tubería y Adaptadores PVC | Tubo flexible liquid tight de 1" galvanizado con protección PVC | m | 3.5 |  | 3.5
| MICRO - MEDICION PARA BANCO DE TR DE 25 KVA C/U | MAM-BT75B1 |  | SEL-EDS B | 1004078 | Acometidas | Acometidas | Sello De Seguridad Eds Tipo B (Color Azul) | Und. | 0 |  | 0
| MICRO - MEDICION PARA BANCO DE TR DE 25 KVA C/U | MAM-BT75B1 |  | B-7Y | 1002943 | Arandelas y tuercas | Herraje | Fleje De Sujeción 12.7Mm X 0.4Mm | m | 4 |  | 4
| MICRO - MEDICION PARA BANCO DE TR DE 25 KVA C/U | MAM-BT75B1 |  | HA-1A | 1002944 | Arandelas y tuercas | Herraje | Hebilla Para Fleje De Sujeción De 12.7Mm. | Und. | 4 |  | 4
| MICRO - MEDICION PARA BANCO DE TR DE 25 KVA C/U | MAM-BT75B1 |  | T0B-C10 | 1003118 | Arandelas y tuercas | Herraje | Terminal asilado de ojo cerrado para conductor 10-12 AWG (Ojo Chiquito) | Und. | 7 |  | 7
MICRO - MEDICION PARA BANCO DE TR DE 37.5 KVA C/U | MICRO - MEDICION PARA BANCO DE TR DE 37.5 KVA C/U | MAM-BT112B1 | MIM-BT2 | AMD-02 | 1004007 | Acometidas | Acometidas | Armario Para Medición Industrial (Con Velo Metalico) | Und. | 1 | 1 | 1
| MICRO - MEDICION PARA BANCO DE TR DE 37.5 KVA C/U | MAM-BT112B1 |  | TC-11AB | 1013602 | Transformadores | Transformadores | Transformador de corriente de B.T. 300 /5 A , 600V | Und. | 3 |  | 3
| MICRO - MEDICION PARA BANCO DE TR DE 37.5 KVA C/U | MAM-BT112B1 |  | CON-1C | 1003196 | Arandelas y tuercas | Herraje | Terminal Condulet Para Tubo Liquit De 1" (Atornillable) | Und. | 1 |  | 1
| MICRO - MEDICION PARA BANCO DE TR DE 37.5 KVA C/U | MAM-BT112B1 |  | B-7Z | 1004378 | Arandelas y tuercas | Herraje | Fleje De Sujeción 20.0Mm X 0.7Mm | m | 3 |  | 3
| MICRO - MEDICION PARA BANCO DE TR DE 37.5 KVA C/U | MAM-BT112B1 |  | HA-1B | 1002945 | Arandelas y tuercas | Herraje | Hebilla Para Fleje De Sujeción De 20.0Mm. | Und. | 2 |  | 2
| MICRO - MEDICION PARA BANCO DE TR DE 37.5 KVA C/U | MAM-BT112B1 |  | CH-P1 | 1002950 | Tubería y Adaptadores PVC | Tubería y Adaptadores PVC | Conector Hembra Pvc 1'' | Und. | 2 |  | 2
| MICRO - MEDICION PARA BANCO DE TR DE 37.5 KVA C/U | MAM-BT112B1 |  | CRT-1 | 1002951 | Tubería y Adaptadores PVC | Tubería y Adaptadores PVC | Conector Recto Tubería Flexible Liquid Tight 1”. | Und. | 3 |  | 3
| MICRO - MEDICION PARA BANCO DE TR DE 37.5 KVA C/U | MAM-BT112B1 |  | TP-4B | 1003182 | Tubería y Adaptadores PVC | Tubería y Adaptadores PVC | Tubo De Pvc De 1" X 20' Sched. 40 | Und. | 1 |  | 1
| MICRO - MEDICION PARA BANCO DE TR DE 37.5 KVA C/U | MAM-BT112B1 |  | T0B-C13 | 1014066 | Arandelas y tuercas | Herraje | Terminal asilado de ojo grande para conductor 10-12 AWG | Und. | 4 |  | 4
| MICRO - MEDICION PARA BANCO DE TR DE 37.5 KVA C/U | MAM-BT112B1 |  | CPT-PVC | 1002953 | Ferreteria y Pintura | Ferreteria y Pintura | Cemento para tubería de PVC | Und. | 0.05 |  | 0.05
| MICRO - MEDICION PARA BANCO DE TR DE 37.5 KVA C/U | MAM-BT112B1 |  | CM-82D | 1011637 | Conductores | Conductores | Cable de control 10 conductores # 12 AWG | m | 10 |  | 10
| MICRO - MEDICION PARA BANCO DE TR DE 37.5 KVA C/U | MAM-BT112B1 |  | MI-221D-P | 1003859 | Medidores | Medidores | Medidor Telemedido PLC 69-480 V, 4h, CL 10/20, FM9/10A, Tipo Bottom | Und. | 0 |  | 0
| MICRO - MEDICION PARA BANCO DE TR DE 37.5 KVA C/U | MAM-BT112B1 |  | REVPRO | 1003986 | Arandelas y tuercas | Herraje | Perno Revpro Acero Inoxidable | Und. | 1 |  | 1
| MICRO - MEDICION PARA BANCO DE TR DE 37.5 KVA C/U | MAM-BT112B1 |  | BR-2D | 1004314 | Arandelas y tuercas | Herraje | Brida De Sujeción De 9Mm X 360Mm | Und. | 6 |  | 6
| MICRO - MEDICION PARA BANCO DE TR DE 37.5 KVA C/U | MAM-BT112B1 |  | TF-1B | 1002946 | Tubería y Adaptadores PVC | Tubería y Adaptadores PVC | Tubo flexible liquid tight de 1" galvanizado con protección PVC | m | 3.5 |  | 3.5
| MICRO - MEDICION PARA BANCO DE TR DE 37.5 KVA C/U | MAM-BT112B1 |  | SEL-EDS B | 1004078 | Acometidas | Acometidas | Sello De Seguridad Eds Tipo B (Color Azul) | Und. | 0 |  | 0
| MICRO - MEDICION PARA BANCO DE TR DE 37.5 KVA C/U | MAM-BT112B1 |  | B-7Y | 1002943 | Arandelas y tuercas | Herraje | Fleje De Sujeción 12.7Mm X 0.4Mm | m | 4 |  | 4
| MICRO - MEDICION PARA BANCO DE TR DE 37.5 KVA C/U | MAM-BT112B1 |  | HA-1A | 1002944 | Arandelas y tuercas | Herraje | Hebilla Para Fleje De Sujeción De 12.7Mm. | Und. | 4 |  | 4
| MICRO - MEDICION PARA BANCO DE TR DE 37.5 KVA C/U | MAM-BT112B1 |  | T0B-C10 | 1003118 | Arandelas y tuercas | Herraje | Terminal asilado de ojo cerrado para conductor 10-12 AWG (Ojo Chiquito) | Und. | 7 |  | 7
MICRO - MEDICION PARA BANCO DE TR DE 50 KVA C/U | MICRO - MEDICION PARA BANCO DE TR DE 50 KVA C/U | MAM-BT150B1 | MIM-BT2 | AMD-02 | 1004007 | Acometidas | Acometidas | Armario Para Medición Industrial (Con Velo Metalico) | Und. | 1 | 1 | 1
| MICRO - MEDICION PARA BANCO DE TR DE 50 KVA C/U | MAM-BT150B1 |  | TC-11AD | 1004610 | Transformadores | Transformadores | Transformador de corriente de B.T. 400/ 5 A , 600V | Und. | 3 |  | 3
| MICRO - MEDICION PARA BANCO DE TR DE 50 KVA C/U | MAM-BT150B1 |  | CON-1C | 1003196 | Arandelas y tuercas | Herraje | Terminal Condulet Para Tubo Liquit De 1" (Atornillable) | Und. | 1 |  | 1
| MICRO - MEDICION PARA BANCO DE TR DE 50 KVA C/U | MAM-BT150B1 |  | B-7Z | 1004378 | Arandelas y tuercas | Herraje | Fleje De Sujeción 20.0Mm X 0.7Mm | m | 3 |  | 3
| MICRO - MEDICION PARA BANCO DE TR DE 50 KVA C/U | MAM-BT150B1 |  | HA-1B | 1002945 | Arandelas y tuercas | Herraje | Hebilla Para Fleje De Sujeción De 20.0Mm. | Und. | 2 |  | 2
| MICRO - MEDICION PARA BANCO DE TR DE 50 KVA C/U | MAM-BT150B1 |  | CH-P1 | 1002950 | Tubería y Adaptadores PVC | Tubería y Adaptadores PVC | Conector Hembra Pvc 1'' | Und. | 2 |  | 2
| MICRO - MEDICION PARA BANCO DE TR DE 50 KVA C/U | MAM-BT150B1 |  | CRT-1 | 1002951 | Tubería y Adaptadores PVC | Tubería y Adaptadores PVC | Conector Recto Tubería Flexible Liquid Tight 1”. | Und. | 3 |  | 3
| MICRO - MEDICION PARA BANCO DE TR DE 50 KVA C/U | MAM-BT150B1 |  | TP-4B | 1003182 | Tubería y Adaptadores PVC | Tubería y Adaptadores PVC | Tubo De Pvc De 1" X 20' Sched. 40 | Und. | 1 |  | 1
| MICRO - MEDICION PARA BANCO DE TR DE 50 KVA C/U | MAM-BT150B1 |  | T0B-C13 | 1014066 | Arandelas y tuercas | Herraje | Terminal asilado de ojo grande para conductor 10-12 AWG | Und. | 4 |  | 4
| MICRO - MEDICION PARA BANCO DE TR DE 50 KVA C/U | MAM-BT150B1 |  | CM-82D | 1011637 | Conductores | Conductores | Cable de control 10 conductores # 12 AWG | m | 10 |  | 10
| MICRO - MEDICION PARA BANCO DE TR DE 50 KVA C/U | MAM-BT150B1 |  | CPT-PVC | 1002953 | Ferreteria y Pintura | Ferreteria y Pintura | Cemento para tubería de PVC | Und. | 0.05 |  | 0.05
| MICRO - MEDICION PARA BANCO DE TR DE 50 KVA C/U | MAM-BT150B1 |  | MI-221D-P | 1003859 | Medidores | Medidores | Medidor Telemedido PLC 69-480 V, 4h, CL 10/20, FM9/10A, Tipo Bottom | Und. | 0 |  | 0
| MICRO - MEDICION PARA BANCO DE TR DE 50 KVA C/U | MAM-BT150B1 |  | REVPRO | 1003986 | Arandelas y tuercas | Herraje | Perno Revpro Acero Inoxidable | Und. | 1 |  | 1
| MICRO - MEDICION PARA BANCO DE TR DE 50 KVA C/U | MAM-BT150B1 |  | BR-2D | 1004314 | Arandelas y tuercas | Herraje | Brida De Sujeción De 9Mm X 360Mm | Und. | 6 |  | 6
| MICRO - MEDICION PARA BANCO DE TR DE 50 KVA C/U | MAM-BT150B1 |  | TF-1B | 1002946 | Tubería y Adaptadores PVC | Tubería y Adaptadores PVC | Tubo flexible liquid tight de 1" galvanizado con protección PVC | m | 3.5 |  | 3.5
| MICRO - MEDICION PARA BANCO DE TR DE 50 KVA C/U | MAM-BT150B1 |  | SEL-EDS B | 1004078 | Acometidas | Acometidas | Sello De Seguridad Eds Tipo B (Color Azul) | Und. | 0 |  | 0
| MICRO - MEDICION PARA BANCO DE TR DE 50 KVA C/U | MAM-BT150B1 |  | B-7Y | 1002943 | Arandelas y tuercas | Herraje | Fleje De Sujeción 12.7Mm X 0.4Mm | m | 4 |  | 4
| MICRO - MEDICION PARA BANCO DE TR DE 50 KVA C/U | MAM-BT150B1 |  | HA-1A | 1002944 | Arandelas y tuercas | Herraje | Hebilla Para Fleje De Sujeción De 12.7Mm. | Und. | 4 |  | 4
| MICRO - MEDICION PARA BANCO DE TR DE 50 KVA C/U | MAM-BT150B1 |  | T0B-C10 | 1003118 | Arandelas y tuercas | Herraje | Terminal asilado de ojo cerrado para conductor 10-12 AWG (Ojo Chiquito) | Und. | 7 |  | 7
MICRO - MEDICION PARA BANCO DE TR DE 75 KVA C/U | MICRO - MEDICION PARA BANCO DE TR DE 75 KVA C/U | MAM-BT225B1 | MIM-BT2 | AMD-02 | 1004007 | Acometidas | Acometidas | Armario Para Medición Industrial (Con Velo Metalico) | Und. | 1 | 1 | 1
| MICRO - MEDICION PARA BANCO DE TR DE 75 KVA C/U | MAM-BT225B1 |  | TC-11AG | 1003084 | Transformadores | Transformadores | Transformador de corriente de B.T. 600/5 A , 600V | Und. | 3 |  | 3
| MICRO - MEDICION PARA BANCO DE TR DE 75 KVA C/U | MAM-BT225B1 |  | CON-1C | 1003196 | Arandelas y tuercas | Herraje | Terminal Condulet Para Tubo Liquit De 1" (Atornillable) | Und. | 1 |  | 1
| MICRO - MEDICION PARA BANCO DE TR DE 75 KVA C/U | MAM-BT225B1 |  | B-7Z | 1004378 | Arandelas y tuercas | Herraje | Fleje De Sujeción 20.0Mm X 0.7Mm | m | 3 |  | 3
| MICRO - MEDICION PARA BANCO DE TR DE 75 KVA C/U | MAM-BT225B1 |  | HA-1B | 1002945 | Arandelas y tuercas | Herraje | Hebilla Para Fleje De Sujeción De 20.0Mm. | Und. | 2 |  | 2
| MICRO - MEDICION PARA BANCO DE TR DE 75 KVA C/U | MAM-BT225B1 |  | CH-P1 | 1002950 | Tubería y Adaptadores PVC | Tubería y Adaptadores PVC | Conector Hembra Pvc 1'' | Und. | 2 |  | 2
| MICRO - MEDICION PARA BANCO DE TR DE 75 KVA C/U | MAM-BT225B1 |  | CRT-1 | 1002951 | Tubería y Adaptadores PVC | Tubería y Adaptadores PVC | Conector Recto Tubería Flexible Liquid Tight 1”. | Und. | 3 |  | 3
| MICRO - MEDICION PARA BANCO DE TR DE 75 KVA C/U | MAM-BT225B1 |  | TP-4B | 1003182 | Tubería y Adaptadores PVC | Tubería y Adaptadores PVC | Tubo De Pvc De 1" X 20' Sched. 40 | Und. | 1 |  | 1
| MICRO - MEDICION PARA BANCO DE TR DE 75 KVA C/U | MAM-BT225B1 |  | CPT-PVC | 1002953 | Ferreteria y Pintura | Ferreteria y Pintura | Cemento para tubería de PVC | Und. | 0.05 |  | 0.05
| MICRO - MEDICION PARA BANCO DE TR DE 75 KVA C/U | MAM-BT225B1 |  | CM-82D | 1011637 | Conductores | Conductores | Cable de control 10 conductores # 12 AWG | m | 10 |  | 10
| MICRO - MEDICION PARA BANCO DE TR DE 75 KVA C/U | MAM-BT225B1 |  | T0B-C13 | 1014066 | Arandelas y tuercas | Herraje | Terminal asilado de ojo grande para conductor 10-12 AWG | Und. | 4 |  | 4
| MICRO - MEDICION PARA BANCO DE TR DE 75 KVA C/U | MAM-BT225B1 |  | MI-221D-P | 1003859 | Medidores | Medidores | Medidor Telemedido PLC 69-480 V, 4h, CL 10/20, FM9/10A, Tipo Bottom | Und. | 0 |  | 0
| MICRO - MEDICION PARA BANCO DE TR DE 75 KVA C/U | MAM-BT225B1 |  | REVPRO | 1003986 | Arandelas y tuercas | Herraje | Perno Revpro Acero Inoxidable | Und. | 1 |  | 1
| MICRO - MEDICION PARA BANCO DE TR DE 75 KVA C/U | MAM-BT225B1 |  | BR-2D | 1004314 | Arandelas y tuercas | Herraje | Brida De Sujeción De 9Mm X 360Mm | Und. | 6 |  | 6
| MICRO - MEDICION PARA BANCO DE TR DE 75 KVA C/U | MAM-BT225B1 |  | TF-1B | 1002946 | Tubería y Adaptadores PVC | Tubería y Adaptadores PVC | Tubo flexible liquid tight de 1" galvanizado con protección PVC | m | 3.5 |  | 3.5
| MICRO - MEDICION PARA BANCO DE TR DE 75 KVA C/U | MAM-BT225B1 |  | SEL-EDS B | 1004078 | Acometidas | Acometidas | Sello De Seguridad Eds Tipo B (Color Azul) | Und. | 0 |  | 0
| MICRO - MEDICION PARA BANCO DE TR DE 75 KVA C/U | MAM-BT225B1 |  | B-7Y | 1002943 | Arandelas y tuercas | Herraje | Fleje De Sujeción 12.7Mm X 0.4Mm | m | 4 |  | 4
| MICRO - MEDICION PARA BANCO DE TR DE 75 KVA C/U | MAM-BT225B1 |  | HA-1A | 1002944 | Arandelas y tuercas | Herraje | Hebilla Para Fleje De Sujeción De 12.7Mm. | Und. | 4 |  | 4
| MICRO - MEDICION PARA BANCO DE TR DE 75 KVA C/U | MAM-BT225B1 |  | T0B-C10 | 1003118 | Arandelas y tuercas | Herraje | Terminal asilado de ojo cerrado para conductor 10-12 AWG (Ojo Chiquito) | Und. | 7 |  | 7
MICRO - MEDICION PARA BANCO DE TR DE 100 KVA C/U | MICRO - MEDICION PARA BANCO DE TR DE 100 KVA C/U | MAM-BT300B1 | MIM-BT2 | AMD-02 | 1004007 | Acometidas | Acometidas | Armario Para Medición Industrial (Con Velo Metalico) | Und. | 1 | 1 | 1
| MICRO - MEDICION PARA BANCO DE TR DE 100 KVA C/U | MAM-BT300B1 |  | TC-11AI | 1004505 | Transformadores | Transformadores | Transformador de corriente de B.T. 800/5 A , 600V | Und. | 3 |  | 3
| MICRO - MEDICION PARA BANCO DE TR DE 100 KVA C/U | MAM-BT300B1 |  | CON-1C | 1003196 | Arandelas y tuercas | Herraje | Terminal Condulet Para Tubo Liquit De 1" (Atornillable) | Und. | 1 |  | 1
| MICRO - MEDICION PARA BANCO DE TR DE 100 KVA C/U | MAM-BT300B1 |  | B-7Z | 1004378 | Arandelas y tuercas | Herraje | Fleje De Sujeción 20.0Mm X 0.7Mm | m | 3 |  | 3
| MICRO - MEDICION PARA BANCO DE TR DE 100 KVA C/U | MAM-BT300B1 |  | HA-1B | 1002945 | Arandelas y tuercas | Herraje | Hebilla Para Fleje De Sujeción De 20.0Mm. | Und. | 2 |  | 2
| MICRO - MEDICION PARA BANCO DE TR DE 100 KVA C/U | MAM-BT300B1 |  | CH-P1 | 1002950 | Tubería y Adaptadores PVC | Tubería y Adaptadores PVC | Conector Hembra Pvc 1'' | Und. | 2 |  | 2
| MICRO - MEDICION PARA BANCO DE TR DE 100 KVA C/U | MAM-BT300B1 |  | TP-4B | 1003182 | Tubería y Adaptadores PVC | Tubería y Adaptadores PVC | Tubo De Pvc De 1" X 20' Sched. 40 | Und. | 1 |  | 1
| MICRO - MEDICION PARA BANCO DE TR DE 100 KVA C/U | MAM-BT300B1 |  | T0B-C13 | 1014066 | Arandelas y tuercas | Herraje | Terminal asilado de ojo grande para conductor 10-12 AWG | Und. | 4 |  | 4
| MICRO - MEDICION PARA BANCO DE TR DE 100 KVA C/U | MAM-BT300B1 |  | CRT-1 | 1002951 | Tubería y Adaptadores PVC | Tubería y Adaptadores PVC | Conector Recto Tubería Flexible Liquid Tight 1”. | Und. | 3 |  | 3
| MICRO - MEDICION PARA BANCO DE TR DE 100 KVA C/U | MAM-BT300B1 |  | CPT-PVC | 1002953 | Ferreteria y Pintura | Ferreteria y Pintura | Cemento para tubería de PVC | Und. | 0.05 |  | 0.05
| MICRO - MEDICION PARA BANCO DE TR DE 100 KVA C/U | MAM-BT300B1 |  | CM-82D | 1011637 | Conductores | Conductores | Cable de control 10 conductores # 12 AWG | m | 10 |  | 10
| MICRO - MEDICION PARA BANCO DE TR DE 100 KVA C/U | MAM-BT300B1 |  | MI-221D-P | 1003859 | Medidores | Medidores | Medidor Telemedido PLC 69-480 V, 4h, CL 10/20, FM9/10A, Tipo Bottom | Und. | 0 |  | 0
| MICRO - MEDICION PARA BANCO DE TR DE 100 KVA C/U | MAM-BT300B1 |  | REVPRO | 1003986 | Arandelas y tuercas | Herraje | Perno Revpro Acero Inoxidable | Und. | 1 |  | 1
| MICRO - MEDICION PARA BANCO DE TR DE 100 KVA C/U | MAM-BT300B1 |  | BR-2D | 1004314 | Arandelas y tuercas | Herraje | Brida De Sujeción De 9Mm X 360Mm | Und. | 6 |  | 6
| MICRO - MEDICION PARA BANCO DE TR DE 100 KVA C/U | MAM-BT300B1 |  | TF-1B | 1002946 | Tubería y Adaptadores PVC | Tubería y Adaptadores PVC | Tubo flexible liquid tight de 1" galvanizado con protección PVC | m | 3.5 |  | 3.5
| MICRO - MEDICION PARA BANCO DE TR DE 100 KVA C/U | MAM-BT300B1 |  | SEL-EDS B | 1004078 | Acometidas | Acometidas | Sello De Seguridad Eds Tipo B (Color Azul) | Und. | 0 |  | 0
| MICRO - MEDICION PARA BANCO DE TR DE 100 KVA C/U | MAM-BT300B1 |  | B-7Y | 1002943 | Arandelas y tuercas | Herraje | Fleje De Sujeción 12.7Mm X 0.4Mm | m | 4 |  | 4
| MICRO - MEDICION PARA BANCO DE TR DE 100 KVA C/U | MAM-BT300B1 |  | HA-1A | 1002944 | Arandelas y tuercas | Herraje | Hebilla Para Fleje De Sujeción De 12.7Mm. | Und. | 4 |  | 4
| MICRO - MEDICION PARA BANCO DE TR DE 100 KVA C/U | MAM-BT300B1 |  | T0B-C10 | 1003118 | Arandelas y tuercas | Herraje | Terminal asilado de ojo cerrado para conductor 10-12 AWG (Ojo Chiquito) | Und. | 7 |  | 7
MICRO - MEDICION TRANSFORMADOR MONOF. TIPO PEDESTAL 75 KVA | MICRO - MEDICION TRANSFORMADOR MONOF. TIPO PEDESTAL 75 KVA | MAM-BT75M1 | MIM-BT2 | AMD-02 | 1004007 | Acometidas | Acometidas | Armario Para Medición Industrial (Con Velo Metalico) | Und. | 1 | 1 | 1
| MICRO - MEDICION TRANSFORMADOR MONOF. TIPO PEDESTAL 75 KVA | MAM-BT75M1 |  | MI-221D-P | 1003859 | Medidores | Medidores | Medidor Telemedido PLC 69-480 V, 4h, CL 10/20, FM9/10A, Tipo Bottom | Und. | 0 |  | 0
| MICRO - MEDICION TRANSFORMADOR MONOF. TIPO PEDESTAL 75 KVA | MAM-BT75M1 |  | A-5L | 1009191 | Arandelas y tuercas | Herraje | perno con ancla expansiva de 3/8" X 2" | Und. | 4 |  | 4
| MICRO - MEDICION TRANSFORMADOR MONOF. TIPO PEDESTAL 75 KVA | MAM-BT75M1 |  | ST-1A | 1012446 | Arandelas y tuercas | Herraje | Tornillo Tirafondo 1/4" X 1 | Und. | 8 |  | 8
| MICRO - MEDICION TRANSFORMADOR MONOF. TIPO PEDESTAL 75 KVA | MAM-BT75M1 |  | TAP-8B | 1004214 | Acometidas | Acometidas | Tarugo Plástico Azul 5/16" X 1-1/2" | Und. | 8 |  | 8
| MICRO - MEDICION TRANSFORMADOR MONOF. TIPO PEDESTAL 75 KVA | MAM-BT75M1 |  | TC-11AB | 1013602 | Transformadores | Transformadores | Transformador de corriente de B.T. 300 /5 A , 600V | Und. | 2 |  | 2
| MICRO - MEDICION TRANSFORMADOR MONOF. TIPO PEDESTAL 75 KVA | MAM-BT75M1 |  | ABM-1 | 1003414 | Arandelas y tuercas | Herraje | Abrazadera Metal Tipo Omega De 1 | Und. | 4 |  | 4
| MICRO - MEDICION TRANSFORMADOR MONOF. TIPO PEDESTAL 75 KVA | MAM-BT75M1 |  | CM-42D | 1003484 | Conductores | Conductores | Cable de control 6 conductores # 12 AWG | m | 4 |  | 4
| MICRO - MEDICION TRANSFORMADOR MONOF. TIPO PEDESTAL 75 KVA | MAM-BT75M1 |  | BR-2D | 1004314 | Arandelas y tuercas | Herraje | Brida De Sujeción De 9Mm X 360Mm | Und. | 4 |  | 4
| MICRO - MEDICION TRANSFORMADOR MONOF. TIPO PEDESTAL 75 KVA | MAM-BT75M1 |  | TF-1B | 1002946 | Tubería y Adaptadores PVC | Tubería y Adaptadores PVC | Tubo flexible liquid tight de 1" galvanizado con protección PVC | m | 2 |  | 2
| MICRO - MEDICION TRANSFORMADOR MONOF. TIPO PEDESTAL 75 KVA | MAM-BT75M1 |  | CRT-1 | 1002951 | Tubería y Adaptadores PVC | Tubería y Adaptadores PVC | Conector Recto Tubería Flexible Liquid Tight 1”. | Und. | 2 |  | 2
| MICRO - MEDICION TRANSFORMADOR MONOF. TIPO PEDESTAL 75 KVA | MAM-BT75M1 |  | SEL-EDS B | 1004078 | Acometidas | Acometidas | Sello De Seguridad Eds Tipo B (Color Azul) | Und. | 0 |  | 0
| MICRO - MEDICION TRANSFORMADOR MONOF. TIPO PEDESTAL 75 KVA | MAM-BT75M1 |  | T0B-C13 | 1014066 | Arandelas y tuercas | Herraje | Terminal asilado de ojo grande para conductor 10-12 AWG | Und. | 3 |  | 3
| MICRO - MEDICION TRANSFORMADOR MONOF. TIPO PEDESTAL 75 KVA | MAM-BT75M1 |  | REVPRO | 1003986 | Arandelas y tuercas | Herraje | Perno Revpro Acero Inoxidable | Und. | 1 |  | 1
| MICRO - MEDICION TRANSFORMADOR MONOF. TIPO PEDESTAL 75 KVA | MAM-BT75M1 |  | PS-CM3E | 1004217 | Arandelas y tuercas | Herraje | Perno De Seguridad Cabeza Magnética De 3 Hendiduras | Und. | 1 |  | 1
| MICRO - MEDICION TRANSFORMADOR MONOF. TIPO PEDESTAL 75 KVA | MAM-BT75M1 |  | T0B-C10 | 1003118 | Arandelas y tuercas | Herraje | Terminal asilado de ojo cerrado para conductor 10-12 AWG (Ojo Chiquito) | Und. | 5 |  | 5
MICRO - MEDICION TRANSFORMADOR MONOF. TIPO PEDESTAL 100 KVA | MICRO - MEDICION TRANSFORMADOR MONOF. TIPO PEDESTAL 100 KVA | MAM-BT100M1 | MIM-BT2 | AMD-02 | 1004007 | Acometidas | Acometidas | Armario Para Medición Industrial (Con Velo Metalico) | Und. | 1 | 1 | 1
| MICRO - MEDICION TRANSFORMADOR MONOF. TIPO PEDESTAL 100 KVA | MAM-BT100M1 |  | MI-221D-P | 1003859 | Medidores | Medidores | Medidor Telemedido PLC 69-480 V, 4h, CL 10/20, FM9/10A, Tipo Bottom | Und. | 0 |  | 0
| MICRO - MEDICION TRANSFORMADOR MONOF. TIPO PEDESTAL 100 KVA | MAM-BT100M1 |  | A-5L | 1009191 | Arandelas y tuercas | Herraje | perno con ancla expansiva de 3/8" X 2" | Und. | 4 |  | 4
| MICRO - MEDICION TRANSFORMADOR MONOF. TIPO PEDESTAL 100 KVA | MAM-BT100M1 |  | ST-1A | 1012446 | Arandelas y tuercas | Herraje | Tornillo Tirafondo 1/4" X 1 | Und. | 8 |  | 8
| MICRO - MEDICION TRANSFORMADOR MONOF. TIPO PEDESTAL 100 KVA | MAM-BT100M1 |  | TAP-8B | 1004214 | Acometidas | Acometidas | Tarugo Plástico Azul 5/16" X 1-1/2" | Und. | 8 |  | 8
| MICRO - MEDICION TRANSFORMADOR MONOF. TIPO PEDESTAL 100 KVA | MAM-BT100M1 |  | TC-11AD | 1004610 | Transformadores | Transformadores | Transformador de corriente de B.T. 400/ 5 A , 600V | Und. | 2 |  | 2
| MICRO - MEDICION TRANSFORMADOR MONOF. TIPO PEDESTAL 100 KVA | MAM-BT100M1 |  | ABM-1 | 1003414 | Arandelas y tuercas | Herraje | Abrazadera Metal Tipo Omega De 1 | Und. | 4 |  | 4
| MICRO - MEDICION TRANSFORMADOR MONOF. TIPO PEDESTAL 100 KVA | MAM-BT100M1 |  | T0B-C13 | 1014066 | Arandelas y tuercas | Herraje | Terminal asilado de ojo grande para conductor 10-12 AWG | Und. | 3 |  | 3
| MICRO - MEDICION TRANSFORMADOR MONOF. TIPO PEDESTAL 100 KVA | MAM-BT100M1 |  | CM-42D | 1003484 | Conductores | Conductores | Cable de control 6 conductores # 12 AWG | m | 4 |  | 4
| MICRO - MEDICION TRANSFORMADOR MONOF. TIPO PEDESTAL 100 KVA | MAM-BT100M1 |  | BR-2D | 1004314 | Arandelas y tuercas | Herraje | Brida De Sujeción De 9Mm X 360Mm | Und. | 4 |  | 4
| MICRO - MEDICION TRANSFORMADOR MONOF. TIPO PEDESTAL 100 KVA | MAM-BT100M1 |  | TF-1B | 1002946 | Tubería y Adaptadores PVC | Tubería y Adaptadores PVC | Tubo flexible liquid tight de 1" galvanizado con protección PVC | m | 2 |  | 2
| MICRO - MEDICION TRANSFORMADOR MONOF. TIPO PEDESTAL 100 KVA | MAM-BT100M1 |  | CRT-1 | 1002951 | Tubería y Adaptadores PVC | Tubería y Adaptadores PVC | Conector Recto Tubería Flexible Liquid Tight 1”. | Und. | 2 |  | 2
| MICRO - MEDICION TRANSFORMADOR MONOF. TIPO PEDESTAL 100 KVA | MAM-BT100M1 |  | SEL-EDS B | 1004078 | Acometidas | Acometidas | Sello De Seguridad Eds Tipo B (Color Azul) | Und. | 0 |  | 0
| MICRO - MEDICION TRANSFORMADOR MONOF. TIPO PEDESTAL 100 KVA | MAM-BT100M1 |  | REVPRO | 1003986 | Arandelas y tuercas | Herraje | Perno Revpro Acero Inoxidable | Und. | 1 |  | 1
| MICRO - MEDICION TRANSFORMADOR MONOF. TIPO PEDESTAL 100 KVA | MAM-BT100M1 |  | PS-CM3E | 1004217 | Arandelas y tuercas | Herraje | Perno De Seguridad Cabeza Magnética De 3 Hendiduras | Und. | 1 |  | 1
| MICRO - MEDICION TRANSFORMADOR MONOF. TIPO PEDESTAL 100 KVA | MAM-BT100M1 |  | T0B-C10 | 1003118 | Arandelas y tuercas | Herraje | Terminal asilado de ojo cerrado para conductor 10-12 AWG (Ojo Chiquito) | Und. | 5 |  | 5
MICRO - MEDICION TRANSFORMADOR MONOF. TIPO PEDESTAL 50 KVA | MICRO - MEDICION TRANSFORMADOR MONOF. TIPO PEDESTAL 50 KVA | MAM-BT50M1 | MIM-BT2 | AMD-02 | 1004007 | Acometidas | Acometidas | Armario Para Medición Industrial (Con Velo Metalico) | Und. | 1 | 1 | 1
| MICRO - MEDICION TRANSFORMADOR MONOF. TIPO PEDESTAL 50 KVA | MAM-BT50M1 |  | TC-11ABB | 1003085 | Transformadores | Transformadores | Transformador de corriente de B.T. 200/5 A , 600V | Und. | 2 |  | 2
| MICRO - MEDICION TRANSFORMADOR MONOF. TIPO PEDESTAL 50 KVA | MAM-BT50M1 |  | MI-221D-P | 1003859 | Medidores | Medidores | Medidor Telemedido PLC 69-480 V, 4h, CL 10/20, FM9/10A, Tipo Bottom | Und. | 0 |  | 0
| MICRO - MEDICION TRANSFORMADOR MONOF. TIPO PEDESTAL 50 KVA | MAM-BT50M1 |  | A-5L | 1009191 | Arandelas y tuercas | Herraje | perno con ancla expansiva de 3/8" X 2" | Und. | 4 |  | 4
| MICRO - MEDICION TRANSFORMADOR MONOF. TIPO PEDESTAL 50 KVA | MAM-BT50M1 |  | ST-1A | 1012446 | Arandelas y tuercas | Herraje | Tornillo Tirafondo 1/4" X 1 | Und. | 8 |  | 8
| MICRO - MEDICION TRANSFORMADOR MONOF. TIPO PEDESTAL 50 KVA | MAM-BT50M1 |  | TAP-8B | 1004214 | Acometidas | Acometidas | Tarugo Plástico Azul 5/16" X 1-1/2" | Und. | 8 |  | 8
| MICRO - MEDICION TRANSFORMADOR MONOF. TIPO PEDESTAL 50 KVA | MAM-BT50M1 |  | T0B-C13 | 1014066 | Arandelas y tuercas | Herraje | Terminal asilado de ojo grande para conductor 10-12 AWG | Und. | 3 |  | 3
| MICRO - MEDICION TRANSFORMADOR MONOF. TIPO PEDESTAL 50 KVA | MAM-BT50M1 |  | ABM-1 | 1003414 | Arandelas y tuercas | Herraje | Abrazadera Metal Tipo Omega De 1 | Und. | 4 |  | 4
| MICRO - MEDICION TRANSFORMADOR MONOF. TIPO PEDESTAL 50 KVA | MAM-BT50M1 |  | CM-42D | 1003484 | Conductores | Conductores | Cable de control 6 conductores # 12 AWG | m | 4 |  | 4
| MICRO - MEDICION TRANSFORMADOR MONOF. TIPO PEDESTAL 50 KVA | MAM-BT50M1 |  | BR-2D | 1004314 | Arandelas y tuercas | Herraje | Brida De Sujeción De 9Mm X 360Mm | Und. | 4 |  | 4
| MICRO - MEDICION TRANSFORMADOR MONOF. TIPO PEDESTAL 50 KVA | MAM-BT50M1 |  | TF-1B | 1002946 | Tubería y Adaptadores PVC | Tubería y Adaptadores PVC | Tubo flexible liquid tight de 1" galvanizado con protección PVC | m | 2 |  | 2
| MICRO - MEDICION TRANSFORMADOR MONOF. TIPO PEDESTAL 50 KVA | MAM-BT50M1 |  | CRT-1 | 1002951 | Tubería y Adaptadores PVC | Tubería y Adaptadores PVC | Conector Recto Tubería Flexible Liquid Tight 1”. | Und. | 2 |  | 2
| MICRO - MEDICION TRANSFORMADOR MONOF. TIPO PEDESTAL 50 KVA | MAM-BT50M1 |  | SEL-EDS B | 1004078 | Acometidas | Acometidas | Sello De Seguridad Eds Tipo B (Color Azul) | Und. | 0 |  | 0
| MICRO - MEDICION TRANSFORMADOR MONOF. TIPO PEDESTAL 50 KVA | MAM-BT50M1 |  | REVPRO | 1003986 | Arandelas y tuercas | Herraje | Perno Revpro Acero Inoxidable | Und. | 1 |  | 1
| MICRO - MEDICION TRANSFORMADOR MONOF. TIPO PEDESTAL 50 KVA | MAM-BT50M1 |  | PS-CM3E | 1004217 | Arandelas y tuercas | Herraje | Perno De Seguridad Cabeza Magnética De 3 Hendiduras | Und. | 1 |  | 1
| MICRO - MEDICION TRANSFORMADOR MONOF. TIPO PEDESTAL 50 KVA | MAM-BT50M1 |  | T0B-C10 | 1003118 | Arandelas y tuercas | Herraje | Terminal asilado de ojo cerrado para conductor 10-12 AWG (Ojo Chiquito) | Und. | 5 |  | 5
MICRO - MEDICION TRANSFORMADOR MONOF. TIPO PEDESTAL 25 KVA | MICRO - MEDICION TRANSFORMADOR MONOF. TIPO PEDESTAL 25 KVA | MAM-BT25M1 | MIM-BT2 | AMD-02 | 1004007 | Acometidas | Acometidas | Armario Para Medición Industrial (Con Velo Metalico) | Und. | 1 | 1 | 1
| MICRO - MEDICION TRANSFORMADOR MONOF. TIPO PEDESTAL 25 KVA | MAM-BT25M1 |  | TC-11ABA | 1013459 | Transformadores | Transformadores | Transformador de corriente de B.T. 100/5 A , 600V | Und. | 2 |  | 2
| MICRO - MEDICION TRANSFORMADOR MONOF. TIPO PEDESTAL 25 KVA | MAM-BT25M1 |  | MI-221D-P | 1003859 | Medidores | Medidores | Medidor Telemedido PLC 69-480 V, 4h, CL 10/20, FM9/10A, Tipo Bottom | Und. | 1 |  | 1
| MICRO - MEDICION TRANSFORMADOR MONOF. TIPO PEDESTAL 25 KVA | MAM-BT25M1 |  | A-5L | 1009191 | Arandelas y tuercas | Herraje | perno con ancla expansiva de 3/8" X 2" | Und. | 4 |  | 4
| MICRO - MEDICION TRANSFORMADOR MONOF. TIPO PEDESTAL 25 KVA | MAM-BT25M1 |  | ST-1A | 1012446 | Arandelas y tuercas | Herraje | Tornillo Tirafondo 1/4" X 1 | Und. | 8 |  | 8
| MICRO - MEDICION TRANSFORMADOR MONOF. TIPO PEDESTAL 25 KVA | MAM-BT25M1 |  | TAP-8B | 1004214 | Acometidas | Acometidas | Tarugo Plástico Azul 5/16" X 1-1/2" | Und. | 8 |  | 8
| MICRO - MEDICION TRANSFORMADOR MONOF. TIPO PEDESTAL 25 KVA | MAM-BT25M1 |  | ABM-1 | 1003414 | Arandelas y tuercas | Herraje | Abrazadera Metal Tipo Omega De 1 | Und. | 4 |  | 4
| MICRO - MEDICION TRANSFORMADOR MONOF. TIPO PEDESTAL 25 KVA | MAM-BT25M1 |  | CM-42D | 1003484 | Conductores | Conductores | Cable de control 6 conductores # 12 AWG | m | 4 |  | 4
| MICRO - MEDICION TRANSFORMADOR MONOF. TIPO PEDESTAL 25 KVA | MAM-BT25M1 |  | BR-2D | 1004314 | Arandelas y tuercas | Herraje | Brida De Sujeción De 9Mm X 360Mm | Und. | 4 |  | 4
| MICRO - MEDICION TRANSFORMADOR MONOF. TIPO PEDESTAL 25 KVA | MAM-BT25M1 |  | T0B-C13 | 1014066 | Arandelas y tuercas | Herraje | Terminal asilado de ojo grande para conductor 10-12 AWG | Und. | 3 |  | 3
| MICRO - MEDICION TRANSFORMADOR MONOF. TIPO PEDESTAL 25 KVA | MAM-BT25M1 |  | TF-1B | 1002946 | Tubería y Adaptadores PVC | Tubería y Adaptadores PVC | Tubo flexible liquid tight de 1" galvanizado con protección PVC | m | 2 |  | 2
| MICRO - MEDICION TRANSFORMADOR MONOF. TIPO PEDESTAL 25 KVA | MAM-BT25M1 |  | CRT-1 | 1002951 | Tubería y Adaptadores PVC | Tubería y Adaptadores PVC | Conector Recto Tubería Flexible Liquid Tight 1”. | Und. | 2 |  | 2
| MICRO - MEDICION TRANSFORMADOR MONOF. TIPO PEDESTAL 25 KVA | MAM-BT25M1 |  | SEL-EDS B | 1004078 | Acometidas | Acometidas | Sello De Seguridad Eds Tipo B (Color Azul) | Und. | 0 |  | 0
| MICRO - MEDICION TRANSFORMADOR MONOF. TIPO PEDESTAL 25 KVA | MAM-BT25M1 |  | REVPRO | 1003986 | Arandelas y tuercas | Herraje | Perno Revpro Acero Inoxidable | Und. | 1 |  | 1
| MICRO - MEDICION TRANSFORMADOR MONOF. TIPO PEDESTAL 25 KVA | MAM-BT25M1 |  | PS-CM3E | 1004217 | Arandelas y tuercas | Herraje | Perno De Seguridad Cabeza Magnética De 3 Hendiduras | Und. | 1 |  | 1
| MICRO - MEDICION TRANSFORMADOR MONOF. TIPO PEDESTAL 25 KVA | MAM-BT25M1 |  | T0B-C10 | 1003118 | Arandelas y tuercas | Herraje | Terminal asilado de ojo cerrado para conductor 10-12 AWG (Ojo Chiquito) | Und. | 5 |  | 5
MICRO - MEDICION TRANSFORMADOR MONOF. TIPO PEDESTAL 37.5 KVA | MICRO - MEDICION TRANSFORMADOR MONOF. TIPO PEDESTAL 37.5 KVA | MAM-BT37.5M1 | MIM-BT2 | AMD-02 | 1004007 | Acometidas | Acometidas | Armario Para Medición Industrial (Con Velo Metalico) | Und. | 1 | 1 | 1
| MICRO - MEDICION TRANSFORMADOR MONOF. TIPO PEDESTAL 37.5 KVA | MAM-BT37.5M1 |  | TC-11ABC | 1013460 | Transformadores | Transformadores | Transformador de corriente de B.T. 150/5 A , 600V | Und. | 2 |  | 2
| MICRO - MEDICION TRANSFORMADOR MONOF. TIPO PEDESTAL 37.5 KVA | MAM-BT37.5M1 |  | MI-221D-P | 1003859 | Medidores | Medidores | Medidor Telemedido PLC 69-480 V, 4h, CL 10/20, FM9/10A, Tipo Bottom | Und. | 0 |  | 0
| MICRO - MEDICION TRANSFORMADOR MONOF. TIPO PEDESTAL 37.5 KVA | MAM-BT37.5M1 |  | A-5L | 1009191 | Arandelas y tuercas | Herraje | perno con ancla expansiva de 3/8" X 2" | Und. | 4 |  | 4
| MICRO - MEDICION TRANSFORMADOR MONOF. TIPO PEDESTAL 37.5 KVA | MAM-BT37.5M1 |  | ST-1A | 1012446 | Arandelas y tuercas | Herraje | Tornillo Tirafondo 1/4" X 1 | Und. | 8 |  | 8
| MICRO - MEDICION TRANSFORMADOR MONOF. TIPO PEDESTAL 37.5 KVA | MAM-BT37.5M1 |  | TAP-8B | 1004214 | Acometidas | Acometidas | Tarugo Plástico Azul 5/16" X 1-1/2" | Und. | 8 |  | 8
| MICRO - MEDICION TRANSFORMADOR MONOF. TIPO PEDESTAL 37.5 KVA | MAM-BT37.5M1 |  | ABM-1 | 1003414 | Arandelas y tuercas | Herraje | Abrazadera Metal Tipo Omega De 1 | Und. | 4 |  | 4
| MICRO - MEDICION TRANSFORMADOR MONOF. TIPO PEDESTAL 37.5 KVA | MAM-BT37.5M1 |  | CM-42D | 1003484 | Conductores | Conductores | Cable de control 6 conductores # 12 AWG | m | 4 |  | 4
| MICRO - MEDICION TRANSFORMADOR MONOF. TIPO PEDESTAL 37.5 KVA | MAM-BT37.5M1 |  | T0B-C13 | 1014066 | Arandelas y tuercas | Herraje | Terminal asilado de ojo grande para conductor 10-12 AWG | Und. | 3 |  | 3
| MICRO - MEDICION TRANSFORMADOR MONOF. TIPO PEDESTAL 37.5 KVA | MAM-BT37.5M1 |  | BR-2D | 1004314 | Arandelas y tuercas | Herraje | Brida De Sujeción De 9Mm X 360Mm | Und. | 4 |  | 4
| MICRO - MEDICION TRANSFORMADOR MONOF. TIPO PEDESTAL 37.5 KVA | MAM-BT37.5M1 |  | TF-1B | 1002946 | Tubería y Adaptadores PVC | Tubería y Adaptadores PVC | Tubo flexible liquid tight de 1" galvanizado con protección PVC | m | 2 |  | 2
| MICRO - MEDICION TRANSFORMADOR MONOF. TIPO PEDESTAL 37.5 KVA | MAM-BT37.5M1 |  | CRT-1 | 1002951 | Tubería y Adaptadores PVC | Tubería y Adaptadores PVC | Conector Recto Tubería Flexible Liquid Tight 1”. | Und. | 2 |  | 2
| MICRO - MEDICION TRANSFORMADOR MONOF. TIPO PEDESTAL 37.5 KVA | MAM-BT37.5M1 |  | SEL-EDS B | 1004078 | Acometidas | Acometidas | Sello De Seguridad Eds Tipo B (Color Azul) | Und. | 0 |  | 0
| MICRO - MEDICION TRANSFORMADOR MONOF. TIPO PEDESTAL 37.5 KVA | MAM-BT37.5M1 |  | REVPRO | 1003986 | Arandelas y tuercas | Herraje | Perno Revpro Acero Inoxidable | Und. | 1 |  | 1
| MICRO - MEDICION TRANSFORMADOR MONOF. TIPO PEDESTAL 37.5 KVA | MAM-BT37.5M1 |  | PS-CM3E | 1004217 | Arandelas y tuercas | Herraje | Perno De Seguridad Cabeza Magnética De 3 Hendiduras | Und. | 1 |  | 1
| MICRO - MEDICION TRANSFORMADOR MONOF. TIPO PEDESTAL 37.5 KVA | MAM-BT37.5M1 |  | T0B-C10 | 1003118 | Arandelas y tuercas | Herraje | Terminal asilado de ojo cerrado para conductor 10-12 AWG (Ojo Chiquito) | Und. | 5 |  | 5
MICRO - MEDICION TRANSFORMADOR MONOF. TIPO PEDESTAL 15 KVA | MICRO - MEDICION TRANSFORMADOR MONOF. TIPO PEDESTAL 15 KVA | MAM-BT15M1 | MIM-BT2 | AMD-02 | 1004007 | Acometidas | Acometidas | Armario Para Medición Industrial (Con Velo Metalico) | Und. | 1 | 1 | 1
| MICRO - MEDICION TRANSFORMADOR MONOF. TIPO PEDESTAL 15 KVA | MAM-BT15M1 |  | TC-11ABA | 1013459 | Transformadores | Transformadores | Transformador de corriente de B.T. 100/5 A , 600V | Und. | 2 |  | 2
| MICRO - MEDICION TRANSFORMADOR MONOF. TIPO PEDESTAL 15 KVA | MAM-BT15M1 |  | MI-221D-P | 1003859 | Medidores | Medidores | Medidor Telemedido PLC 69-480 V, 4h, CL 10/20, FM9/10A, Tipo Bottom | Und. | 0 |  | 0
| MICRO - MEDICION TRANSFORMADOR MONOF. TIPO PEDESTAL 15 KVA | MAM-BT15M1 |  | A-5L | 1009191 | Arandelas y tuercas | Herraje | perno con ancla expansiva de 3/8" X 2" | Und. | 4 |  | 4
| MICRO - MEDICION TRANSFORMADOR MONOF. TIPO PEDESTAL 15 KVA | MAM-BT15M1 |  | ST-1A | 1012446 | Arandelas y tuercas | Herraje | Tornillo Tirafondo 1/4" X 1 | Und. | 8 |  | 8
| MICRO - MEDICION TRANSFORMADOR MONOF. TIPO PEDESTAL 15 KVA | MAM-BT15M1 |  | T0B-C13 | 1014066 | Arandelas y tuercas | Herraje | Terminal asilado de ojo grande para conductor 10-12 AWG | Und. | 3 |  | 3
| MICRO - MEDICION TRANSFORMADOR MONOF. TIPO PEDESTAL 15 KVA | MAM-BT15M1 |  | TAP-8B | 1004214 | Acometidas | Acometidas | Tarugo Plástico Azul 5/16" X 1-1/2" | Und. | 8 |  | 8
| MICRO - MEDICION TRANSFORMADOR MONOF. TIPO PEDESTAL 15 KVA | MAM-BT15M1 |  | ABM-1 | 1003414 | Arandelas y tuercas | Herraje | Abrazadera Metal Tipo Omega De 1 | Und. | 4 |  | 4
| MICRO - MEDICION TRANSFORMADOR MONOF. TIPO PEDESTAL 15 KVA | MAM-BT15M1 |  | CM-42D | 1003484 | Conductores | Conductores | Cable de control 6 conductores # 12 AWG | m | 4 |  | 4
| MICRO - MEDICION TRANSFORMADOR MONOF. TIPO PEDESTAL 15 KVA | MAM-BT15M1 |  | BR-2D | 1004314 | Arandelas y tuercas | Herraje | Brida De Sujeción De 9Mm X 360Mm | Und. | 4 |  | 4
| MICRO - MEDICION TRANSFORMADOR MONOF. TIPO PEDESTAL 15 KVA | MAM-BT15M1 |  | TF-1B | 1002946 | Tubería y Adaptadores PVC | Tubería y Adaptadores PVC | Tubo flexible liquid tight de 1" galvanizado con protección PVC | m | 2 |  | 2
| MICRO - MEDICION TRANSFORMADOR MONOF. TIPO PEDESTAL 15 KVA | MAM-BT15M1 |  | CRT-1 | 1002951 | Tubería y Adaptadores PVC | Tubería y Adaptadores PVC | Conector Recto Tubería Flexible Liquid Tight 1”. | Und. | 2 |  | 2
| MICRO - MEDICION TRANSFORMADOR MONOF. TIPO PEDESTAL 15 KVA | MAM-BT15M1 |  | SEL-EDS B | 1004078 | Acometidas | Acometidas | Sello De Seguridad Eds Tipo B (Color Azul) | Und. | 0 |  | 0
| MICRO - MEDICION TRANSFORMADOR MONOF. TIPO PEDESTAL 15 KVA | MAM-BT15M1 |  | REVPRO | 1003986 | Arandelas y tuercas | Herraje | Perno Revpro Acero Inoxidable | Und. | 1 |  | 1
| MICRO - MEDICION TRANSFORMADOR MONOF. TIPO PEDESTAL 15 KVA | MAM-BT15M1 |  | PS-CM3E | 1004217 | Arandelas y tuercas | Herraje | Perno De Seguridad Cabeza Magnética De 3 Hendiduras | Und. | 1 |  | 1
| MICRO - MEDICION TRANSFORMADOR MONOF. TIPO PEDESTAL 15 KVA | MAM-BT15M1 |  | T0B-C10 | 1003118 | Arandelas y tuercas | Herraje | Terminal asilado de ojo cerrado para conductor 10-12 AWG (Ojo Chiquito) | Und. | 5 |  | 5
MICRO - MEDICION TRANSFORMADOR TRIFASICO TIPO PEDESTAL 45 KVA | MICRO - MEDICION TRANSFORMADOR TRIFASICO TIPO PEDESTAL 45 KVA | MAM-BT45P1 | MIM-BT2 | AMD-02 | 1004007 | Acometidas | Acometidas | Armario Para Medición Industrial (Con Velo Metalico) | Und. | 1 | 1 | 1
| MICRO - MEDICION TRANSFORMADOR TRIFASICO TIPO PEDESTAL 45 KVA | MAM-BT45P1 |  | TC-11ABC | 1013460 | Transformadores | Transformadores | Transformador de corriente de B.T. 150/5 A , 600V | Und. | 3 |  | 3
| MICRO - MEDICION TRANSFORMADOR TRIFASICO TIPO PEDESTAL 45 KVA | MAM-BT45P1 |  | MI-221D-P | 1003859 | Medidores | Medidores | Medidor Telemedido PLC 69-480 V, 4h, CL 10/20, FM9/10A, Tipo Bottom | Und. | 0 |  | 0
| MICRO - MEDICION TRANSFORMADOR TRIFASICO TIPO PEDESTAL 45 KVA | MAM-BT45P1 |  | A-5L | 1009191 | Arandelas y tuercas | Herraje | perno con ancla expansiva de 3/8" X 2" | Und. | 4 |  | 4
| MICRO - MEDICION TRANSFORMADOR TRIFASICO TIPO PEDESTAL 45 KVA | MAM-BT45P1 |  | ST-1A | 1012446 | Arandelas y tuercas | Herraje | Tornillo Tirafondo 1/4" X 1 | Und. | 8 |  | 8
| MICRO - MEDICION TRANSFORMADOR TRIFASICO TIPO PEDESTAL 45 KVA | MAM-BT45P1 |  | TAP-8B | 1004214 | Acometidas | Acometidas | Tarugo Plástico Azul 5/16" X 1-1/2" | Und. | 8 |  | 8
| MICRO - MEDICION TRANSFORMADOR TRIFASICO TIPO PEDESTAL 45 KVA | MAM-BT45P1 |  | ABM-1 | 1003414 | Arandelas y tuercas | Herraje | Abrazadera Metal Tipo Omega De 1 | Und. | 4 |  | 4
| MICRO - MEDICION TRANSFORMADOR TRIFASICO TIPO PEDESTAL 45 KVA | MAM-BT45P1 |  | T0B-C13 | 1014066 | Arandelas y tuercas | Herraje | Terminal asilado de ojo grande para conductor 10-12 AWG | Und. | 4 |  | 4
| MICRO - MEDICION TRANSFORMADOR TRIFASICO TIPO PEDESTAL 45 KVA | MAM-BT45P1 |  | CM-82D | 1011637 | Conductores | Conductores | Cable de control 10 conductores # 12 AWG | m | 4 |  | 4
| MICRO - MEDICION TRANSFORMADOR TRIFASICO TIPO PEDESTAL 45 KVA | MAM-BT45P1 |  | BR-2D | 1004314 | Arandelas y tuercas | Herraje | Brida De Sujeción De 9Mm X 360Mm | Und. | 4 |  | 4
| MICRO - MEDICION TRANSFORMADOR TRIFASICO TIPO PEDESTAL 45 KVA | MAM-BT45P1 |  | TF-1B | 1002946 | Tubería y Adaptadores PVC | Tubería y Adaptadores PVC | Tubo flexible liquid tight de 1" galvanizado con protección PVC | m | 2 |  | 2
| MICRO - MEDICION TRANSFORMADOR TRIFASICO TIPO PEDESTAL 45 KVA | MAM-BT45P1 |  | CRT-1 | 1002951 | Tubería y Adaptadores PVC | Tubería y Adaptadores PVC | Conector Recto Tubería Flexible Liquid Tight 1”. | Und. | 2 |  | 2
| MICRO - MEDICION TRANSFORMADOR TRIFASICO TIPO PEDESTAL 45 KVA | MAM-BT45P1 |  | SEL-EDS B | 1004078 | Acometidas | Acometidas | Sello De Seguridad Eds Tipo B (Color Azul) | Und. | 0 |  | 0
| MICRO - MEDICION TRANSFORMADOR TRIFASICO TIPO PEDESTAL 45 KVA | MAM-BT45P1 |  | REVPRO | 1003986 | Arandelas y tuercas | Herraje | Perno Revpro Acero Inoxidable | Und. | 1 |  | 1
| MICRO - MEDICION TRANSFORMADOR TRIFASICO TIPO PEDESTAL 45 KVA | MAM-BT45P1 |  | PS-CM3E | 1004217 | Arandelas y tuercas | Herraje | Perno De Seguridad Cabeza Magnética De 3 Hendiduras | Und. | 1 |  | 1
| MICRO - MEDICION TRANSFORMADOR TRIFASICO TIPO PEDESTAL 45 KVA | MAM-BT45P1 |  | T0B-C10 | 1003118 | Arandelas y tuercas | Herraje | Terminal asilado de ojo cerrado para conductor 10-12 AWG (Ojo Chiquito) | Und. | 7 |  | 7
MICRO - MEDICION TRANSFORMADOR TRIFASICO TIPO PEDESTAL 50 KVA | MICRO - MEDICION TRANSFORMADOR TRIFASICO TIPO PEDESTAL 50 KVA | MAM-BT50P1 | MIM-BT2 | AMD-02 | 1004007 | Acometidas | Acometidas | Armario Para Medición Industrial (Con Velo Metalico) | Und. | 1 | 1 | 1
| MICRO - MEDICION TRANSFORMADOR TRIFASICO TIPO PEDESTAL 50 KVA | MAM-BT50P1 |  | TC-11ABC | 1013460 | Transformadores | Transformadores | Transformador de corriente de B.T. 150/5 A , 600V | Und. | 3 |  | 3
| MICRO - MEDICION TRANSFORMADOR TRIFASICO TIPO PEDESTAL 50 KVA | MAM-BT50P1 |  | MI-221D-P | 1003859 | Medidores | Medidores | Medidor Telemedido PLC 69-480 V, 4h, CL 10/20, FM9/10A, Tipo Bottom | Und. | 0 |  | 0
| MICRO - MEDICION TRANSFORMADOR TRIFASICO TIPO PEDESTAL 50 KVA | MAM-BT50P1 |  | A-5L | 1009191 | Arandelas y tuercas | Herraje | perno con ancla expansiva de 3/8" X 2" | Und. | 4 |  | 4
| MICRO - MEDICION TRANSFORMADOR TRIFASICO TIPO PEDESTAL 50 KVA | MAM-BT50P1 |  | ST-1A | 1012446 | Arandelas y tuercas | Herraje | Tornillo Tirafondo 1/4" X 1 | Und. | 8 |  | 8
| MICRO - MEDICION TRANSFORMADOR TRIFASICO TIPO PEDESTAL 50 KVA | MAM-BT50P1 |  | TAP-8B | 1004214 | Acometidas | Acometidas | Tarugo Plástico Azul 5/16" X 1-1/2" | Und. | 8 |  | 8
| MICRO - MEDICION TRANSFORMADOR TRIFASICO TIPO PEDESTAL 50 KVA | MAM-BT50P1 |  | ABM-1 | 1003414 | Arandelas y tuercas | Herraje | Abrazadera Metal Tipo Omega De 1 | Und. | 4 |  | 4
| MICRO - MEDICION TRANSFORMADOR TRIFASICO TIPO PEDESTAL 50 KVA | MAM-BT50P1 |  | T0B-C13 | 1014066 | Arandelas y tuercas | Herraje | Terminal asilado de ojo grande para conductor 10-12 AWG | Und. | 4 |  | 4
| MICRO - MEDICION TRANSFORMADOR TRIFASICO TIPO PEDESTAL 50 KVA | MAM-BT50P1 |  | CM-82D | 1011637 | Conductores | Conductores | Cable de control 10 conductores # 12 AWG | m | 4 |  | 4
| MICRO - MEDICION TRANSFORMADOR TRIFASICO TIPO PEDESTAL 50 KVA | MAM-BT50P1 |  | BR-2D | 1004314 | Arandelas y tuercas | Herraje | Brida De Sujeción De 9Mm X 360Mm | Und. | 4 |  | 4
| MICRO - MEDICION TRANSFORMADOR TRIFASICO TIPO PEDESTAL 50 KVA | MAM-BT50P1 |  | TF-1B | 1002946 | Tubería y Adaptadores PVC | Tubería y Adaptadores PVC | Tubo flexible liquid tight de 1" galvanizado con protección PVC | m | 2 |  | 2
| MICRO - MEDICION TRANSFORMADOR TRIFASICO TIPO PEDESTAL 50 KVA | MAM-BT50P1 |  | CRT-1 | 1002951 | Tubería y Adaptadores PVC | Tubería y Adaptadores PVC | Conector Recto Tubería Flexible Liquid Tight 1”. | Und. | 2 |  | 2
| MICRO - MEDICION TRANSFORMADOR TRIFASICO TIPO PEDESTAL 50 KVA | MAM-BT50P1 |  | SEL-EDS B | 1004078 | Acometidas | Acometidas | Sello De Seguridad Eds Tipo B (Color Azul) | Und. | 0 |  | 0
| MICRO - MEDICION TRANSFORMADOR TRIFASICO TIPO PEDESTAL 50 KVA | MAM-BT50P1 |  | REVPRO | 1003986 | Arandelas y tuercas | Herraje | Perno Revpro Acero Inoxidable | Und. | 1 |  | 1
| MICRO - MEDICION TRANSFORMADOR TRIFASICO TIPO PEDESTAL 50 KVA | MAM-BT50P1 |  | PS-CM3E | 1004217 | Arandelas y tuercas | Herraje | Perno De Seguridad Cabeza Magnética De 3 Hendiduras | Und. | 1 |  | 1
| MICRO - MEDICION TRANSFORMADOR TRIFASICO TIPO PEDESTAL 50 KVA | MAM-BT50P1 |  | T0B-C10 | 1003118 | Arandelas y tuercas | Herraje | Terminal asilado de ojo cerrado para conductor 10-12 AWG (Ojo Chiquito) | Und. | 7 |  | 7
MICRO - MEDICION TRANSFORMADOR TRIFASICO TIPO PEDESTAL 75 KVA | MICRO - MEDICION TRANSFORMADOR TRIFASICO TIPO PEDESTAL 75 KVA | MAM-BT75P1 | MIM-BT2 | AMD-02 | 1004007 | Acometidas | Acometidas | Armario Para Medición Industrial (Con Velo Metalico) | Und. | 1 | 1 | 1
| MICRO - MEDICION TRANSFORMADOR TRIFASICO TIPO PEDESTAL 75 KVA | MAM-BT75P1 |  | TC-11ABB | 1003085 | Transformadores | Transformadores | Transformador de corriente de B.T. 200/5 A , 600V | Und. | 3 |  | 3
| MICRO - MEDICION TRANSFORMADOR TRIFASICO TIPO PEDESTAL 75 KVA | MAM-BT75P1 |  | MI-221D-P | 1003859 | Medidores | Medidores | Medidor Telemedido PLC 69-480 V, 4h, CL 10/20, FM9/10A, Tipo Bottom | Und. | 0 |  | 0
| MICRO - MEDICION TRANSFORMADOR TRIFASICO TIPO PEDESTAL 75 KVA | MAM-BT75P1 |  | A-5L | 1009191 | Arandelas y tuercas | Herraje | perno con ancla expansiva de 3/8" X 2" | Und. | 4 |  | 4
| MICRO - MEDICION TRANSFORMADOR TRIFASICO TIPO PEDESTAL 75 KVA | MAM-BT75P1 |  | T0B-C13 | 1014066 | Arandelas y tuercas | Herraje | Terminal asilado de ojo grande para conductor 10-12 AWG | Und. | 4 |  | 4
| MICRO - MEDICION TRANSFORMADOR TRIFASICO TIPO PEDESTAL 75 KVA | MAM-BT75P1 |  | CM-82D | 1011637 | Conductores | Conductores | Cable de control 10 conductores # 12 AWG | m | 4 |  | 4
| MICRO - MEDICION TRANSFORMADOR TRIFASICO TIPO PEDESTAL 75 KVA | MAM-BT75P1 |  | BR-2D | 1004314 | Arandelas y tuercas | Herraje | Brida De Sujeción De 9Mm X 360Mm | Und. | 4 |  | 4
| MICRO - MEDICION TRANSFORMADOR TRIFASICO TIPO PEDESTAL 75 KVA | MAM-BT75P1 |  | ST-1A | 1012446 | Arandelas y tuercas | Herraje | Tornillo Tirafondo 1/4" X 1 | Und. | 8 |  | 8
| MICRO - MEDICION TRANSFORMADOR TRIFASICO TIPO PEDESTAL 75 KVA | MAM-BT75P1 |  | TAP-8B | 1004214 | Acometidas | Acometidas | Tarugo Plástico Azul 5/16" X 1-1/2" | Und. | 8 |  | 8
| MICRO - MEDICION TRANSFORMADOR TRIFASICO TIPO PEDESTAL 75 KVA | MAM-BT75P1 |  | ABM-1 | 1003414 | Arandelas y tuercas | Herraje | Abrazadera Metal Tipo Omega De 1 | Und. | 4 |  | 4
| MICRO - MEDICION TRANSFORMADOR TRIFASICO TIPO PEDESTAL 75 KVA | MAM-BT75P1 |  | TF-1B | 1002946 | Tubería y Adaptadores PVC | Tubería y Adaptadores PVC | Tubo flexible liquid tight de 1" galvanizado con protección PVC | m | 2 |  | 2
| MICRO - MEDICION TRANSFORMADOR TRIFASICO TIPO PEDESTAL 75 KVA | MAM-BT75P1 |  | CRT-1 | 1002951 | Tubería y Adaptadores PVC | Tubería y Adaptadores PVC | Conector Recto Tubería Flexible Liquid Tight 1”. | Und. | 2 |  | 2
| MICRO - MEDICION TRANSFORMADOR TRIFASICO TIPO PEDESTAL 75 KVA | MAM-BT75P1 |  | SEL-EDS B | 1004078 | Acometidas | Acometidas | Sello De Seguridad Eds Tipo B (Color Azul) | Und. | 0 |  | 0
| MICRO - MEDICION TRANSFORMADOR TRIFASICO TIPO PEDESTAL 75 KVA | MAM-BT75P1 |  | REVPRO | 1003986 | Arandelas y tuercas | Herraje | Perno Revpro Acero Inoxidable | Und. | 1 |  | 1
| MICRO - MEDICION TRANSFORMADOR TRIFASICO TIPO PEDESTAL 75 KVA | MAM-BT75P1 |  | PS-CM3E | 1004217 | Arandelas y tuercas | Herraje | Perno De Seguridad Cabeza Magnética De 3 Hendiduras | Und. | 1 |  | 1
| MICRO - MEDICION TRANSFORMADOR TRIFASICO TIPO PEDESTAL 75 KVA | MAM-BT75P1 |  | T0B-C10 | 1003118 | Arandelas y tuercas | Herraje | Terminal asilado de ojo cerrado para conductor 10-12 AWG (Ojo Chiquito) | Und. | 7 |  | 7
MICRO - MEDICION TRANSFORMADOR TRIFASICO TIPO PEDESTAL 112.5 KVA | MICRO - MEDICION TRANSFORMADOR TRIFASICO TIPO PEDESTAL 112.5 KVA | MAM-BT112P1 | MIM-BT2 | AMD-02 | 1004007 | Acometidas | Acometidas | Armario Para Medición Industrial (Con Velo Metalico) | Und. | 1 | 1 | 1
| MICRO - MEDICION TRANSFORMADOR TRIFASICO TIPO PEDESTAL 112.5 KVA | MAM-BT112P1 |  | TC-11AB | 1013602 | Transformadores | Transformadores | Transformador de corriente de B.T. 300 /5 A , 600V | Und. | 3 |  | 3
| MICRO - MEDICION TRANSFORMADOR TRIFASICO TIPO PEDESTAL 112.5 KVA | MAM-BT112P1 |  | MI-221D-P | 1003859 | Medidores | Medidores | Medidor Telemedido PLC 69-480 V, 4h, CL 10/20, FM9/10A, Tipo Bottom | Und. | 0 |  | 0
| MICRO - MEDICION TRANSFORMADOR TRIFASICO TIPO PEDESTAL 112.5 KVA | MAM-BT112P1 |  | A-5L | 1009191 | Arandelas y tuercas | Herraje | perno con ancla expansiva de 3/8" X 2" | Und. | 4 |  | 4
| MICRO - MEDICION TRANSFORMADOR TRIFASICO TIPO PEDESTAL 112.5 KVA | MAM-BT112P1 |  | ST-1A | 1012446 | Arandelas y tuercas | Herraje | Tornillo Tirafondo 1/4" X 1 | Und. | 8 |  | 8
| MICRO - MEDICION TRANSFORMADOR TRIFASICO TIPO PEDESTAL 112.5 KVA | MAM-BT112P1 |  | TAP-8B | 1004214 | Acometidas | Acometidas | Tarugo Plástico Azul 5/16" X 1-1/2" | Und. | 8 |  | 8
| MICRO - MEDICION TRANSFORMADOR TRIFASICO TIPO PEDESTAL 112.5 KVA | MAM-BT112P1 |  | ABM-1 | 1003414 | Arandelas y tuercas | Herraje | Abrazadera Metal Tipo Omega De 1 | Und. | 4 |  | 4
| MICRO - MEDICION TRANSFORMADOR TRIFASICO TIPO PEDESTAL 112.5 KVA | MAM-BT112P1 |  | T0B-C13 | 1014066 | Arandelas y tuercas | Herraje | Terminal asilado de ojo grande para conductor 10-12 AWG | Und. | 4 |  | 4
| MICRO - MEDICION TRANSFORMADOR TRIFASICO TIPO PEDESTAL 112.5 KVA | MAM-BT112P1 |  | CM-82D | 1011637 | Conductores | Conductores | Cable de control 10 conductores # 12 AWG | m | 4 |  | 4
| MICRO - MEDICION TRANSFORMADOR TRIFASICO TIPO PEDESTAL 112.5 KVA | MAM-BT112P1 |  | BR-2D | 1004314 | Arandelas y tuercas | Herraje | Brida De Sujeción De 9Mm X 360Mm | Und. | 4 |  | 4
| MICRO - MEDICION TRANSFORMADOR TRIFASICO TIPO PEDESTAL 112.5 KVA | MAM-BT112P1 |  | TF-1B | 1002946 | Tubería y Adaptadores PVC | Tubería y Adaptadores PVC | Tubo flexible liquid tight de 1" galvanizado con protección PVC | m | 2 |  | 2
| MICRO - MEDICION TRANSFORMADOR TRIFASICO TIPO PEDESTAL 112.5 KVA | MAM-BT112P1 |  | CRT-1 | 1002951 | Tubería y Adaptadores PVC | Tubería y Adaptadores PVC | Conector Recto Tubería Flexible Liquid Tight 1”. | Und. | 2 |  | 2
| MICRO - MEDICION TRANSFORMADOR TRIFASICO TIPO PEDESTAL 112.5 KVA | MAM-BT112P1 |  | SEL-EDS B | 1004078 | Acometidas | Acometidas | Sello De Seguridad Eds Tipo B (Color Azul) | Und. | 0 |  | 0
| MICRO - MEDICION TRANSFORMADOR TRIFASICO TIPO PEDESTAL 112.5 KVA | MAM-BT112P1 |  | REVPRO | 1003986 | Arandelas y tuercas | Herraje | Perno Revpro Acero Inoxidable | Und. | 1 |  | 1
| MICRO - MEDICION TRANSFORMADOR TRIFASICO TIPO PEDESTAL 112.5 KVA | MAM-BT112P1 |  | PS-CM3E | 1004217 | Arandelas y tuercas | Herraje | Perno De Seguridad Cabeza Magnética De 3 Hendiduras | Und. | 1 |  | 1
| MICRO - MEDICION TRANSFORMADOR TRIFASICO TIPO PEDESTAL 112.5 KVA | MAM-BT112P1 |  | T0B-C10 | 1003118 | Arandelas y tuercas | Herraje | Terminal asilado de ojo cerrado para conductor 10-12 AWG (Ojo Chiquito) | Und. | 7 |  | 7
MICRO - MEDICION TRANSFORMADOR TRIFASICO TIPO PEDESTAL 150 KVA | MICRO - MEDICION TRANSFORMADOR TRIFASICO TIPO PEDESTAL 150 KVA | MAM-BT150P1 | MIM-BT2 | AMD-02 | 1004007 | Acometidas | Acometidas | Armario Para Medición Industrial (Con Velo Metalico) | Und. | 1 | 1 | 1
| MICRO - MEDICION TRANSFORMADOR TRIFASICO TIPO PEDESTAL 150 KVA | MAM-BT150P1 |  | TC-11AD | 1004610 | Transformadores | Transformadores | Transformador de corriente de B.T. 400/ 5 A , 600V | Und. | 3 |  | 3
| MICRO - MEDICION TRANSFORMADOR TRIFASICO TIPO PEDESTAL 150 KVA | MAM-BT150P1 |  | MI-221D-P | 1003859 | Medidores | Medidores | Medidor Telemedido PLC 69-480 V, 4h, CL 10/20, FM9/10A, Tipo Bottom | Und. | 0 |  | 0
| MICRO - MEDICION TRANSFORMADOR TRIFASICO TIPO PEDESTAL 150 KVA | MAM-BT150P1 |  | A-5L | 1009191 | Arandelas y tuercas | Herraje | perno con ancla expansiva de 3/8" X 2" | Und. | 4 |  | 4
| MICRO - MEDICION TRANSFORMADOR TRIFASICO TIPO PEDESTAL 150 KVA | MAM-BT150P1 |  | ST-1A | 1012446 | Arandelas y tuercas | Herraje | Tornillo Tirafondo 1/4" X 1 | Und. | 8 |  | 8
| MICRO - MEDICION TRANSFORMADOR TRIFASICO TIPO PEDESTAL 150 KVA | MAM-BT150P1 |  | TAP-8B | 1004214 | Acometidas | Acometidas | Tarugo Plástico Azul 5/16" X 1-1/2" | Und. | 8 |  | 8
| MICRO - MEDICION TRANSFORMADOR TRIFASICO TIPO PEDESTAL 150 KVA | MAM-BT150P1 |  | ABM-1 | 1003414 | Arandelas y tuercas | Herraje | Abrazadera Metal Tipo Omega De 1 | Und. | 4 |  | 4
| MICRO - MEDICION TRANSFORMADOR TRIFASICO TIPO PEDESTAL 150 KVA | MAM-BT150P1 |  | T0B-C13 | 1014066 | Arandelas y tuercas | Herraje | Terminal asilado de ojo grande para conductor 10-12 AWG | Und. | 4 |  | 4
| MICRO - MEDICION TRANSFORMADOR TRIFASICO TIPO PEDESTAL 150 KVA | MAM-BT150P1 |  | CM-82D | 1011637 | Conductores | Conductores | Cable de control 10 conductores # 12 AWG | m | 4 |  | 4
| MICRO - MEDICION TRANSFORMADOR TRIFASICO TIPO PEDESTAL 150 KVA | MAM-BT150P1 |  | BR-2D | 1004314 | Arandelas y tuercas | Herraje | Brida De Sujeción De 9Mm X 360Mm | Und. | 4 |  | 4
| MICRO - MEDICION TRANSFORMADOR TRIFASICO TIPO PEDESTAL 150 KVA | MAM-BT150P1 |  | TF-1B | 1002946 | Tubería y Adaptadores PVC | Tubería y Adaptadores PVC | Tubo flexible liquid tight de 1" galvanizado con protección PVC | m | 2 |  | 2
| MICRO - MEDICION TRANSFORMADOR TRIFASICO TIPO PEDESTAL 150 KVA | MAM-BT150P1 |  | CRT-1 | 1002951 | Tubería y Adaptadores PVC | Tubería y Adaptadores PVC | Conector Recto Tubería Flexible Liquid Tight 1”. | Und. | 2 |  | 2
| MICRO - MEDICION TRANSFORMADOR TRIFASICO TIPO PEDESTAL 150 KVA | MAM-BT150P1 |  | SEL-EDS B | 1004078 | Acometidas | Acometidas | Sello De Seguridad Eds Tipo B (Color Azul) | Und. | 0 |  | 0
| MICRO - MEDICION TRANSFORMADOR TRIFASICO TIPO PEDESTAL 150 KVA | MAM-BT150P1 |  | REVPRO | 1003986 | Arandelas y tuercas | Herraje | Perno Revpro Acero Inoxidable | Und. | 1 |  | 1
| MICRO - MEDICION TRANSFORMADOR TRIFASICO TIPO PEDESTAL 150 KVA | MAM-BT150P1 |  | PS-CM3E | 1004217 | Arandelas y tuercas | Herraje | Perno De Seguridad Cabeza Magnética De 3 Hendiduras | Und. | 1 |  | 1
| MICRO - MEDICION TRANSFORMADOR TRIFASICO TIPO PEDESTAL 150 KVA | MAM-BT150P1 |  | T0B-C10 | 1003118 | Arandelas y tuercas | Herraje | Terminal asilado de ojo cerrado para conductor 10-12 AWG (Ojo Chiquito) | Und. | 7 |  | 7
MICRO - MEDICION TRANSFORMADOR TRIFASICO TIPO PEDESTAL 225 KVA | MICRO - MEDICION TRANSFORMADOR TRIFASICO TIPO PEDESTAL 225 KVA | MAM-BT225P1 | MIM-BT2 | AMD-02 | 1004007 | Acometidas | Acometidas | Armario Para Medición Industrial (Con Velo Metalico) | Und. | 1 | 1 | 1
| MICRO - MEDICION TRANSFORMADOR TRIFASICO TIPO PEDESTAL 225 KVA | MAM-BT225P1 |  | TC-11AG | 1003084 | Transformadores | Transformadores | Transformador de corriente de B.T. 600/5 A , 600V | Und. | 3 |  | 3
| MICRO - MEDICION TRANSFORMADOR TRIFASICO TIPO PEDESTAL 225 KVA | MAM-BT225P1 |  | MI-221D-P | 1003859 | Medidores | Medidores | Medidor Telemedido PLC 69-480 V, 4h, CL 10/20, FM9/10A, Tipo Bottom | Und. | 0 |  | 0
| MICRO - MEDICION TRANSFORMADOR TRIFASICO TIPO PEDESTAL 225 KVA | MAM-BT225P1 |  | ST-1A | 1012446 | Arandelas y tuercas | Herraje | Tornillo Tirafondo 1/4" X 1 | Und. | 8 |  | 8
| MICRO - MEDICION TRANSFORMADOR TRIFASICO TIPO PEDESTAL 225 KVA | MAM-BT225P1 |  | TAP-8B | 1004214 | Acometidas | Acometidas | Tarugo Plástico Azul 5/16" X 1-1/2" | Und. | 8 |  | 8
| MICRO - MEDICION TRANSFORMADOR TRIFASICO TIPO PEDESTAL 225 KVA | MAM-BT225P1 |  | ABM-1 | 1003414 | Arandelas y tuercas | Herraje | Abrazadera Metal Tipo Omega De 1 | Und. | 4 |  | 4
| MICRO - MEDICION TRANSFORMADOR TRIFASICO TIPO PEDESTAL 225 KVA | MAM-BT225P1 |  | A-5L | 1009191 | Arandelas y tuercas | Herraje | perno con ancla expansiva de 3/8" X 2" | Und. | 4 |  | 4
| MICRO - MEDICION TRANSFORMADOR TRIFASICO TIPO PEDESTAL 225 KVA | MAM-BT225P1 |  | CM-82D | 1011637 | Conductores | Conductores | Cable de control 10 conductores # 12 AWG | m | 4 |  | 4
| MICRO - MEDICION TRANSFORMADOR TRIFASICO TIPO PEDESTAL 225 KVA | MAM-BT225P1 |  | T0B-C13 | 1014066 | Arandelas y tuercas | Herraje | Terminal asilado de ojo grande para conductor 10-12 AWG | Und. | 4 |  | 4
| MICRO - MEDICION TRANSFORMADOR TRIFASICO TIPO PEDESTAL 225 KVA | MAM-BT225P1 |  | BR-2D | 1004314 | Arandelas y tuercas | Herraje | Brida De Sujeción De 9Mm X 360Mm | Und. | 4 |  | 4
| MICRO - MEDICION TRANSFORMADOR TRIFASICO TIPO PEDESTAL 225 KVA | MAM-BT225P1 |  | TF-1B | 1002946 | Tubería y Adaptadores PVC | Tubería y Adaptadores PVC | Tubo flexible liquid tight de 1" galvanizado con protección PVC | m | 2 |  | 2
| MICRO - MEDICION TRANSFORMADOR TRIFASICO TIPO PEDESTAL 225 KVA | MAM-BT225P1 |  | CRT-1 | 1002951 | Tubería y Adaptadores PVC | Tubería y Adaptadores PVC | Conector Recto Tubería Flexible Liquid Tight 1”. | Und. | 2 |  | 2
| MICRO - MEDICION TRANSFORMADOR TRIFASICO TIPO PEDESTAL 225 KVA | MAM-BT225P1 |  | SEL-EDS B | 1004078 | Acometidas | Acometidas | Sello De Seguridad Eds Tipo B (Color Azul) | Und. | 0 |  | 0
| MICRO - MEDICION TRANSFORMADOR TRIFASICO TIPO PEDESTAL 225 KVA | MAM-BT225P1 |  | REVPRO | 1003986 | Arandelas y tuercas | Herraje | Perno Revpro Acero Inoxidable | Und. | 1 |  | 1
| MICRO - MEDICION TRANSFORMADOR TRIFASICO TIPO PEDESTAL 225 KVA | MAM-BT225P1 |  | PS-CM3E | 1004217 | Arandelas y tuercas | Herraje | Perno De Seguridad Cabeza Magnética De 3 Hendiduras | Und. | 1 |  | 1
| MICRO - MEDICION TRANSFORMADOR TRIFASICO TIPO PEDESTAL 225 KVA | MAM-BT225P1 |  | T0B-C10 | 1003118 | Arandelas y tuercas | Herraje | Terminal asilado de ojo cerrado para conductor 10-12 AWG (Ojo Chiquito) | Und. | 7 |  | 7
MICRO - MEDICION TRANSFORMADOR TRIFASICO TIPO PEDESTAL 300 KVA | MICRO - MEDICION TRANSFORMADOR TRIFASICO TIPO PEDESTAL 300 KVA | MAM-BT300P1 | MIM-BT2 | AMD-02 | 1004007 | Acometidas | Acometidas | Armario Para Medición Industrial (Con Velo Metalico) | Und. | 1 | 1 | 1
| MICRO - MEDICION TRANSFORMADOR TRIFASICO TIPO PEDESTAL 300 KVA | MAM-BT300P1 |  | TC-11AI | 1004505 | Transformadores | Transformadores | Transformador de corriente de B.T. 800/5 A , 600V | Und. | 3 |  | 3
| MICRO - MEDICION TRANSFORMADOR TRIFASICO TIPO PEDESTAL 300 KVA | MAM-BT300P1 |  | MI-221D-P | 1003859 | Medidores | Medidores | Medidor Telemedido PLC 69-480 V, 4h, CL 10/20, FM9/10A, Tipo Bottom | Und. | 0 |  | 0
| MICRO - MEDICION TRANSFORMADOR TRIFASICO TIPO PEDESTAL 300 KVA | MAM-BT300P1 |  | A-5L | 1009191 | Arandelas y tuercas | Herraje | perno con ancla expansiva de 3/8" X 2" | Und. | 4 |  | 4
| MICRO - MEDICION TRANSFORMADOR TRIFASICO TIPO PEDESTAL 300 KVA | MAM-BT300P1 |  | ST-1A | 1012446 | Arandelas y tuercas | Herraje | Tornillo Tirafondo 1/4" X 1 | Und. | 8 |  | 8
| MICRO - MEDICION TRANSFORMADOR TRIFASICO TIPO PEDESTAL 300 KVA | MAM-BT300P1 |  | TAP-8B | 1004214 | Acometidas | Acometidas | Tarugo Plástico Azul 5/16" X 1-1/2" | Und. | 8 |  | 8
| MICRO - MEDICION TRANSFORMADOR TRIFASICO TIPO PEDESTAL 300 KVA | MAM-BT300P1 |  | ABM-1 | 1003414 | Arandelas y tuercas | Herraje | Abrazadera Metal Tipo Omega De 1 | Und. | 4 |  | 4
| MICRO - MEDICION TRANSFORMADOR TRIFASICO TIPO PEDESTAL 300 KVA | MAM-BT300P1 |  | CM-82D | 1011637 | Conductores | Conductores | Cable de control 10 conductores # 12 AWG | m | 4 |  | 4
| MICRO - MEDICION TRANSFORMADOR TRIFASICO TIPO PEDESTAL 300 KVA | MAM-BT300P1 |  | T0B-C13 | 1014066 | Arandelas y tuercas | Herraje | Terminal asilado de ojo grande para conductor 10-12 AWG | Und. | 4 |  | 4
| MICRO - MEDICION TRANSFORMADOR TRIFASICO TIPO PEDESTAL 300 KVA | MAM-BT300P1 |  | BR-2D | 1004314 | Arandelas y tuercas | Herraje | Brida De Sujeción De 9Mm X 360Mm | Und. | 4 |  | 4
| MICRO - MEDICION TRANSFORMADOR TRIFASICO TIPO PEDESTAL 300 KVA | MAM-BT300P1 |  | TF-1B | 1002946 | Tubería y Adaptadores PVC | Tubería y Adaptadores PVC | Tubo flexible liquid tight de 1" galvanizado con protección PVC | m | 2 |  | 2
| MICRO - MEDICION TRANSFORMADOR TRIFASICO TIPO PEDESTAL 300 KVA | MAM-BT300P1 |  | CRT-1 | 1002951 | Tubería y Adaptadores PVC | Tubería y Adaptadores PVC | Conector Recto Tubería Flexible Liquid Tight 1”. | Und. | 2 |  | 2
| MICRO - MEDICION TRANSFORMADOR TRIFASICO TIPO PEDESTAL 300 KVA | MAM-BT300P1 |  | SEL-EDS B | 1004078 | Acometidas | Acometidas | Sello De Seguridad Eds Tipo B (Color Azul) | Und. | 0 |  | 0
| MICRO - MEDICION TRANSFORMADOR TRIFASICO TIPO PEDESTAL 300 KVA | MAM-BT300P1 |  | REVPRO | 1003986 | Arandelas y tuercas | Herraje | Perno Revpro Acero Inoxidable | Und. | 1 |  | 1
| MICRO - MEDICION TRANSFORMADOR TRIFASICO TIPO PEDESTAL 300 KVA | MAM-BT300P1 |  | PS-CM3E | 1004217 | Arandelas y tuercas | Herraje | Perno De Seguridad Cabeza Magnética De 3 Hendiduras | Und. | 1 |  | 1
| MICRO - MEDICION TRANSFORMADOR TRIFASICO TIPO PEDESTAL 300 KVA | MAM-BT300P1 |  | T0B-C10 | 1003118 | Arandelas y tuercas | Herraje | Terminal asilado de ojo cerrado para conductor 10-12 AWG (Ojo Chiquito) | Und. | 7 |  | 7
MICRO - MEDICION TRANSFORMADOR TRIFASICO TIPO PEDESTAL 500 KVA | MICRO - MEDICION TRANSFORMADOR TRIFASICO TIPO PEDESTAL 500 KVA | MAM-BT500P1 | MIM-BT2 | AMD-02 | 1004007 | Acometidas | Acometidas | Armario Para Medición Industrial (Con Velo Metalico) | Und. | 1 | 1 | 1
| MICRO - MEDICION TRANSFORMADOR TRIFASICO TIPO PEDESTAL 500 KVA | MAM-BT500P1 |  | TC-11AK | 1003085 | Transformadores | Transformadores | Transformador de corriente de B.T. 1200/5 A , 600V | Und. | 3 |  | 3
| MICRO - MEDICION TRANSFORMADOR TRIFASICO TIPO PEDESTAL 500 KVA | MAM-BT500P1 |  | MI-221D-P | 1003859 | Medidores | Medidores | Medidor Telemedido PLC 69-480 V, 4h, CL 10/20, FM9/10A, Tipo Bottom | Und. | 0 |  | 0
| MICRO - MEDICION TRANSFORMADOR TRIFASICO TIPO PEDESTAL 500 KVA | MAM-BT500P1 |  | ST-1A | 1012446 | Arandelas y tuercas | Herraje | Tornillo Tirafondo 1/4" X 1 | Und. | 8 |  | 8
| MICRO - MEDICION TRANSFORMADOR TRIFASICO TIPO PEDESTAL 500 KVA | MAM-BT500P1 |  | TAP-8B | 1004214 | Acometidas | Acometidas | Tarugo Plástico Azul 5/16" X 1-1/2" | Und. | 8 |  | 8
| MICRO - MEDICION TRANSFORMADOR TRIFASICO TIPO PEDESTAL 500 KVA | MAM-BT500P1 |  | ABM-1 | 1003414 | Arandelas y tuercas | Herraje | Abrazadera Metal Tipo Omega De 1 | Und. | 4 |  | 4
| MICRO - MEDICION TRANSFORMADOR TRIFASICO TIPO PEDESTAL 500 KVA | MAM-BT500P1 |  | A-5L | 1009191 | Arandelas y tuercas | Herraje | perno con ancla expansiva de 3/8" X 2" | Und. | 4 |  | 4
| MICRO - MEDICION TRANSFORMADOR TRIFASICO TIPO PEDESTAL 500 KVA | MAM-BT500P1 |  | T0B-C13 | 1014066 | Arandelas y tuercas | Herraje | Terminal asilado de ojo grande para conductor 10-12 AWG | Und. | 4 |  | 4
| MICRO - MEDICION TRANSFORMADOR TRIFASICO TIPO PEDESTAL 500 KVA | MAM-BT500P1 |  | CM-82D | 1011637 | Conductores | Conductores | Cable de control 10 conductores # 12 AWG | m | 4 |  | 4
| MICRO - MEDICION TRANSFORMADOR TRIFASICO TIPO PEDESTAL 500 KVA | MAM-BT500P1 |  | BR-2D | 1004314 | Arandelas y tuercas | Herraje | Brida De Sujeción De 9Mm X 360Mm | Und. | 4 |  | 4
| MICRO - MEDICION TRANSFORMADOR TRIFASICO TIPO PEDESTAL 500 KVA | MAM-BT500P1 |  | TF-1B | 1002946 | Tubería y Adaptadores PVC | Tubería y Adaptadores PVC | Tubo flexible liquid tight de 1" galvanizado con protección PVC | m | 2 |  | 2
| MICRO - MEDICION TRANSFORMADOR TRIFASICO TIPO PEDESTAL 500 KVA | MAM-BT500P1 |  | CRT-1 | 1002951 | Tubería y Adaptadores PVC | Tubería y Adaptadores PVC | Conector Recto Tubería Flexible Liquid Tight 1”. | Und. | 2 |  | 2
| MICRO - MEDICION TRANSFORMADOR TRIFASICO TIPO PEDESTAL 500 KVA | MAM-BT500P1 |  | SEL-EDS B | 1004078 | Acometidas | Acometidas | Sello De Seguridad Eds Tipo B (Color Azul) | Und. | 0 |  | 0
| MICRO - MEDICION TRANSFORMADOR TRIFASICO TIPO PEDESTAL 500 KVA | MAM-BT500P1 |  | REVPRO | 1003986 | Arandelas y tuercas | Herraje | Perno Revpro Acero Inoxidable | Und. | 1 |  | 1
| MICRO - MEDICION TRANSFORMADOR TRIFASICO TIPO PEDESTAL 500 KVA | MAM-BT500P1 |  | PS-CM3E | 1004217 | Arandelas y tuercas | Herraje | Perno De Seguridad Cabeza Magnética De 3 Hendiduras | Und. | 1 |  | 1
| MICRO - MEDICION TRANSFORMADOR TRIFASICO TIPO PEDESTAL 500 KVA | MAM-BT500P1 |  | T0B-C10 | 1003118 | Arandelas y tuercas | Herraje | Terminal asilado de ojo cerrado para conductor 10-12 AWG (Ojo Chiquito) | Und. | 7 |  | 7
MICRO - MEDICION TRANSFORMADOR TRIFASICO TIPO PEDESTAL 750 KVA | MICRO - MEDICION TRANSFORMADOR TRIFASICO TIPO PEDESTAL 750 KVA | MAM-BT750P1 | MIM-BT2 | AMD-02 | 1004007 | Acometidas | Acometidas | Armario Para Medición Industrial (Con Velo Metalico) | Und. | 1 | 1 | 1
| MICRO - MEDICION TRANSFORMADOR TRIFASICO TIPO PEDESTAL 750 KVA | MAM-BT750P1 |  |  |  | Transformadores | Transformadores | Transformador de corriente de B.T. 1800/5 A , 600V | Und. | 3 |  | 3
| MICRO - MEDICION TRANSFORMADOR TRIFASICO TIPO PEDESTAL 750 KVA | MAM-BT750P1 |  | MI-221D-P | 1003859 | Medidores | Medidores | Medidor Telemedido PLC 69-480 V, 4h, CL 10/20, FM9/10A, Tipo Bottom | Und. | 0 |  | 0
| MICRO - MEDICION TRANSFORMADOR TRIFASICO TIPO PEDESTAL 750 KVA | MAM-BT750P1 |  | A-5L | 1009191 | Arandelas y tuercas | Herraje | perno con ancla expansiva de 3/8" X 2" | Und. | 4 |  | 4
| MICRO - MEDICION TRANSFORMADOR TRIFASICO TIPO PEDESTAL 750 KVA | MAM-BT750P1 |  | ST-1A | 1012446 | Arandelas y tuercas | Herraje | Tornillo Tirafondo 1/4" X 1 | Und. | 8 |  | 8
| MICRO - MEDICION TRANSFORMADOR TRIFASICO TIPO PEDESTAL 750 KVA | MAM-BT750P1 |  | TAP-8B | 1004214 | Acometidas | Acometidas | Tarugo Plástico Azul 5/16" X 1-1/2" | Und. | 8 |  | 8
| MICRO - MEDICION TRANSFORMADOR TRIFASICO TIPO PEDESTAL 750 KVA | MAM-BT750P1 |  | ABM-1 | 1003414 | Arandelas y tuercas | Herraje | Abrazadera Metal Tipo Omega De 1 | Und. | 4 |  | 4
| MICRO - MEDICION TRANSFORMADOR TRIFASICO TIPO PEDESTAL 750 KVA | MAM-BT750P1 |  | CM-82D | 1011637 | Conductores | Conductores | Cable de control 10 conductores # 12 AWG | m | 4 |  | 4
| MICRO - MEDICION TRANSFORMADOR TRIFASICO TIPO PEDESTAL 750 KVA | MAM-BT750P1 |  | BR-2D | 1004314 | Arandelas y tuercas | Herraje | Brida De Sujeción De 9Mm X 360Mm | Und. | 4 |  | 4
| MICRO - MEDICION TRANSFORMADOR TRIFASICO TIPO PEDESTAL 750 KVA | MAM-BT750P1 |  | TF-1B | 1002946 | Tubería y Adaptadores PVC | Tubería y Adaptadores PVC | Tubo flexible liquid tight de 1" galvanizado con protección PVC | m | 2 |  | 2
| MICRO - MEDICION TRANSFORMADOR TRIFASICO TIPO PEDESTAL 750 KVA | MAM-BT750P1 |  | CRT-1 | 1002951 | Tubería y Adaptadores PVC | Tubería y Adaptadores PVC | Conector Recto Tubería Flexible Liquid Tight 1”. | Und. | 2 |  | 2
| MICRO - MEDICION TRANSFORMADOR TRIFASICO TIPO PEDESTAL 750 KVA | MAM-BT750P1 |  | SEL-EDS B | 1004078 | Acometidas | Acometidas | Sello De Seguridad Eds Tipo B (Color Azul) | Und. | 0 |  | 0
| MICRO - MEDICION TRANSFORMADOR TRIFASICO TIPO PEDESTAL 750 KVA | MAM-BT750P1 |  | REVPRO | 1003986 | Arandelas y tuercas | Herraje | Perno Revpro Acero Inoxidable | Und. | 1 |  | 1
| MICRO - MEDICION TRANSFORMADOR TRIFASICO TIPO PEDESTAL 750 KVA | MAM-BT750P1 |  | PS-CM3E | 1004217 | Arandelas y tuercas | Herraje | Perno De Seguridad Cabeza Magnética De 3 Hendiduras | Und. | 1 |  | 1
| MICRO - MEDICION TRANSFORMADOR TRIFASICO TIPO PEDESTAL 750 KVA | MAM-BT750P1 |  | T0B-C10 | 1003118 | Arandelas y tuercas | Herraje | Terminal asilado de ojo cerrado para conductor 10-12 AWG (Ojo Chiquito) | Und. | 7 |  | 7
MICRO - MEDICION TRANSFORMADOR TRIFASICO TIPO PEDESTAL 1500 KVA | MICRO - MEDICION TRANSFORMADOR TRIFASICO TIPO PEDESTAL 1500 KVA | MAM-BT1500P1 | MIM-BT2 | AMD-02 | 1004007 | Acometidas | Acometidas | Armario Para Medición Industrial (Con Velo Metalico) | Und. | 1 | 1 | 1
| MICRO - MEDICION TRANSFORMADOR TRIFASICO TIPO PEDESTAL 1500 KVA | MAM-BT1500P1 |  |  |  | Transformadores | Transformadores | Transformador de corriente de B.T. 3600/5 A , 600V | Und. | 3 |  | 3
| MICRO - MEDICION TRANSFORMADOR TRIFASICO TIPO PEDESTAL 1500 KVA | MAM-BT1500P1 |  | MI-221D-P | 1003859 | Medidores | Medidores | Medidor Telemedido PLC 69-480 V, 4h, CL 10/20, FM9/10A, Tipo Bottom | Und. | 0 |  | 0
| MICRO - MEDICION TRANSFORMADOR TRIFASICO TIPO PEDESTAL 1500 KVA | MAM-BT1500P1 |  | A-5L | 1009191 | Arandelas y tuercas | Herraje | perno con ancla expansiva de 3/8" X 2" | Und. | 4 |  | 4
| MICRO - MEDICION TRANSFORMADOR TRIFASICO TIPO PEDESTAL 1500 KVA | MAM-BT1500P1 |  | ST-1A | 1012446 | Arandelas y tuercas | Herraje | Tornillo Tirafondo 1/4" X 1 | Und. | 8 |  | 8
| MICRO - MEDICION TRANSFORMADOR TRIFASICO TIPO PEDESTAL 1500 KVA | MAM-BT1500P1 |  | TAP-8B | 1004214 | Acometidas | Acometidas | Tarugo Plástico Azul 5/16" X 1-1/2" | Und. | 8 |  | 8
| MICRO - MEDICION TRANSFORMADOR TRIFASICO TIPO PEDESTAL 1500 KVA | MAM-BT1500P1 |  | T0B-C13 | 1014066 | Arandelas y tuercas | Herraje | Terminal asilado de ojo grande para conductor 10-12 AWG | Und. | 4 |  | 4
| MICRO - MEDICION TRANSFORMADOR TRIFASICO TIPO PEDESTAL 1500 KVA | MAM-BT1500P1 |  | ABM-1 | 1003414 | Arandelas y tuercas | Herraje | Abrazadera Metal Tipo Omega De 1 | Und. | 4 |  | 4
| MICRO - MEDICION TRANSFORMADOR TRIFASICO TIPO PEDESTAL 1500 KVA | MAM-BT1500P1 |  | CM-82D | 1011637 | Conductores | Conductores | Cable de control 10 conductores # 12 AWG | m | 4 |  | 4
| MICRO - MEDICION TRANSFORMADOR TRIFASICO TIPO PEDESTAL 1500 KVA | MAM-BT1500P1 |  | BR-2D | 1004314 | Arandelas y tuercas | Herraje | Brida De Sujeción De 9Mm X 360Mm | Und. | 4 |  | 4
| MICRO - MEDICION TRANSFORMADOR TRIFASICO TIPO PEDESTAL 1500 KVA | MAM-BT1500P1 |  | TF-1B | 1002946 | Tubería y Adaptadores PVC | Tubería y Adaptadores PVC | Tubo flexible liquid tight de 1" galvanizado con protección PVC | m | 2 |  | 2
| MICRO - MEDICION TRANSFORMADOR TRIFASICO TIPO PEDESTAL 1500 KVA | MAM-BT1500P1 |  | CRT-1 | 1002951 | Tubería y Adaptadores PVC | Tubería y Adaptadores PVC | Conector Recto Tubería Flexible Liquid Tight 1”. | Und. | 2 |  | 2
| MICRO - MEDICION TRANSFORMADOR TRIFASICO TIPO PEDESTAL 1500 KVA | MAM-BT1500P1 |  | SEL-EDS B | 1004078 | Acometidas | Acometidas | Sello De Seguridad Eds Tipo B (Color Azul) | Und. | 0 |  | 0
| MICRO - MEDICION TRANSFORMADOR TRIFASICO TIPO PEDESTAL 1500 KVA | MAM-BT1500P1 |  | REVPRO | 1003986 | Arandelas y tuercas | Herraje | Perno Revpro Acero Inoxidable | Und. | 1 |  | 1
| MICRO - MEDICION TRANSFORMADOR TRIFASICO TIPO PEDESTAL 1500 KVA | MAM-BT1500P1 |  | PS-CM3E | 1004217 | Arandelas y tuercas | Herraje | Perno De Seguridad Cabeza Magnética De 3 Hendiduras | Und. | 1 |  | 1
| MICRO - MEDICION TRANSFORMADOR TRIFASICO TIPO PEDESTAL 1500 KVA | MAM-BT1500P1 |  | T0B-C10 | 1003118 | Arandelas y tuercas | Herraje | Terminal asilado de ojo cerrado para conductor 10-12 AWG (Ojo Chiquito) | Und. | 7 |  | 7
MACRO - MEDICION (50 - 100 / 5) (1Ø) | MACRO - MEDICION (50 - 100 / 5) (1Ø) | MAM-MT1BEDS1 | MAM-MT1BEDS | AB-2A | 1003068 | Arandelas y tuercas | Herraje | Abrazadera Metálica Tipo Omega De 1/2" | Und. | 5 | 1 | 5
| MACRO - MEDICION (50 - 100 / 5) (1Ø) | MAM-MT1BEDS1 |  | AS-22D | 1003233 | Aislador | Aisladores | Aislador Polimérico Tipo Suspensión 15 Kv | Und. | 1 |  | 1
| MACRO - MEDICION (50 - 100 / 5) (1Ø) | MAM-MT1BEDS1 |  | W-9C | 1003161 | Arandelas y tuercas | Herraje | Arandela Cuadrada Plana De 2 1/4" X 2 1/4" Para Tornillo De 5/8" | Und. | 2 |  | 2
| MACRO - MEDICION (50 - 100 / 5) (1Ø) | MAM-MT1BEDS1 |  | W-10C | 1003227 | Arandelas y tuercas | Herraje | Arandela De Presión Para Tornillo De 5/8" | Und. | 2 |  | 2
| MACRO - MEDICION (50 - 100 / 5) (1Ø) | MAM-MT1BEDS1 |  | AMD-02 | 1004007 | Acometidas | Acometidas | Armario Para Medición Industrial (Con Velo Metalico) | Und. | 1 |  | 1
| MACRO - MEDICION (50 - 100 / 5) (1Ø) | MAM-MT1BEDS1 |  | CP-02C | 1004132 | Conductores | Conductores | Cable De Acero Cobreado Desnudo #2 Awg; 7 Hilos | m | 17 |  | 17
| MACRO - MEDICION (50 - 100 / 5) (1Ø) | MAM-MT1BEDS1 |  | CPT-PVC | 1002953 | Ferreteria y Pintura | Ferreteria y Pintura | Cemento para tubería de PVC | Und. | 0.1 |  | 0.1
| MACRO - MEDICION (50 - 100 / 5) (1Ø) | MAM-MT1BEDS1 |  | CM-01B | 1003030 | Conductores | Conductores | Conductor Desnudo Aaac 1/0 Mcm (Azuza) | m | 6 |  | 6
| MACRO - MEDICION (50 - 100 / 5) (1Ø) | MAM-MT1BEDS1 |  | CAPE | 1004255 | Arandelas y tuercas | Herraje | Conector Amovible Para Estribo | Und. | 1 |  | 1
| MACRO - MEDICION (50 - 100 / 5) (1Ø) | MAM-MT1BEDS1 |  | C-39E | 1004329 | Arandelas y tuercas | Herraje | Conector tipo cuña 2 AWG – 2 AWG | Und. | 1 |  | 1
| MACRO - MEDICION (50 - 100 / 5) (1Ø) | MAM-MT1BEDS1 |  | C-R1D | 1003029 | Arandelas y tuercas | Herraje | Conector para varilla puesta a tierra 5/8" atornillado | Und. | 1 |  | 1
| MACRO - MEDICION (50 - 100 / 5) (1Ø) | MAM-MT1BEDS1 |  | CH-P1 | 1002950 | Tubería y Adaptadores PVC | Tubería y Adaptadores PVC | Conector Hembra Pvc 1'' | Und. | 1 |  | 1
| MACRO - MEDICION (50 - 100 / 5) (1Ø) | MAM-MT1BEDS1 |  | SF-11A | 1008853 | Arandelas y tuercas | Herraje | Seccionadores Unipolares De 100 A; 15 Kv | Und. | 1 |  | 1
| MACRO - MEDICION (50 - 100 / 5) (1Ø) | MAM-MT1BEDS1 |  | FU-12AB | 1004278 | Arandelas y tuercas | Herraje | FUSIBLE EXPULSION 100 A TIPO K | Und. | 3 |  | 3
| MACRO - MEDICION (50 - 100 / 5) (1Ø) | MAM-MT1BEDS1 |  | CRT-1 | 1002951 | Tubería y Adaptadores PVC | Tubería y Adaptadores PVC | Conector Recto Tubería Flexible Liquid Tight 1”. | Und. | 2 |  | 2
| MACRO - MEDICION (50 - 100 / 5) (1Ø) | MAM-MT1BEDS1 |  | B-7Y | 1002943 | Arandelas y tuercas | Herraje | Fleje De Sujeción 12.7Mm X 0.4Mm | m | 4 |  | 4
| MACRO - MEDICION (50 - 100 / 5) (1Ø) | MAM-MT1BEDS1 |  | B-7Z | 1004378 | Arandelas y tuercas | Herraje | Fleje De Sujeción 20.0Mm X 0.7Mm | m | 6 |  | 6
| MACRO - MEDICION (50 - 100 / 5) (1Ø) | MAM-MT1BEDS1 |  | GCT-ST1 | 1003224 | Arandelas y tuercas | Herraje | Grapa De Conexión Doble A Tierra Sin Tornillo Para Tornillo 5/8" | Und. | 2 |  | 2
| MACRO - MEDICION (50 - 100 / 5) (1Ø) | MAM-MT1BEDS1 |  | C-15A | 1004234 | Arandelas y tuercas | Herraje | Grapa De Retención Para Conductores #6 Awg - #2/0 Awg | Und. | 2 |  | 2
| MACRO - MEDICION (50 - 100 / 5) (1Ø) | MAM-MT1BEDS1 |  | HA-1A | 1002944 | Arandelas y tuercas | Herraje | Hebilla Para Fleje De Sujeción De 12.7Mm. | Und. | 4 |  | 4
| MACRO - MEDICION (50 - 100 / 5) (1Ø) | MAM-MT1BEDS1 |  | HA-1B | 1002945 | Arandelas y tuercas | Herraje | Hebilla Para Fleje De Sujeción De 20.0Mm. | Und. | 6 |  | 6
| MACRO - MEDICION (50 - 100 / 5) (1Ø) | MAM-MT1BEDS1 |  | MITB-4U | 1002919 | Medidores | Medidores | Medidor Electrónico Fm9/10A, Cl10/20, 4 Hilos, 69-480 Volts,Gprs, Tipo Bottom | Und. | 1 |  | 1
| MACRO - MEDICION (50 - 100 / 5) (1Ø) | MAM-MT1BEDS1 |  | TM-21J |  | Transformadores | Transformadores | Módulos de Transformadores Combinados MT 1F a 7.2 KV ; 50-100/5A | Und. | 1 |  | 1
| MACRO - MEDICION (50 - 100 / 5) (1Ø) | MAM-MT1BEDS1 |  | PS-CM3E | 1004217 | Arandelas y tuercas | Herraje | Perno De Seguridad Cabeza Magnética De 3 Hendiduras | Und. | 4 |  | 4
| MACRO - MEDICION (50 - 100 / 5) (1Ø) | MAM-MT1BEDS1 |  | B-4A | 1002988 | Arandelas y tuercas | Herraje | Perno Partido Estañado Para Cable #2 Awg | Und. | 2 |  | 2
| MACRO - MEDICION (50 - 100 / 5) (1Ø) | MAM-MT1BEDS1 |  | SD-DAN | 1004082 | Acometidas | Acometidas | Sello de seguridad doble ancla naranja | Und. | 6 |  | 6
| MACRO - MEDICION (50 - 100 / 5) (1Ø) | MAM-MT1BEDS1 |  | SEL-EDS B | 1004078 | Acometidas | Acometidas | Sello De Seguridad Eds Tipo B (Color Azul) | Und. | 2 |  | 2
| MACRO - MEDICION (50 - 100 / 5) (1Ø) | MAM-MT1BEDS1 |  | B-9 | 1004231 | Arandelas y tuercas | Herraje | Soporte En Poste Simple Unidad; Perno 1/2" X 1-1/2" (Seccionador) | Und. | 1 |  | 1
| MACRO - MEDICION (50 - 100 / 5) (1Ø) | MAM-MT1BEDS1 |  | C-11D | 1004283 | Arandelas y tuercas | Herraje | Terminal de compresión pletina 123.3 MCM; 2 aguj. | Und. | 2 |  | 2
| MACRO - MEDICION (50 - 100 / 5) (1Ø) | MAM-MT1BEDS1 |  | B-2d | 1003152 | Arandelas y tuercas | Herraje | Tornillo De Maquina Acero Galvanizado Cabeza Cuadrada 5/8" X 12". | Und. | 2 |  | 2
| MACRO - MEDICION (50 - 100 / 5) (1Ø) | MAM-MT1BEDS1 |  | TP-4B | 1003182 | Tubería y Adaptadores PVC | Tubería y Adaptadores PVC | Tubo De Pvc De 1" X 20' Sched. 40 | Und. | 3 |  | 3
| MACRO - MEDICION (50 - 100 / 5) (1Ø) | MAM-MT1BEDS1 |  |  | 1003770 | Arandelas y tuercas | Herraje | ARANDELA DE PRESIÓN AC. INOX. 13 mm | Und. | 4 |  | 4
| MACRO - MEDICION (50 - 100 / 5) (1Ø) | MAM-MT1BEDS1 |  |  | 1003768 | Arandelas y tuercas | Herraje | TORNILLO AC. INOX. CAB. HEXAG. 12.5 mm X 76.2 mm | Und. | 4 |  | 4
| MACRO - MEDICION (50 - 100 / 5) (1Ø) | MAM-MT1BEDS1 |  | TP-4A | 1003106 | Tubería y Adaptadores PVC | Tubería y Adaptadores PVC | Tubo De Pvc De 1/2" X 19' Sched. 40 | Und. | 1 |  | 1
| MACRO - MEDICION (50 - 100 / 5) (1Ø) | MAM-MT1BEDS1 |  | TF-1B | 1002946 | Tubería y Adaptadores PVC | Tubería y Adaptadores PVC | Tubo flexible liquid tight de 1" galvanizado con protección PVC | m | 4 |  | 4
| MACRO - MEDICION (50 - 100 / 5) (1Ø) | MAM-MT1BEDS1 |  | E-4A | 1003160 | Arandelas y tuercas | Herraje | Tuerca Cuadrada Acero Galvanizado Para Tornillo 5/8”. | Und. | 2 |  | 2
| MACRO - MEDICION (50 - 100 / 5) (1Ø) | MAM-MT1BEDS1 |  | R-2F | 1004315 | Arandelas y tuercas | Herraje | Varilla De Puesta A Tierra De Cobre De 5/8" X 8' | Und. | 1 |  | 1
MACRO - MEDICION (25 - 50 / 5) (1Ø) | MACRO - MEDICION (25 - 50 / 5) (1Ø) | MAM-MT1AEDS1 | MAM-MT1AEDS | AB-2A | 1003068 | Arandelas y tuercas | Herraje | Abrazadera Metálica Tipo Omega De 1/2" | Und. | 5 | 1 | 5
| MACRO - MEDICION (25 - 50 / 5) (1Ø) | MAM-MT1AEDS1 |  | AS-22D | 1003233 | Aislador | Aisladores | Aislador Polimérico Tipo Suspensión 15 Kv | Und. | 1 |  | 1
| MACRO - MEDICION (25 - 50 / 5) (1Ø) | MAM-MT1AEDS1 |  | W-9C | 1003161 | Arandelas y tuercas | Herraje | Arandela Cuadrada Plana De 2 1/4" X 2 1/4" Para Tornillo De 5/8" | Und. | 2 |  | 2
| MACRO - MEDICION (25 - 50 / 5) (1Ø) | MAM-MT1AEDS1 |  | W-10C | 1003227 | Arandelas y tuercas | Herraje | Arandela De Presión Para Tornillo De 5/8" | Und. | 2 |  | 2
| MACRO - MEDICION (25 - 50 / 5) (1Ø) | MAM-MT1AEDS1 |  | AMD-02 | 1004007 | Acometidas | Acometidas | Armario Para Medición Industrial (Con Velo Metalico) | Und. | 1 |  | 1
| MACRO - MEDICION (25 - 50 / 5) (1Ø) | MAM-MT1AEDS1 |  | CP-02C | 1004132 | Conductores | Conductores | Cable De Acero Cobreado Desnudo #2 Awg; 7 Hilos | m | 17 |  | 17
| MACRO - MEDICION (25 - 50 / 5) (1Ø) | MAM-MT1AEDS1 |  | CPT-PVC | 1002953 | Ferreteria y Pintura | Ferreteria y Pintura | Cemento para tubería de PVC | Und. | 0.1 |  | 0.1
| MACRO - MEDICION (25 - 50 / 5) (1Ø) | MAM-MT1AEDS1 |  | CM-01B | 1003030 | Conductores | Conductores | Conductor Desnudo Aaac 1/0 Mcm (Azuza) | m | 6 |  | 6
| MACRO - MEDICION (25 - 50 / 5) (1Ø) | MAM-MT1AEDS1 |  | C-39E | 1004329 | Arandelas y tuercas | Herraje | Conector tipo cuña 2 AWG – 2 AWG | Und. | 1 |  | 1
| MACRO - MEDICION (25 - 50 / 5) (1Ø) | MAM-MT1AEDS1 |  | C-R1D | 1003029 | Arandelas y tuercas | Herraje | Conector para varilla puesta a tierra 5/8" atornillado | Und. | 1 |  | 1
| MACRO - MEDICION (25 - 50 / 5) (1Ø) | MAM-MT1AEDS1 |  | CH-P1 | 1002950 | Tubería y Adaptadores PVC | Tubería y Adaptadores PVC | Conector Hembra Pvc 1'' | Und. | 1 |  | 1
| MACRO - MEDICION (25 - 50 / 5) (1Ø) | MAM-MT1AEDS1 |  | CRT-1 | 1002951 | Tubería y Adaptadores PVC | Tubería y Adaptadores PVC | Conector Recto Tubería Flexible Liquid Tight 1”. | Und. | 2 |  | 2
| MACRO - MEDICION (25 - 50 / 5) (1Ø) | MAM-MT1AEDS1 |  | B-7Y | 1002943 | Arandelas y tuercas | Herraje | Fleje De Sujeción 12.7Mm X 0.4Mm | m | 4 |  | 4
| MACRO - MEDICION (25 - 50 / 5) (1Ø) | MAM-MT1AEDS1 |  | B-7Z | 1004378 | Arandelas y tuercas | Herraje | Fleje De Sujeción 20.0Mm X 0.7Mm | m | 6 |  | 6
| MACRO - MEDICION (25 - 50 / 5) (1Ø) | MAM-MT1AEDS1 |  | SF-11A | 1008853 | Arandelas y tuercas | Herraje | Seccionadores Unipolares De 100 A; 15 Kv | Und. | 1 |  | 1
| MACRO - MEDICION (25 - 50 / 5) (1Ø) | MAM-MT1AEDS1 |  | GCT-ST1 | 1003224 | Arandelas y tuercas | Herraje | Grapa De Conexión Doble A Tierra Sin Tornillo Para Tornillo 5/8" | Und. | 2 |  | 2
| MACRO - MEDICION (25 - 50 / 5) (1Ø) | MAM-MT1AEDS1 |  | C-15A | 1004234 | Arandelas y tuercas | Herraje | Grapa De Retención Para Conductores #6 Awg - #2/0 Awg | Und. | 2 |  | 2
| MACRO - MEDICION (25 - 50 / 5) (1Ø) | MAM-MT1AEDS1 |  | HA-1A | 1002944 | Arandelas y tuercas | Herraje | Hebilla Para Fleje De Sujeción De 12.7Mm. | Und. | 4 |  | 4
| MACRO - MEDICION (25 - 50 / 5) (1Ø) | MAM-MT1AEDS1 |  | HA-1B | 1002945 | Arandelas y tuercas | Herraje | Hebilla Para Fleje De Sujeción De 20.0Mm. | Und. | 6 |  | 6
| MACRO - MEDICION (25 - 50 / 5) (1Ø) | MAM-MT1AEDS1 |  | MITB-4U | 1002919 | Medidores | Medidores | Medidor Electrónico Fm9/10A, Cl10/20, 4 Hilos, 69-480 Volts,Gprs, Tipo Bottom | Und. | 1 |  | 1
| MACRO - MEDICION (25 - 50 / 5) (1Ø) | MAM-MT1AEDS1 |  | TM-21H |  | Transformadores | Transformadores | Módulos de Transformadores Combinados MT 1F a 7.2 KV ; 25-50/5A | Und. | 1 |  | 1
| MACRO - MEDICION (25 - 50 / 5) (1Ø) | MAM-MT1AEDS1 |  | PS-CM3E | 1004217 | Arandelas y tuercas | Herraje | Perno De Seguridad Cabeza Magnética De 3 Hendiduras | Und. | 4 |  | 4
| MACRO - MEDICION (25 - 50 / 5) (1Ø) | MAM-MT1AEDS1 |  | B-4A | 1002988 | Arandelas y tuercas | Herraje | Perno Partido Estañado Para Cable #2 Awg | Und. | 2 |  | 2
| MACRO - MEDICION (25 - 50 / 5) (1Ø) | MAM-MT1AEDS1 |  | SD-DAN | 1004082 | Acometidas | Acometidas | Sello de seguridad doble ancla naranja | Und. | 6 |  | 6
| MACRO - MEDICION (25 - 50 / 5) (1Ø) | MAM-MT1AEDS1 |  | SEL-EDS B | 1004078 | Acometidas | Acometidas | Sello De Seguridad Eds Tipo B (Color Azul) | Und. | 2 |  | 2
| MACRO - MEDICION (25 - 50 / 5) (1Ø) | MAM-MT1AEDS1 |  | B-9 | 1004231 | Arandelas y tuercas | Herraje | Soporte En Poste Simple Unidad; Perno 1/2" X 1-1/2" (Seccionador) | Und. | 1 |  | 1
| MACRO - MEDICION (25 - 50 / 5) (1Ø) | MAM-MT1AEDS1 |  | C-11D | 1004283 | Arandelas y tuercas | Herraje | Terminal de compresión pletina 123.3 MCM; 2 aguj. | Und. | 2 |  | 2
| MACRO - MEDICION (25 - 50 / 5) (1Ø) | MAM-MT1AEDS1 |  | B-2d | 1003152 | Arandelas y tuercas | Herraje | Tornillo De Maquina Acero Galvanizado Cabeza Cuadrada 5/8" X 12". | Und. | 2 |  | 2
| MACRO - MEDICION (25 - 50 / 5) (1Ø) | MAM-MT1AEDS1 |  | TP-4B | 1003182 | Tubería y Adaptadores PVC | Tubería y Adaptadores PVC | Tubo De Pvc De 1" X 20' Sched. 40 | Und. | 3 |  | 3
| MACRO - MEDICION (25 - 50 / 5) (1Ø) | MAM-MT1AEDS1 |  | TP-4A | 1003106 | Tubería y Adaptadores PVC | Tubería y Adaptadores PVC | Tubo De Pvc De 1/2" X 19' Sched. 40 | Und. | 1 |  | 1
| MACRO - MEDICION (25 - 50 / 5) (1Ø) | MAM-MT1AEDS1 |  |  | 1003770 | Arandelas y tuercas | Herraje | ARANDELA DE PRESIÓN AC. INOX. 13 mm | Und. | 4 |  | 4
| MACRO - MEDICION (25 - 50 / 5) (1Ø) | MAM-MT1AEDS1 |  |  | 1003768 | Arandelas y tuercas | Herraje | TORNILLO AC. INOX. CAB. HEXAG. 12.5 mm X 76.2 mm | Und. | 4 |  | 4
| MACRO - MEDICION (25 - 50 / 5) (1Ø) | MAM-MT1AEDS1 |  | TF-1B | 1002946 | Tubería y Adaptadores PVC | Tubería y Adaptadores PVC | Tubo flexible liquid tight de 1" galvanizado con protección PVC | m | 4 |  | 4
| MACRO - MEDICION (25 - 50 / 5) (1Ø) | MAM-MT1AEDS1 |  | E-4A | 1003160 | Arandelas y tuercas | Herraje | Tuerca Cuadrada Acero Galvanizado Para Tornillo 5/8”. | Und. | 2 |  | 2
| MACRO - MEDICION (25 - 50 / 5) (1Ø) | MAM-MT1AEDS1 |  | R-2F | 1004315 | Arandelas y tuercas | Herraje | Varilla De Puesta A Tierra De Cobre De 5/8" X 8' | Und. | 1 |  | 1
MACRO - MEDICION 3Ø (200 - 400 / 5) | MACRO - MEDICION 3Ø (200 - 400 / 5) | MAM-MT3AEDS1 | MAM-MT3AEDS | AMD-02 | 1004007 | Acometidas | Acometidas | Armario Para Medición Industrial (Con Velo Metalico) | Und. | 1 | 1 | 1
| MACRO - MEDICION 3Ø (200 - 400 / 5) | MAM-MT3AEDS1 |  | CM-01H | 1004926 | Conductores | Conductores | Conductor Desnudo Aaac 559.5 Mcm (Darien) | m | 20 |  | 20
| MACRO - MEDICION 3Ø (200 - 400 / 5) | MAM-MT3AEDS1 |  | B-7Z | 1004378 | Arandelas y tuercas | Herraje | Fleje De Sujeción 20.0Mm X 0.7Mm | m | 3 |  | 3
| MACRO - MEDICION 3Ø (200 - 400 / 5) | MAM-MT3AEDS1 |  | HA-1B | 1002945 | Arandelas y tuercas | Herraje | Hebilla Para Fleje De Sujeción De 20.0Mm. | Und. | 2 |  | 2
| MACRO - MEDICION 3Ø (200 - 400 / 5) | MAM-MT3AEDS1 |  | C-11H | 1004002 | Arandelas y tuercas | Herraje | Terminal de compresión pletina 559 MCM; 2 aguj. | Und. | 6 |  | 6
| MACRO - MEDICION 3Ø (200 - 400 / 5) | MAM-MT3AEDS1 |  | CRT-1 | 1002951 | Tubería y Adaptadores PVC | Tubería y Adaptadores PVC | Conector Recto Tubería Flexible Liquid Tight 1”. | Und. | 6 |  | 6
| MACRO - MEDICION 3Ø (200 - 400 / 5) | MAM-MT3AEDS1 |  | CH-P1 | 1002950 | Tubería y Adaptadores PVC | Tubería y Adaptadores PVC | Conector Hembra Pvc 1'' | Und. | 4 |  | 4
| MACRO - MEDICION 3Ø (200 - 400 / 5) | MAM-MT3AEDS1 |  | TF-1B | 1002946 | Tubería y Adaptadores PVC | Tubería y Adaptadores PVC | Tubo flexible liquid tight de 1" galvanizado con protección PVC | m | 4 |  | 4
| MACRO - MEDICION 3Ø (200 - 400 / 5) | MAM-MT3AEDS1 |  | B-7Y | 1002943 | Arandelas y tuercas | Herraje | Fleje De Sujeción 12.7Mm X 0.4Mm | m | 4 |  | 4
| MACRO - MEDICION 3Ø (200 - 400 / 5) | MAM-MT3AEDS1 |  | HA-1A | 1002944 | Arandelas y tuercas | Herraje | Hebilla Para Fleje De Sujeción De 12.7Mm. | Und. | 4 |  | 4
| MACRO - MEDICION 3Ø (200 - 400 / 5) | MAM-MT3AEDS1 |  | MITB-4U | 1002919 | Medidores | Medidores | Medidor Electrónico Fm9/10A, Cl10/20, 4 Hilos, 69-480 Volts,Gprs, Tipo Bottom | Und. | 1 |  | 1
| MACRO - MEDICION 3Ø (200 - 400 / 5) | MAM-MT3AEDS1 |  | CP-02A | 1004213 | Conductores | Conductores | Cable De Acero Cobreado Desnudo #6 Awg; 3 Hilos | m | 2 |  | 2
| MACRO - MEDICION 3Ø (200 - 400 / 5) | MAM-MT3AEDS1 |  | W-9C | 1003161 | Arandelas y tuercas | Herraje | Arandela Cuadrada Plana De 2 1/4" X 2 1/4" Para Tornillo De 5/8" | Und. | 1 |  | 1
| MACRO - MEDICION 3Ø (200 - 400 / 5) | MAM-MT3AEDS1 |  | CP-10C | 1003534 | Arandelas y tuercas | Herraje | Terminal bimetálico Tipo Pin Corto para conductor 12 AWG | Und. | 4 |  | 4
| MACRO - MEDICION 3Ø (200 - 400 / 5) | MAM-MT3AEDS1 |  | TM-21N | 1010969 | Transformadores | Transformadores | Módulos de Transformadores Combinados MT 3F a 7.2 KV ; 200-400/5A | Und. | 1 |  | 1
| MACRO - MEDICION 3Ø (200 - 400 / 5) | MAM-MT3AEDS1 |  | TP-4B | 1003182 | Tubería y Adaptadores PVC | Tubería y Adaptadores PVC | Tubo De Pvc De 1" X 20' Sched. 40 | Und. | 2 |  | 2
| MACRO - MEDICION 3Ø (200 - 400 / 5) | MAM-MT3AEDS1 |  | TUB-4B | 2010681 | Acometidas | Acometidas | Tubo de PVC de 1/2" X 19' SDR-26 | Und. | 0.33 |  | 0.33
| MACRO - MEDICION 3Ø (200 - 400 / 5) | MAM-MT3AEDS1 |  | C-R1D | 1003029 | Arandelas y tuercas | Herraje | Conector para varilla puesta a tierra 5/8" atornillado | Und. | 2 |  | 2
| MACRO - MEDICION 3Ø (200 - 400 / 5) | MAM-MT3AEDS1 |  | R-2F | 1004315 | Arandelas y tuercas | Herraje | Varilla De Puesta A Tierra De Cobre De 5/8" X 8' | Und. | 1 |  | 1
| MACRO - MEDICION 3Ø (200 - 400 / 5) | MAM-MT3AEDS1 |  | R-2E | 1003181 | Arandelas y tuercas | Herraje | Varilla de puesta a tierra de cobre de 5/8" x 6' | Und. | 1 |  | 1
| MACRO - MEDICION 3Ø (200 - 400 / 5) | MAM-MT3AEDS1 |  | SEL-EDS B | 1004078 | Acometidas | Acometidas | Sello De Seguridad Eds Tipo B (Color Azul) | Und. | 2 |  | 2
| MACRO - MEDICION 3Ø (200 - 400 / 5) | MAM-MT3AEDS1 |  | REVPRO | 1003986 | Arandelas y tuercas | Herraje | Perno Revpro Acero Inoxidable | Und. | 1 |  | 1
| MACRO - MEDICION 3Ø (200 - 400 / 5) | MAM-MT3AEDS1 |  |  |  | Arandelas y tuercas | Herraje | Conector Tipo Cuña 312.8 Mcm – Xx Mcm (Segun Diseño) | Und. | 6 |  | 6
| MACRO - MEDICION 3Ø (200 - 400 / 5) | MAM-MT3AEDS1 |  | CPT-PVC | 1002953 | Ferreteria y Pintura | Ferreteria y Pintura | Cemento para tubería de PVC | Und. | 0.1 |  | 0.1
| MACRO - MEDICION 3Ø (200 - 400 / 5) | MAM-MT3AEDS1 |  | CP-02C | 1004132 | Conductores | Conductores | Cable De Acero Cobreado Desnudo #2 Awg; 7 Hilos | m | 10 |  | 10
| MACRO - MEDICION 3Ø (200 - 400 / 5) | MAM-MT3AEDS1 |  | C-39E | 1004329 | Arandelas y tuercas | Herraje | Conector tipo cuña 2 AWG – 2 AWG | Und. | 1 |  | 1
| MACRO - MEDICION 3Ø (200 - 400 / 5) | MAM-MT3AEDS1 |  | B-1c | 1004373 | Arandelas y tuercas | Herraje | Tornillo De Espaciamiento Acero Galvanizado 5/8" X 12". | Und. | 1 |  | 1
| MACRO - MEDICION 3Ø (200 - 400 / 5) | MAM-MT3AEDS1 |  | GCT-ST1 | 1003224 | Arandelas y tuercas | Herraje | Grapa De Conexión Doble A Tierra Sin Tornillo Para Tornillo 5/8" | Und. | 1 |  | 1
| MACRO - MEDICION 3Ø (200 - 400 / 5) | MAM-MT3AEDS1 |  |  | 1003770 | Arandelas y tuercas | Herraje | ARANDELA DE PRESIÓN AC. INOX. 13 mm | Und. | 12 |  | 12
| MACRO - MEDICION 3Ø (200 - 400 / 5) | MAM-MT3AEDS1 |  |  | 1003768 | Arandelas y tuercas | Herraje | TORNILLO AC. INOX. CAB. HEXAG. 12.5 mm X 76.2 mm | Und. | 12 |  | 12
| MACRO - MEDICION 3Ø (200 - 400 / 5) | MAM-MT3AEDS1 |  | W-10C | 1003227 | Arandelas y tuercas | Herraje | Arandela De Presión Para Tornillo De 5/8" | Und. | 2 |  | 2
| MACRO - MEDICION 3Ø (200 - 400 / 5) | MAM-MT3AEDS1 |  | AB-2A | 1003068 | Arandelas y tuercas | Herraje | Abrazadera Metálica Tipo Omega De 1/2" | Und. | 4 |  | 4
| MACRO - MEDICION 3Ø (200 - 400 / 5) | MAM-MT3AEDS1 |  | ST-1A | 1012446 | Arandelas y tuercas | Herraje | Tornillo Tirafondo 1/4" X 1 | Und. | 8 |  | 8
| MACRO - MEDICION 3Ø (200 - 400 / 5) | MAM-MT3AEDS1 |  | TAP-8B | 1004214 | Acometidas | Acometidas | Tarugo Plástico Azul 5/16" X 1-1/2" | Und. | 8 |  | 8
MACRO - MEDICION 3Ø (50 - 100/ 5) | MACRO - MEDICION (50 - 100 / 5) | MAM-MT3BEDS1 | MAM-MT3BEDS | AMD-02 | 1004007 | Acometidas | Acometidas | Armario Para Medición Industrial (Con Velo Metalico) | Und. | 1 | 1 | 1
| MACRO - MEDICION (50 - 100 / 5) | MAM-MT3BEDS1 |  | CM-01H | 1004926 | Conductores | Conductores | Conductor Desnudo Aaac 559.5 Mcm (Darien) | m | 20 |  | 20
| MACRO - MEDICION (50 - 100 / 5) | MAM-MT3BEDS1 |  | B-7Z | 1004378 | Arandelas y tuercas | Herraje | Fleje De Sujeción 20.0Mm X 0.7Mm | m | 3 |  | 3
| MACRO - MEDICION (50 - 100 / 5) | MAM-MT3BEDS1 |  | HA-1B | 1002945 | Arandelas y tuercas | Herraje | Hebilla Para Fleje De Sujeción De 20.0Mm. | Und. | 11 |  | 11
| MACRO - MEDICION (50 - 100 / 5) | MAM-MT3BEDS1 |  | C-11H | 1004002 | Arandelas y tuercas | Herraje | Terminal de compresión pletina 559 MCM; 2 aguj. | Und. | 6 |  | 6
| MACRO - MEDICION (50 - 100 / 5) | MAM-MT3BEDS1 |  | CRT-1 | 1002951 | Tubería y Adaptadores PVC | Tubería y Adaptadores PVC | Conector Recto Tubería Flexible Liquid Tight 1”. | Und. | 6 |  | 6
| MACRO - MEDICION (50 - 100 / 5) | MAM-MT3BEDS1 |  | CH-P1 | 1002950 | Tubería y Adaptadores PVC | Tubería y Adaptadores PVC | Conector Hembra Pvc 1'' | Und. | 4 |  | 4
| MACRO - MEDICION (50 - 100 / 5) | MAM-MT3BEDS1 |  | TF-1B | 1002946 | Tubería y Adaptadores PVC | Tubería y Adaptadores PVC | Tubo flexible liquid tight de 1" galvanizado con protección PVC | m | 4 |  | 4
| MACRO - MEDICION (50 - 100 / 5) | MAM-MT3BEDS1 |  | CP-02A | 1004213 | Conductores | Conductores | Cable De Acero Cobreado Desnudo #6 Awg; 3 Hilos | m | 2 |  | 2
| MACRO - MEDICION (50 - 100 / 5) | MAM-MT3BEDS1 |  | MITB-4U | 1002919 | Medidores | Medidores | Medidor Electrónico Fm9/10A, Cl10/20, 4 Hilos, 69-480 Volts,Gprs, Tipo Bottom | Und. | 1 |  | 1
| MACRO - MEDICION (50 - 100 / 5) | MAM-MT3BEDS1 |  | B-7Y | 1002943 | Arandelas y tuercas | Herraje | Fleje De Sujeción 12.7Mm X 0.4Mm | m | 4 |  | 4
| MACRO - MEDICION (50 - 100 / 5) | MAM-MT3BEDS1 |  | HA-1A | 1002944 | Arandelas y tuercas | Herraje | Hebilla Para Fleje De Sujeción De 12.7Mm. | Und. | 4 |  | 4
| MACRO - MEDICION (50 - 100 / 5) | MAM-MT3BEDS1 |  | TM-22J | 1002971 | Transformadores | Transformadores | Módulos de Transformadores Combinados MT 3F a 12.47 KV; 50 -100 /5A | Und. | 1 |  | 1
| MACRO - MEDICION (50 - 100 / 5) | MAM-MT3BEDS1 |  | TP-4B | 1003182 | Tubería y Adaptadores PVC | Tubería y Adaptadores PVC | Tubo De Pvc De 1" X 20' Sched. 40 | Und. | 2 |  | 2
| MACRO - MEDICION (50 - 100 / 5) | MAM-MT3BEDS1 |  | TUB-4B | 2010681 | Acometidas | Acometidas | Tubo de PVC de 1/2" X 19' SDR-26 | Und. | 0.33 |  | 0.33
| MACRO - MEDICION (50 - 100 / 5) | MAM-MT3BEDS1 |  | R-2E | 1003181 | Arandelas y tuercas | Herraje | Varilla de puesta a tierra de cobre de 5/8" x 6' | Und. | 1 |  | 1
| MACRO - MEDICION (50 - 100 / 5) | MAM-MT3BEDS1 |  | C-R1D | 1003029 | Arandelas y tuercas | Herraje | Conector para varilla puesta a tierra 5/8" atornillado | Und. | 2 |  | 2
| MACRO - MEDICION (50 - 100 / 5) | MAM-MT3BEDS1 |  | R-2F | 1004315 | Arandelas y tuercas | Herraje | Varilla De Puesta A Tierra De Cobre De 5/8" X 8' | Und. | 1 |  | 1
| MACRO - MEDICION (50 - 100 / 5) | MAM-MT3BEDS1 |  | CP-10C | 1003534 | Arandelas y tuercas | Herraje | Terminal bimetálico Tipo Pin Corto para conductor 12 AWG | Und. | 4 |  | 4
| MACRO - MEDICION (50 - 100 / 5) | MAM-MT3BEDS1 |  | SEL-EDS B | 1004078 | Acometidas | Acometidas | Sello De Seguridad Eds Tipo B (Color Azul) | Und. | 2 |  | 2
| MACRO - MEDICION (50 - 100 / 5) | MAM-MT3BEDS1 |  | REVPRO | 1003986 | Arandelas y tuercas | Herraje | Perno Revpro Acero Inoxidable | Und. | 1 |  | 1
| MACRO - MEDICION (50 - 100 / 5) | MAM-MT3BEDS1 |  | CPT-PVC | 1002953 | Ferreteria y Pintura | Ferreteria y Pintura | Cemento para tubería de PVC | Und. | 0.1 |  | 0.1
| MACRO - MEDICION (50 - 100 / 5) | MAM-MT3BEDS1 |  | CP-02C | 1004132 | Conductores | Conductores | Cable De Acero Cobreado Desnudo #2 Awg; 7 Hilos | m | 10 |  | 10
| MACRO - MEDICION (50 - 100 / 5) | MAM-MT3BEDS1 |  | C-39E | 1004329 | Arandelas y tuercas | Herraje | Conector tipo cuña 2 AWG – 2 AWG | Und. | 1 |  | 1
| MACRO - MEDICION (50 - 100 / 5) | MAM-MT3BEDS1 |  | E-4A | 1003160 | Arandelas y tuercas | Herraje | Tuerca Cuadrada Acero Galvanizado Para Tornillo 5/8”. | Und. | 1 |  | 1
| MACRO - MEDICION (50 - 100 / 5) | MAM-MT3BEDS1 |  | B-1c | 1004373 | Arandelas y tuercas | Herraje | Tornillo De Espaciamiento Acero Galvanizado 5/8" X 12". | Und. | 1 |  | 1
| MACRO - MEDICION (50 - 100 / 5) | MAM-MT3BEDS1 |  | W-9C | 1003161 | Arandelas y tuercas | Herraje | Arandela Cuadrada Plana De 2 1/4" X 2 1/4" Para Tornillo De 5/8" | Und. | 1 |  | 1
| MACRO - MEDICION (50 - 100 / 5) | MAM-MT3BEDS1 |  | AB-2A | 1003068 | Arandelas y tuercas | Herraje | Abrazadera Metálica Tipo Omega De 1/2" | Und. | 4 |  | 4
| MACRO - MEDICION (50 - 100 / 5) | MAM-MT3BEDS1 |  | ST-1A | 1012446 | Arandelas y tuercas | Herraje | Tornillo Tirafondo 1/4" X 1 | Und. | 8 |  | 8
| MACRO - MEDICION (50 - 100 / 5) | MAM-MT3BEDS1 |  | TAP-8B | 1004214 | Acometidas | Acometidas | Tarugo Plástico Azul 5/16" X 1-1/2" | Und. | 8 |  | 8
| MACRO - MEDICION (50 - 100 / 5) | MAM-MT3BEDS1 | PR-202 (SIN PARARRAYO) |  |  | Arandelas y tuercas | Herraje | Conector Tipo Cuña 1/0 Awg - Xx Mcm(Segun Diseño) | Und. | 6 |  | 6
| MACRO - MEDICION (50 - 100 / 5) | MAM-MT3BEDS1 |  | SF-11A | 1008853 | Arandelas y tuercas | Herraje | Seccionadores Unipolares De 100 A; 15 Kv | Und. | 3 |  | 3
| MACRO - MEDICION (50 - 100 / 5) | MAM-MT3BEDS1 |  | FU-12AB | 1004278 | Arandelas y tuercas | Herraje | FUSIBLE EXPULSION 100 A TIPO K | Und. | 3 |  | 3
| MACRO - MEDICION (50 - 100 / 5) | MAM-MT3BEDS1 |  | W-10B | 1003951 | Arandelas y tuercas | Herraje | Arandela De Presión Para Tornillo De 1/2" | Und. | 3 |  | 3
| MACRO - MEDICION (50 - 100 / 5) | MAM-MT3BEDS1 |  | C-39E | 1004329 | Arandelas y tuercas | Herraje | Conector tipo cuña 2 AWG – 2 AWG | Und. | 3 |  | 3
| MACRO - MEDICION (50 - 100 / 5) | MAM-MT3BEDS1 |  | B-5b | 1004287 | Arandelas y tuercas | Herraje | Tornillo De Maquina Acero Galvanizado Cabeza Hexagonal 1/2"X 2". | Und. | 3 |  | 3
| MACRO - MEDICION (50 - 100 / 5) | MAM-MT3BEDS1 |  | B-2B | 1002845 | Arandelas y tuercas | Herraje | Tornillo De Maquina Acero Galvanizado Cabeza Cuadrada 1/2" X 12". | Und. | 1 |  | 1
| MACRO - MEDICION (50 - 100 / 5) | MAM-MT3BEDS1 |  | B-2d | 1003152 | Arandelas y tuercas | Herraje | Tornillo De Maquina Acero Galvanizado Cabeza Cuadrada 5/8" X 12". | Und. | 1 |  | 1
| MACRO - MEDICION (50 - 100 / 5) | MAM-MT3BEDS1 |  | B-5A | 1003026 | Arandelas y tuercas | Herraje | Tornillo De Maquina Acero Galvanizado Cabeza Hexagonal 3/8" X 2". | Und. | 2 |  | 2
| MACRO - MEDICION (50 - 100 / 5) | MAM-MT3BEDS1 |  | B-6A | 1002841 | Arandelas y tuercas | Herraje | Fleje Plancha De Acero Galv. 1-7/32"X 7/32" X 28" | Und. | 2 |  | 2
| MACRO - MEDICION (50 - 100 / 5) | MAM-MT3BEDS1 |  | C-20C | 1002839 | Arandelas y tuercas | Herraje | Cruceta De Acero Galvanizado, Perfil "L", De 3"X 3"X 1/4" X 6' | Und. | 1 |  | 1
| MACRO - MEDICION (50 - 100 / 5) | MAM-MT3BEDS1 |  | W-9A | 1002981 | Arandelas y tuercas | Herraje | Arandela Cuadrada Plana De 2" X 2" Para Tornillo De 1/2" | Und. | 1 |  | 1
| MACRO - MEDICION (50 - 100 / 5) | MAM-MT3BEDS1 |  | W-9C | 1003161 | Arandelas y tuercas | Herraje | Arandela Cuadrada Plana De 2 1/4" X 2 1/4" Para Tornillo De 5/8" | Und. | 1 |  | 1
| MACRO - MEDICION (50 - 100 / 5) | MAM-MT3BEDS1 |  | W-10A | 1002848 | Arandelas y tuercas | Herraje | Arandela De Presión Para Tornillo De 3/8" | Und. | 2 |  | 2
| MACRO - MEDICION (50 - 100 / 5) | MAM-MT3BEDS1 |  | W-10B | 1003951 | Arandelas y tuercas | Herraje | Arandela De Presión Para Tornillo De 1/2" | Und. | 1 |  | 1
| MACRO - MEDICION (50 - 100 / 5) | MAM-MT3BEDS1 |  |  | 1003770 | Arandelas y tuercas | Herraje | ARANDELA DE PRESIÓN AC. INOX. 13 mm | Und. | 12 |  | 12
| MACRO - MEDICION (50 - 100 / 5) | MAM-MT3BEDS1 |  |  | 1003768 | Arandelas y tuercas | Herraje | TORNILLO AC. INOX. CAB. HEXAG. 12.5 mm X 76.2 mm | Und. | 12 |  | 12
| MACRO - MEDICION (50 - 100 / 5) | MAM-MT3BEDS1 |  | W-10C | 1003227 | Arandelas y tuercas | Herraje | Arandela De Presión Para Tornillo De 5/8" | Und. | 1 |  | 1
| MACRO - MEDICION (50 - 100 / 5) | MAM-MT3BEDS1 |  | E-4A | 1003160 | Arandelas y tuercas | Herraje | Tuerca Cuadrada Acero Galvanizado Para Tornillo 5/8”. | Und. | 1 |  | 1
| MACRO - MEDICION (50 - 100 / 5) | MAM-MT3BEDS1 |  | GCT-ST1 | 1003224 | Arandelas y tuercas | Herraje | Grapa De Conexión Doble A Tierra Sin Tornillo Para Tornillo 5/8" | Und. | 2 |  | 2
MACRO - MEDICION (25 - 50/ 5) | MACRO - MEDICION (25 - 50/ 5) | MAM-MT3CEDS1 | MAM-MT3CEDS | AMD-02 | 1004007 | Acometidas | Acometidas | Armario Para Medición Industrial (Con Velo Metalico) | Und. | 1 | 1 | 1
| MACRO - MEDICION (25 - 50/ 5) | MAM-MT3CEDS1 |  | B-7Z | 1004378 | Arandelas y tuercas | Herraje | Fleje De Sujeción 20.0Mm X 0.7Mm | m | 3 |  | 3
| MACRO - MEDICION (25 - 50/ 5) | MAM-MT3CEDS1 |  | HA-1B | 1002945 | Arandelas y tuercas | Herraje | Hebilla Para Fleje De Sujeción De 20.0Mm. | Und. | 11 |  | 11
| MACRO - MEDICION (25 - 50/ 5) | MAM-MT3CEDS1 |  | C-11H | 1004002 | Arandelas y tuercas | Herraje | Terminal de compresión pletina 559 MCM; 2 aguj. | Und. | 6 |  | 6
| MACRO - MEDICION (25 - 50/ 5) | MAM-MT3CEDS1 |  | CRT-1 | 1002951 | Tubería y Adaptadores PVC | Tubería y Adaptadores PVC | Conector Recto Tubería Flexible Liquid Tight 1”. | Und. | 6 |  | 6
| MACRO - MEDICION (25 - 50/ 5) | MAM-MT3CEDS1 |  | CH-P1 | 1002950 | Tubería y Adaptadores PVC | Tubería y Adaptadores PVC | Conector Hembra Pvc 1'' | Und. | 4 |  | 4
| MACRO - MEDICION (25 - 50/ 5) | MAM-MT3CEDS1 |  | TF-1B | 1002946 | Tubería y Adaptadores PVC | Tubería y Adaptadores PVC | Tubo flexible liquid tight de 1" galvanizado con protección PVC | m | 4 |  | 4
| MACRO - MEDICION (25 - 50/ 5) | MAM-MT3CEDS1 |  | MITB-4U | 1002919 | Medidores | Medidores | Medidor Electrónico Fm9/10A, Cl10/20, 4 Hilos, 69-480 Volts,Gprs, Tipo Bottom | Und. | 1 |  | 1
| MACRO - MEDICION (25 - 50/ 5) | MAM-MT3CEDS1 |  | TM-22H | 1002969 | Transformadores | Transformadores | Módulos de Transformadores Combinados MT 3F a 12.47 KV; 25 - 50 /5A | Und. | 1 |  | 1
| MACRO - MEDICION (25 - 50/ 5) | MAM-MT3CEDS1 |  | CP-02A | 1004213 | Conductores | Conductores | Cable De Acero Cobreado Desnudo #6 Awg; 3 Hilos | m | 2 |  | 2
| MACRO - MEDICION (25 - 50/ 5) | MAM-MT3CEDS1 |  | TP-4B | 1003182 | Tubería y Adaptadores PVC | Tubería y Adaptadores PVC | Tubo De Pvc De 1" X 20' Sched. 40 | Und. | 2 |  | 2
| MACRO - MEDICION (25 - 50/ 5) | MAM-MT3CEDS1 |  | SF-11A | 1008853 | Arandelas y tuercas | Herraje | Seccionadores Unipolares De 100 A; 15 Kv | Und. | 3 |  | 3
| MACRO - MEDICION (25 - 50/ 5) | MAM-MT3CEDS1 |  | B-7Y | 1002943 | Arandelas y tuercas | Herraje | Fleje De Sujeción 12.7Mm X 0.4Mm | m | 4 |  | 4
| MACRO - MEDICION (25 - 50/ 5) | MAM-MT3CEDS1 |  | HA-1A | 1002944 | Arandelas y tuercas | Herraje | Hebilla Para Fleje De Sujeción De 12.7Mm. | Und. | 4 |  | 4
| MACRO - MEDICION (25 - 50/ 5) | MAM-MT3CEDS1 |  | R-2E | 1003181 | Arandelas y tuercas | Herraje | Varilla de puesta a tierra de cobre de 5/8" x 6' | Und. | 1 |  | 1
| MACRO - MEDICION (25 - 50/ 5) | MAM-MT3CEDS1 |  | TUB-4B | 2010681 | Acometidas | Acometidas | Tubo de PVC de 1/2" X 19' SDR-26 | Und. | 0.33 |  | 0.33
| MACRO - MEDICION (25 - 50/ 5) | MAM-MT3CEDS1 |  | C-R1D | 1003029 | Arandelas y tuercas | Herraje | Conector para varilla puesta a tierra 5/8" atornillado | Und. | 2 |  | 2
| MACRO - MEDICION (25 - 50/ 5) | MAM-MT3CEDS1 |  | R-2F | 1004315 | Arandelas y tuercas | Herraje | Varilla De Puesta A Tierra De Cobre De 5/8" X 8' | Und. | 1 |  | 1
| MACRO - MEDICION (25 - 50/ 5) | MAM-MT3CEDS1 |  | E-4A | 1003160 | Arandelas y tuercas | Herraje | Tuerca Cuadrada Acero Galvanizado Para Tornillo 5/8”. | Und. | 1 |  | 1
| MACRO - MEDICION (25 - 50/ 5) | MAM-MT3CEDS1 |  | SEL-EDS B | 1004078 | Acometidas | Acometidas | Sello De Seguridad Eds Tipo B (Color Azul) | Und. | 2 |  | 2
| MACRO - MEDICION (25 - 50/ 5) | MAM-MT3CEDS1 |  | CP-10C | 1003534 | Arandelas y tuercas | Herraje | Terminal bimetálico Tipo Pin Corto para conductor 12 AWG | Und. | 4 |  | 4
| MACRO - MEDICION (25 - 50/ 5) | MAM-MT3CEDS1 |  | CPT-PVC | 1002953 | Ferreteria y Pintura | Ferreteria y Pintura | Cemento para tubería de PVC | Und. | 0.25 |  | 0.25
| MACRO - MEDICION (25 - 50/ 5) | MAM-MT3CEDS1 |  | CP-02C | 1004132 | Conductores | Conductores | Cable De Acero Cobreado Desnudo #2 Awg; 7 Hilos | m | 10 |  | 10
| MACRO - MEDICION (25 - 50/ 5) | MAM-MT3CEDS1 |  | B-1c | 1004373 | Arandelas y tuercas | Herraje | Tornillo De Espaciamiento Acero Galvanizado 5/8" X 12". | Und. | 1 |  | 1
| MACRO - MEDICION (25 - 50/ 5) | MAM-MT3CEDS1 |  | GCT-ST1 | 1003224 | Arandelas y tuercas | Herraje | Grapa De Conexión Doble A Tierra Sin Tornillo Para Tornillo 5/8" | Und. | 1 |  | 1
| MACRO - MEDICION (25 - 50/ 5) | MAM-MT3CEDS1 |  | AB-2A | 1003068 | Arandelas y tuercas | Herraje | Abrazadera Metálica Tipo Omega De 1/2" | Und. | 4 |  | 4
| MACRO - MEDICION (25 - 50/ 5) | MAM-MT3CEDS1 |  | ST-1A | 1012446 | Arandelas y tuercas | Herraje | Tornillo Tirafondo 1/4" X 1 | Und. | 8 |  | 8
| MACRO - MEDICION (25 - 50/ 5) | MAM-MT3CEDS1 |  | TAP-8B | 1004214 | Acometidas | Acometidas | Tarugo Plástico Azul 5/16" X 1-1/2" | Und. | 8 |  | 8
| MACRO - MEDICION (25 - 50/ 5) | MAM-MT3CEDS1 | PR-202 (SIN PARARRAYO) |  |  | Arandelas y tuercas | Herraje | Conector Tipo Cuña 1/0 Awg - Xx Mcm(Segun Diseño) | Und. | 6 |  | 6
| MACRO - MEDICION (25 - 50/ 5) | MAM-MT3CEDS1 |  | CM-01H | 1004926 | Conductores | Conductores | Conductor Desnudo Aaac 559.5 Mcm (Darien) | m | 18 |  | 18
| MACRO - MEDICION (25 - 50/ 5) | MAM-MT3CEDS1 |  | W-10B | 1003951 | Arandelas y tuercas | Herraje | Arandela De Presión Para Tornillo De 1/2" | Und. | 3 |  | 3
| MACRO - MEDICION (25 - 50/ 5) | MAM-MT3CEDS1 |  | C-39E | 1004329 | Arandelas y tuercas | Herraje | Conector tipo cuña 2 AWG – 2 AWG | Und. | 3 |  | 3
| MACRO - MEDICION (25 - 50/ 5) | MAM-MT3CEDS1 |  | B-5b | 1004287 | Arandelas y tuercas | Herraje | Tornillo De Maquina Acero Galvanizado Cabeza Hexagonal 1/2"X 2". | Und. | 0 |  | 0
| MACRO - MEDICION (25 - 50/ 5) | MAM-MT3CEDS1 |  | B-2B | 1002845 | Arandelas y tuercas | Herraje | Tornillo De Maquina Acero Galvanizado Cabeza Cuadrada 1/2" X 12". | Und. | 1 |  | 1
| MACRO - MEDICION (25 - 50/ 5) | MAM-MT3CEDS1 |  | B-2d | 1003152 | Arandelas y tuercas | Herraje | Tornillo De Maquina Acero Galvanizado Cabeza Cuadrada 5/8" X 12". | Und. | 1 |  | 1
| MACRO - MEDICION (25 - 50/ 5) | MAM-MT3CEDS1 |  | B-5A | 1003026 | Arandelas y tuercas | Herraje | Tornillo De Maquina Acero Galvanizado Cabeza Hexagonal 3/8" X 2". | Und. | 2 |  | 2
| MACRO - MEDICION (25 - 50/ 5) | MAM-MT3CEDS1 |  | B-6A | 1002841 | Arandelas y tuercas | Herraje | Fleje Plancha De Acero Galv. 1-7/32"X 7/32" X 28" | Und. | 2 |  | 2
| MACRO - MEDICION (25 - 50/ 5) | MAM-MT3CEDS1 |  | C-20C | 1002839 | Arandelas y tuercas | Herraje | Cruceta De Acero Galvanizado, Perfil "L", De 3"X 3"X 1/4" X 6' | Und. | 1 |  | 1
| MACRO - MEDICION (25 - 50/ 5) | MAM-MT3CEDS1 |  | W-9A | 1002981 | Arandelas y tuercas | Herraje | Arandela Cuadrada Plana De 2" X 2" Para Tornillo De 1/2" | Und. | 1 |  | 1
| MACRO - MEDICION (25 - 50/ 5) | MAM-MT3CEDS1 |  | W-9C | 1003161 | Arandelas y tuercas | Herraje | Arandela Cuadrada Plana De 2 1/4" X 2 1/4" Para Tornillo De 5/8" | Und. | 1 |  | 1
| MACRO - MEDICION (25 - 50/ 5) | MAM-MT3CEDS1 |  | W-10A | 1002848 | Arandelas y tuercas | Herraje | Arandela De Presión Para Tornillo De 3/8" | Und. | 2 |  | 2
| MACRO - MEDICION (25 - 50/ 5) | MAM-MT3CEDS1 |  | W-10B | 1003951 | Arandelas y tuercas | Herraje | Arandela De Presión Para Tornillo De 1/2" | Und. | 1 |  | 1
| MACRO - MEDICION (25 - 50/ 5) | MAM-MT3CEDS1 |  | W-10C | 1003227 | Arandelas y tuercas | Herraje | Arandela De Presión Para Tornillo De 5/8" | Und. | 1 |  | 1
| MACRO - MEDICION (25 - 50/ 5) | MAM-MT3CEDS1 |  |  | 1003770 | Arandelas y tuercas | Herraje | ARANDELA DE PRESIÓN AC. INOX. 13 mm | Und. | 12 |  | 12
| MACRO - MEDICION (25 - 50/ 5) | MAM-MT3CEDS1 |  |  | 1003768 | Arandelas y tuercas | Herraje | TORNILLO AC. INOX. CAB. HEXAG. 12.5 mm X 76.2 mm | Und. | 12 |  | 12
| MACRO - MEDICION (25 - 50/ 5) | MAM-MT3CEDS1 |  | E-4A | 1003160 | Arandelas y tuercas | Herraje | Tuerca Cuadrada Acero Galvanizado Para Tornillo 5/8”. | Und. | 1 |  | 1
| MACRO - MEDICION (25 - 50/ 5) | MAM-MT3CEDS1 |  | GCT-ST1 | 1003224 | Arandelas y tuercas | Herraje | Grapa De Conexión Doble A Tierra Sin Tornillo Para Tornillo 5/8" | Und. | 1 |  | 1
MACRO - MEDICION (300 - 600 / 5) | MACRO - MEDICION (300 - 600 / 5) | MAM-MT3DEDS1 | MAM-MT3CEDS | AMD-02 | 1004007 | Acometidas | Acometidas | Armario Para Medición Industrial (Con Velo Metalico) | Und. | 1 | 1 | 1
| MACRO - MEDICION (300 - 600 / 5) | MAM-MT3DEDS1 |  | CM-01H | 1004926 | Conductores | Conductores | Conductor Desnudo Aaac 559.5 Mcm (Darien) | m | 20 |  | 20
| MACRO - MEDICION (300 - 600 / 5) | MAM-MT3DEDS1 |  | B-7Z | 1004378 | Arandelas y tuercas | Herraje | Fleje De Sujeción 20.0Mm X 0.7Mm | m | 3 |  | 3
| MACRO - MEDICION (300 - 600 / 5) | MAM-MT3DEDS1 |  | HA-1B | 1002945 | Arandelas y tuercas | Herraje | Hebilla Para Fleje De Sujeción De 20.0Mm. | Und. | 11 |  | 11
| MACRO - MEDICION (300 - 600 / 5) | MAM-MT3DEDS1 |  | C-11H | 1004002 | Arandelas y tuercas | Herraje | Terminal de compresión pletina 559 MCM; 2 aguj. | Und. | 6 |  | 6
| MACRO - MEDICION (300 - 600 / 5) | MAM-MT3DEDS1 |  | CRT-1 | 1002951 | Tubería y Adaptadores PVC | Tubería y Adaptadores PVC | Conector Recto Tubería Flexible Liquid Tight 1”. | Und. | 6 |  | 6
| MACRO - MEDICION (300 - 600 / 5) | MAM-MT3DEDS1 |  | CH-P1 | 1002950 | Tubería y Adaptadores PVC | Tubería y Adaptadores PVC | Conector Hembra Pvc 1'' | Und. | 4 |  | 4
| MACRO - MEDICION (300 - 600 / 5) | MAM-MT3DEDS1 |  | TF-1B | 1002946 | Tubería y Adaptadores PVC | Tubería y Adaptadores PVC | Tubo flexible liquid tight de 1" galvanizado con protección PVC | m | 4 |  | 4
| MACRO - MEDICION (300 - 600 / 5) | MAM-MT3DEDS1 |  | MITB-4U | 1002919 | Medidores | Medidores | Medidor Electrónico Fm9/10A, Cl10/20, 4 Hilos, 69-480 Volts,Gprs, Tipo Bottom | Und. | 1 |  | 1
| MACRO - MEDICION (300 - 600 / 5) | MAM-MT3DEDS1 |  | TM-22M | 1003217 | Transformadores | Transformadores | Módulos de Transformadores Combinados MT 3F a 12.47 KV; 300-600/5A | Und. | 1 |  | 1
| MACRO - MEDICION (300 - 600 / 5) | MAM-MT3DEDS1 |  | CP-02A | 1004213 | Conductores | Conductores | Cable De Acero Cobreado Desnudo #6 Awg; 3 Hilos | m | 2 |  | 2
| MACRO - MEDICION (300 - 600 / 5) | MAM-MT3DEDS1 |  | TP-4B | 1003182 | Tubería y Adaptadores PVC | Tubería y Adaptadores PVC | Tubo De Pvc De 1" X 20' Sched. 40 | Und. | 2 |  | 2
| MACRO - MEDICION (300 - 600 / 5) | MAM-MT3DEDS1 |  | TUB-4B | 2010681 | Acometidas | Acometidas | Tubo de PVC de 1/2" X 19' SDR-26 | Und. | 0.33 |  | 0.33
| MACRO - MEDICION (300 - 600 / 5) | MAM-MT3DEDS1 |  | CP-10C | 1003534 | Arandelas y tuercas | Herraje | Terminal bimetálico Tipo Pin Corto para conductor 12 AWG | Und. | 4 |  | 4
| MACRO - MEDICION (300 - 600 / 5) | MAM-MT3DEDS1 |  | C-R1D | 1003029 | Arandelas y tuercas | Herraje | Conector para varilla puesta a tierra 5/8" atornillado | Und. | 2 |  | 2
| MACRO - MEDICION (300 - 600 / 5) | MAM-MT3DEDS1 |  | B-7Y | 1002943 | Arandelas y tuercas | Herraje | Fleje De Sujeción 12.7Mm X 0.4Mm | m | 4 |  | 4
| MACRO - MEDICION (300 - 600 / 5) | MAM-MT3DEDS1 |  | HA-1A | 1002944 | Arandelas y tuercas | Herraje | Hebilla Para Fleje De Sujeción De 12.7Mm. | Und. | 4 |  | 4
| MACRO - MEDICION (300 - 600 / 5) | MAM-MT3DEDS1 |  | R-2F | 1004315 | Arandelas y tuercas | Herraje | Varilla De Puesta A Tierra De Cobre De 5/8" X 8' | Und. | 1 |  | 1
| MACRO - MEDICION (300 - 600 / 5) | MAM-MT3DEDS1 |  | R-2E | 1003181 | Arandelas y tuercas | Herraje | Varilla de puesta a tierra de cobre de 5/8" x 6' | Und. | 1 |  | 1
| MACRO - MEDICION (300 - 600 / 5) | MAM-MT3DEDS1 |  | SEL-EDS B | 1004078 | Acometidas | Acometidas | Sello De Seguridad Eds Tipo B (Color Azul) | Und. | 2 |  | 2
| MACRO - MEDICION (300 - 600 / 5) | MAM-MT3DEDS1 |  |  |  | Arandelas y tuercas | Herraje | Conector Tipo Cuña 559.5 Mcm - Xx Mcm(Segun Diseño) | Und. | 6 |  | 6
| MACRO - MEDICION (300 - 600 / 5) | MAM-MT3DEDS1 |  | CPT-PVC | 1002953 | Ferreteria y Pintura | Ferreteria y Pintura | Cemento para tubería de PVC | Und. | 0.25 |  | 0.25
| MACRO - MEDICION (300 - 600 / 5) | MAM-MT3DEDS1 |  | CP-02C | 1004132 | Conductores | Conductores | Cable De Acero Cobreado Desnudo #2 Awg; 7 Hilos | m | 10 |  | 10
| MACRO - MEDICION (300 - 600 / 5) | MAM-MT3DEDS1 |  | C-39E | 1004329 | Arandelas y tuercas | Herraje | Conector tipo cuña 2 AWG – 2 AWG | Und. | 1 |  | 1
| MACRO - MEDICION (300 - 600 / 5) | MAM-MT3DEDS1 |  | E-4A | 1003160 | Arandelas y tuercas | Herraje | Tuerca Cuadrada Acero Galvanizado Para Tornillo 5/8”. | Und. | 1 |  | 1
| MACRO - MEDICION (300 - 600 / 5) | MAM-MT3DEDS1 |  | B-1c | 1004373 | Arandelas y tuercas | Herraje | Tornillo De Espaciamiento Acero Galvanizado 5/8" X 12". | Und. | 1 |  | 1
| MACRO - MEDICION (300 - 600 / 5) | MAM-MT3DEDS1 |  | W-9C | 1003161 | Arandelas y tuercas | Herraje | Arandela Cuadrada Plana De 2 1/4" X 2 1/4" Para Tornillo De 5/8" | Und. | 1 |  | 1
| MACRO - MEDICION (300 - 600 / 5) | MAM-MT3DEDS1 |  | GCT-ST1 | 1003224 | Arandelas y tuercas | Herraje | Grapa De Conexión Doble A Tierra Sin Tornillo Para Tornillo 5/8" | Und. | 1 |  | 1
| MACRO - MEDICION (300 - 600 / 5) | MAM-MT3DEDS1 |  | W-10C | 1003227 | Arandelas y tuercas | Herraje | Arandela De Presión Para Tornillo De 5/8" | Und. | 1 |  | 1
| MACRO - MEDICION (300 - 600 / 5) | MAM-MT3DEDS1 |  | AB-2A | 1003068 | Arandelas y tuercas | Herraje | Abrazadera Metálica Tipo Omega De 1/2" | Und. | 4 |  | 4
| MACRO - MEDICION (300 - 600 / 5) | MAM-MT3DEDS1 |  | ST-1A | 1012446 | Arandelas y tuercas | Herraje | Tornillo Tirafondo 1/4" X 1 | Und. | 8 |  | 8
| MACRO - MEDICION (300 - 600 / 5) | MAM-MT3DEDS1 |  |  | 1003770 | Arandelas y tuercas | Herraje | ARANDELA DE PRESIÓN AC. INOX. 13 mm | Und. | 12 |  | 12
| MACRO - MEDICION (300 - 600 / 5) | MAM-MT3DEDS1 |  |  | 1003768 | Arandelas y tuercas | Herraje | TORNILLO AC. INOX. CAB. HEXAG. 12.5 mm X 76.2 mm | Und. | 12 |  | 12
| MACRO - MEDICION (300 - 600 / 5) | MAM-MT3DEDS1 |  | TAP-8B | 1004214 | Acometidas | Acometidas | Tarugo Plástico Azul 5/16" X 1-1/2" | Und. | 8 |  | 8
| MACRO - MEDICION (300 - 600 / 5) | MAM-MT3DEDS1 |  | L-1 | 1013458 | Arandelas y tuercas | Herraje | Eslabon De Enganche En 8 | Und. | 3 |  | 3
MACRO - MEDICION (400 - 800 / 5) | MACRO - MEDICION (400 - 800 / 5) | MAM-MT3FEDS1 | MAM-MT3CEDS | AMD-02 | 1004007 | Acometidas | Acometidas | Armario Para Medición Industrial (Con Velo Metalico) | Und. | 1 | 1 | 1
| MACRO - MEDICION (400 - 800 / 5) | MAM-MT3FEDS1 |  | CM-01H | 1004926 | Conductores | Conductores | Conductor Desnudo Aaac 559.5 Mcm (Darien) | m | 20 |  | 20
| MACRO - MEDICION (400 - 800 / 5) | MAM-MT3FEDS1 |  | B-7Z | 1004378 | Arandelas y tuercas | Herraje | Fleje De Sujeción 20.0Mm X 0.7Mm | m | 3 |  | 3
| MACRO - MEDICION (400 - 800 / 5) | MAM-MT3FEDS1 |  | HA-1B | 1002945 | Arandelas y tuercas | Herraje | Hebilla Para Fleje De Sujeción De 20.0Mm. | Und. | 11 |  | 11
| MACRO - MEDICION (400 - 800 / 5) | MAM-MT3FEDS1 |  | C-11H | 1004002 | Arandelas y tuercas | Herraje | Terminal de compresión pletina 559 MCM; 2 aguj. | Und. | 6 |  | 6
| MACRO - MEDICION (400 - 800 / 5) | MAM-MT3FEDS1 |  | CRT-1 | 1002951 | Tubería y Adaptadores PVC | Tubería y Adaptadores PVC | Conector Recto Tubería Flexible Liquid Tight 1”. | Und. | 6 |  | 6
| MACRO - MEDICION (400 - 800 / 5) | MAM-MT3FEDS1 |  | CH-P1 | 1002950 | Tubería y Adaptadores PVC | Tubería y Adaptadores PVC | Conector Hembra Pvc 1'' | Und. | 4 |  | 4
| MACRO - MEDICION (400 - 800 / 5) | MAM-MT3FEDS1 |  | TF-1B | 1002946 | Tubería y Adaptadores PVC | Tubería y Adaptadores PVC | Tubo flexible liquid tight de 1" galvanizado con protección PVC | m | 4 |  | 4
| MACRO - MEDICION (400 - 800 / 5) | MAM-MT3FEDS1 |  | MITB-4U | 1002919 | Medidores | Medidores | Medidor Electrónico Fm9/10A, Cl10/20, 4 Hilos, 69-480 Volts,Gprs, Tipo Bottom | Und. | 1 |  | 1
| MACRO - MEDICION (400 - 800 / 5) | MAM-MT3FEDS1 |  | CP-02A | 1004213 | Conductores | Conductores | Cable De Acero Cobreado Desnudo #6 Awg; 3 Hilos | m | 2 |  | 2
| MACRO - MEDICION (400 - 800 / 5) | MAM-MT3FEDS1 |  | R-2E | 1003181 | Arandelas y tuercas | Herraje | Varilla de puesta a tierra de cobre de 5/8" x 6' | Und. | 1 |  | 1
| MACRO - MEDICION (400 - 800 / 5) | MAM-MT3FEDS1 |  | CP-10C | 1003534 | Arandelas y tuercas | Herraje | Terminal bimetálico Tipo Pin Corto para conductor 12 AWG | Und. | 4 |  | 4
| MACRO - MEDICION (400 - 800 / 5) | MAM-MT3FEDS1 |  | B-7Y | 1002943 | Arandelas y tuercas | Herraje | Fleje De Sujeción 12.7Mm X 0.4Mm | m | 4 |  | 4
| MACRO - MEDICION (400 - 800 / 5) | MAM-MT3FEDS1 |  | HA-1A | 1002944 | Arandelas y tuercas | Herraje | Hebilla Para Fleje De Sujeción De 12.7Mm. | Und. | 4 |  | 4
| MACRO - MEDICION (400 - 800 / 5) | MAM-MT3FEDS1 |  | TM-22N | 1003477 | Transformadores | Transformadores | Módulos de Transformadores Combinados MT 3F a 12.47 KV; 400-800/5A | Und. | 1 |  | 1
| MACRO - MEDICION (400 - 800 / 5) | MAM-MT3FEDS1 |  | TP-4B | 1003182 | Tubería y Adaptadores PVC | Tubería y Adaptadores PVC | Tubo De Pvc De 1" X 20' Sched. 40 | Und. | 2 |  | 2
| MACRO - MEDICION (400 - 800 / 5) | MAM-MT3FEDS1 |  | TUB-4B | 2010681 | Acometidas | Acometidas | Tubo de PVC de 1/2" X 19' SDR-26 | Und. | 0.33 |  | 0.33
| MACRO - MEDICION (400 - 800 / 5) | MAM-MT3FEDS1 |  | C-R1D | 1003029 | Arandelas y tuercas | Herraje | Conector para varilla puesta a tierra 5/8" atornillado | Und. | 2 |  | 2
| MACRO - MEDICION (400 - 800 / 5) | MAM-MT3FEDS1 |  | R-2F | 1004315 | Arandelas y tuercas | Herraje | Varilla De Puesta A Tierra De Cobre De 5/8" X 8' | Und. | 1 |  | 1
| MACRO - MEDICION (400 - 800 / 5) | MAM-MT3FEDS1 |  | SEL-EDS B | 1004078 | Acometidas | Acometidas | Sello De Seguridad Eds Tipo B (Color Azul) | Und. | 2 |  | 2
| MACRO - MEDICION (400 - 800 / 5) | MAM-MT3FEDS1 |  |  |  | Arandelas y tuercas | Herraje | Conector Tipo Cuña 559.5 Mcm - Xx Mcm(Segun Diseño) | Und. | 6 |  | 6
| MACRO - MEDICION (400 - 800 / 5) | MAM-MT3FEDS1 |  | CPT-PVC | 1002953 | Ferreteria y Pintura | Ferreteria y Pintura | Cemento para tubería de PVC | Und. | 0.25 |  | 0.25
| MACRO - MEDICION (400 - 800 / 5) | MAM-MT3FEDS1 |  | CP-02C | 1004132 | Conductores | Conductores | Cable De Acero Cobreado Desnudo #2 Awg; 7 Hilos | m | 10 |  | 10
| MACRO - MEDICION (400 - 800 / 5) | MAM-MT3FEDS1 |  | C-39E | 1004329 | Arandelas y tuercas | Herraje | Conector tipo cuña 2 AWG – 2 AWG | Und. | 1 |  | 1
| MACRO - MEDICION (400 - 800 / 5) | MAM-MT3FEDS1 |  | E-4A | 1003160 | Arandelas y tuercas | Herraje | Tuerca Cuadrada Acero Galvanizado Para Tornillo 5/8”. | Und. | 1 |  | 1
| MACRO - MEDICION (400 - 800 / 5) | MAM-MT3FEDS1 |  | B-1c | 1004373 | Arandelas y tuercas | Herraje | Tornillo De Espaciamiento Acero Galvanizado 5/8" X 12". | Und. | 1 |  | 1
| MACRO - MEDICION (400 - 800 / 5) | MAM-MT3FEDS1 |  | W-9C | 1003161 | Arandelas y tuercas | Herraje | Arandela Cuadrada Plana De 2 1/4" X 2 1/4" Para Tornillo De 5/8" | Und. | 1 |  | 1
| MACRO - MEDICION (400 - 800 / 5) | MAM-MT3FEDS1 |  |  | 1003770 | Arandelas y tuercas | Herraje | ARANDELA DE PRESIÓN AC. INOX. 13 mm | Und. | 12 |  | 12
| MACRO - MEDICION (400 - 800 / 5) | MAM-MT3FEDS1 |  |  | 1003768 | Arandelas y tuercas | Herraje | TORNILLO AC. INOX. CAB. HEXAG. 12.5 mm X 76.2 mm | Und. | 12 |  | 12
| MACRO - MEDICION (400 - 800 / 5) | MAM-MT3FEDS1 |  | W-10C | 1003227 | Arandelas y tuercas | Herraje | Arandela De Presión Para Tornillo De 5/8" | Und. | 2 |  | 2
| MACRO - MEDICION (400 - 800 / 5) | MAM-MT3FEDS1 |  | AB-2A | 1003068 | Arandelas y tuercas | Herraje | Abrazadera Metálica Tipo Omega De 1/2" | Und. | 4 |  | 4
| MACRO - MEDICION (400 - 800 / 5) | MAM-MT3FEDS1 |  | ST-1A | 1012446 | Arandelas y tuercas | Herraje | Tornillo Tirafondo 1/4" X 1 | Und. | 8 |  | 8
| MACRO - MEDICION (400 - 800 / 5) | MAM-MT3FEDS1 |  | TAP-8B | 1004214 | Acometidas | Acometidas | Tarugo Plástico Azul 5/16" X 1-1/2" | Und. | 8 |  | 8
MACRO - MEDICION (40 - 80 / 5) | MACRO - MEDICION (40 - 80 / 5) | MAM-MT3GEDS1 | MAM-MT3CEDS | AMD-02 | 1004007 | Acometidas | Acometidas | Armario Para Medición Industrial (Con Velo Metalico) | Und. | 1 | 1 | 1
| MACRO - MEDICION (40 - 80 / 5) | MAM-MT3GEDS1 |  | B-7Z | 1004378 | Arandelas y tuercas | Herraje | Fleje De Sujeción 20.0Mm X 0.7Mm | m | 3 |  | 3
| MACRO - MEDICION (40 - 80 / 5) | MAM-MT3GEDS1 |  | HA-1B | 1002945 | Arandelas y tuercas | Herraje | Hebilla Para Fleje De Sujeción De 20.0Mm. | Und. | 11 |  | 11
| MACRO - MEDICION (40 - 80 / 5) | MAM-MT3GEDS1 |  | C-11H | 1004002 | Arandelas y tuercas | Herraje | Terminal de compresión pletina 559 MCM; 2 aguj. | Und. | 6 |  | 6
| MACRO - MEDICION (40 - 80 / 5) | MAM-MT3GEDS1 |  | CRT-1 | 1002951 | Tubería y Adaptadores PVC | Tubería y Adaptadores PVC | Conector Recto Tubería Flexible Liquid Tight 1”. | Und. | 6 |  | 6
| MACRO - MEDICION (40 - 80 / 5) | MAM-MT3GEDS1 |  | CH-P1 | 1002950 | Tubería y Adaptadores PVC | Tubería y Adaptadores PVC | Conector Hembra Pvc 1'' | Und. | 4 |  | 4
| MACRO - MEDICION (40 - 80 / 5) | MAM-MT3GEDS1 |  | TF-1B | 1002946 | Tubería y Adaptadores PVC | Tubería y Adaptadores PVC | Tubo flexible liquid tight de 1" galvanizado con protección PVC | m | 6 |  | 6
| MACRO - MEDICION (40 - 80 / 5) | MAM-MT3GEDS1 |  | MITB-4U | 1002919 | Medidores | Medidores | Medidor Electrónico Fm9/10A, Cl10/20, 4 Hilos, 69-480 Volts,Gprs, Tipo Bottom | Und. | 1 |  | 1
| MACRO - MEDICION (40 - 80 / 5) | MAM-MT3GEDS1 |  | TM-22I | 1002970 | Transformadores | Transformadores | Módulos de Transformadores Combinados MT 3F a 12.47 KV; 40 - 80 /5A | Und. | 1 |  | 1
| MACRO - MEDICION (40 - 80 / 5) | MAM-MT3GEDS1 |  | R-2E | 1003181 | Arandelas y tuercas | Herraje | Varilla de puesta a tierra de cobre de 5/8" x 6' | Und. | 1 |  | 1
| MACRO - MEDICION (40 - 80 / 5) | MAM-MT3GEDS1 |  | TP-4B | 1003182 | Tubería y Adaptadores PVC | Tubería y Adaptadores PVC | Tubo De Pvc De 1" X 20' Sched. 40 | Und. | 2 |  | 2
| MACRO - MEDICION (40 - 80 / 5) | MAM-MT3GEDS1 |  | TUB-4B | 2010681 | Acometidas | Acometidas | Tubo de PVC de 1/2" X 19' SDR-26 | Und. | 0.33 |  | 0.33
| MACRO - MEDICION (40 - 80 / 5) | MAM-MT3GEDS1 |  | C-R1D | 1003029 | Arandelas y tuercas | Herraje | Conector para varilla puesta a tierra 5/8" atornillado | Und. | 2 |  | 2
| MACRO - MEDICION (40 - 80 / 5) | MAM-MT3GEDS1 |  | CP-02A | 1004213 | Conductores | Conductores | Cable De Acero Cobreado Desnudo #6 Awg; 3 Hilos | m | 2 |  | 2
| MACRO - MEDICION (40 - 80 / 5) | MAM-MT3GEDS1 |  | R-2F | 1004315 | Arandelas y tuercas | Herraje | Varilla De Puesta A Tierra De Cobre De 5/8" X 8' | Und. | 1 |  | 1
| MACRO - MEDICION (40 - 80 / 5) | MAM-MT3GEDS1 |  | SEL-EDS B | 1004078 | Acometidas | Acometidas | Sello De Seguridad Eds Tipo B (Color Azul) | Und. | 2 |  | 2
| MACRO - MEDICION (40 - 80 / 5) | MAM-MT3GEDS1 |  | CPT-PVC | 1002953 | Ferreteria y Pintura | Ferreteria y Pintura | Cemento para tubería de PVC | Und. | 0.25 |  | 0.25
| MACRO - MEDICION (40 - 80 / 5) | MAM-MT3GEDS1 |  | CP-10C | 1003534 | Arandelas y tuercas | Herraje | Terminal bimetálico Tipo Pin Corto para conductor 12 AWG | Und. | 4 |  | 4
| MACRO - MEDICION (40 - 80 / 5) | MAM-MT3GEDS1 |  | CP-02C | 1004132 | Conductores | Conductores | Cable De Acero Cobreado Desnudo #2 Awg; 7 Hilos | m | 10 |  | 10
| MACRO - MEDICION (40 - 80 / 5) | MAM-MT3GEDS1 |  | B-7Y | 1002943 | Arandelas y tuercas | Herraje | Fleje De Sujeción 12.7Mm X 0.4Mm | m | 4 |  | 4
| MACRO - MEDICION (40 - 80 / 5) | MAM-MT3GEDS1 |  | HA-1A | 1002944 | Arandelas y tuercas | Herraje | Hebilla Para Fleje De Sujeción De 12.7Mm. | Und. | 4 |  | 4
| MACRO - MEDICION (40 - 80 / 5) | MAM-MT3GEDS1 |  | C-39E | 1004329 | Arandelas y tuercas | Herraje | Conector tipo cuña 2 AWG – 2 AWG | Und. | 1 |  | 1
| MACRO - MEDICION (40 - 80 / 5) | MAM-MT3GEDS1 |  | E-4A | 1003160 | Arandelas y tuercas | Herraje | Tuerca Cuadrada Acero Galvanizado Para Tornillo 5/8”. | Und. | 1 |  | 1
| MACRO - MEDICION (40 - 80 / 5) | MAM-MT3GEDS1 |  | B-1c | 1004373 | Arandelas y tuercas | Herraje | Tornillo De Espaciamiento Acero Galvanizado 5/8" X 12". | Und. | 1 |  | 1
| MACRO - MEDICION (40 - 80 / 5) | MAM-MT3GEDS1 |  | W-9C | 1003161 | Arandelas y tuercas | Herraje | Arandela Cuadrada Plana De 2 1/4" X 2 1/4" Para Tornillo De 5/8" | Und. | 1 |  | 1
| MACRO - MEDICION (40 - 80 / 5) | MAM-MT3GEDS1 |  | W-10C | 1003227 | Arandelas y tuercas | Herraje | Arandela De Presión Para Tornillo De 5/8" | Und. | 2 |  | 2
| MACRO - MEDICION (40 - 80 / 5) | MAM-MT3GEDS1 |  | AB-2A | 1003068 | Arandelas y tuercas | Herraje | Abrazadera Metálica Tipo Omega De 1/2" | Und. | 4 |  | 4
| MACRO - MEDICION (40 - 80 / 5) | MAM-MT3GEDS1 |  | ST-1A | 1012446 | Arandelas y tuercas | Herraje | Tornillo Tirafondo 1/4" X 1 | Und. | 8 |  | 8
| MACRO - MEDICION (40 - 80 / 5) | MAM-MT3GEDS1 |  | TAP-8B | 1004214 | Acometidas | Acometidas | Tarugo Plástico Azul 5/16" X 1-1/2" | Und. | 8 |  | 8
| MACRO - MEDICION (40 - 80 / 5) | MAM-MT3GEDS1 |  | L-1 | 1013458 | Arandelas y tuercas | Herraje | Eslabon De Enganche En 8 | Und. | 3 |  | 3
| MACRO - MEDICION (40 - 80 / 5) | MAM-MT3GEDS1 | PR-202 (SIN PARARRAYO) |  |  | Arandelas y tuercas | Herraje | Conector Tipo Cuña 1/0 Awg - Xx Mcm(Segun Diseño) | Und. | 6 |  | 6
| MACRO - MEDICION (40 - 80 / 5) | MAM-MT3GEDS1 |  | CM-01H | 1004926 | Conductores | Conductores | Conductor Desnudo Aaac 559.5 Mcm (Darien) | m | 18 |  | 18
| MACRO - MEDICION (40 - 80 / 5) | MAM-MT3GEDS1 |  | SF-11A | 1008853 | Arandelas y tuercas | Herraje | Seccionadores Unipolares De 100 A; 15 Kv | Und. | 3 |  | 3
| MACRO - MEDICION (40 - 80 / 5) | MAM-MT3GEDS1 |  | W-10B | 1003951 | Arandelas y tuercas | Herraje | Arandela De Presión Para Tornillo De 1/2" | Und. | 3 |  | 3
| MACRO - MEDICION (40 - 80 / 5) | MAM-MT3GEDS1 |  | C-39E | 1004329 | Arandelas y tuercas | Herraje | Conector tipo cuña 2 AWG – 2 AWG | Und. | 3 |  | 3
| MACRO - MEDICION (40 - 80 / 5) | MAM-MT3GEDS1 |  | B-5b | 1004287 | Arandelas y tuercas | Herraje | Tornillo De Maquina Acero Galvanizado Cabeza Hexagonal 1/2"X 2". | Und. | 3 |  | 3
| MACRO - MEDICION (40 - 80 / 5) | MAM-MT3GEDS1 |  | B-2B | 1002845 | Arandelas y tuercas | Herraje | Tornillo De Maquina Acero Galvanizado Cabeza Cuadrada 1/2" X 12". | Und. | 1 |  | 1
| MACRO - MEDICION (40 - 80 / 5) | MAM-MT3GEDS1 |  | B-2d | 1003152 | Arandelas y tuercas | Herraje | Tornillo De Maquina Acero Galvanizado Cabeza Cuadrada 5/8" X 12". | Und. | 1 |  | 1
| MACRO - MEDICION (40 - 80 / 5) | MAM-MT3GEDS1 |  | B-5A | 1003026 | Arandelas y tuercas | Herraje | Tornillo De Maquina Acero Galvanizado Cabeza Hexagonal 3/8" X 2". | Und. | 2 |  | 2
| MACRO - MEDICION (40 - 80 / 5) | MAM-MT3GEDS1 |  | B-6A | 1002841 | Arandelas y tuercas | Herraje | Fleje Plancha De Acero Galv. 1-7/32"X 7/32" X 28" | Und. | 2 |  | 2
| MACRO - MEDICION (40 - 80 / 5) | MAM-MT3GEDS1 |  | C-20C | 1002839 | Arandelas y tuercas | Herraje | Cruceta De Acero Galvanizado, Perfil "L", De 3"X 3"X 1/4" X 6' | Und. | 1 |  | 1
| MACRO - MEDICION (40 - 80 / 5) | MAM-MT3GEDS1 |  | W-9A | 1002981 | Arandelas y tuercas | Herraje | Arandela Cuadrada Plana De 2" X 2" Para Tornillo De 1/2" | Und. | 1 |  | 1
| MACRO - MEDICION (40 - 80 / 5) | MAM-MT3GEDS1 |  | W-9C | 1003161 | Arandelas y tuercas | Herraje | Arandela Cuadrada Plana De 2 1/4" X 2 1/4" Para Tornillo De 5/8" | Und. | 1 |  | 1
| MACRO - MEDICION (40 - 80 / 5) | MAM-MT3GEDS1 |  | W-10A | 1002848 | Arandelas y tuercas | Herraje | Arandela De Presión Para Tornillo De 3/8" | Und. | 2 |  | 2
| MACRO - MEDICION (40 - 80 / 5) | MAM-MT3GEDS1 |  | W-10B | 1003951 | Arandelas y tuercas | Herraje | Arandela De Presión Para Tornillo De 1/2" | Und. | 1 |  | 1
| MACRO - MEDICION (40 - 80 / 5) | MAM-MT3GEDS1 |  | W-10C | 1003227 | Arandelas y tuercas | Herraje | Arandela De Presión Para Tornillo De 5/8" | Und. | 1 |  | 1
| MACRO - MEDICION (40 - 80 / 5) | MAM-MT3GEDS1 |  |  | 1003770 | Arandelas y tuercas | Herraje | ARANDELA DE PRESIÓN AC. INOX. 13 mm | Und. | 12 |  | 12
| MACRO - MEDICION (40 - 80 / 5) | MAM-MT3GEDS1 |  |  | 1003768 | Arandelas y tuercas | Herraje | TORNILLO AC. INOX. CAB. HEXAG. 12.5 mm X 76.2 mm | Und. | 12 |  | 12
| MACRO - MEDICION (40 - 80 / 5) | MAM-MT3GEDS1 |  | E-4A | 1003160 | Arandelas y tuercas | Herraje | Tuerca Cuadrada Acero Galvanizado Para Tornillo 5/8”. | Und. | 1 |  | 1
| MACRO - MEDICION (40 - 80 / 5) | MAM-MT3GEDS1 |  | GCT-ST1 | 1003224 | Arandelas y tuercas | Herraje | Grapa De Conexión Doble A Tierra Sin Tornillo Para Tornillo 5/8" | Und. | 1 |  | 1
MACRO - MEDICION (100 - 200 / 5) | MACRO - MEDICION (100 - 200 / 5) | MAM-MT3HEDS1 | MAM-MT3AEDS | AMD-02 | 1004007 | Acometidas | Acometidas | Armario Para Medición Industrial (Con Velo Metalico) | Und. | 1 | 1 | 1
| MACRO - MEDICION (100 - 200 / 5) | MAM-MT3HEDS1 |  | CM-01H | 1004926 | Conductores | Conductores | Conductor Desnudo Aaac 559.5 Mcm (Darien) | m | 20 |  | 20
| MACRO - MEDICION (100 - 200 / 5) | MAM-MT3HEDS1 |  | B-7Z | 1004378 | Arandelas y tuercas | Herraje | Fleje De Sujeción 20.0Mm X 0.7Mm | m | 3 |  | 3
| MACRO - MEDICION (100 - 200 / 5) | MAM-MT3HEDS1 |  | HA-1B | 1002945 | Arandelas y tuercas | Herraje | Hebilla Para Fleje De Sujeción De 20.0Mm. | Und. | 11 |  | 11
| MACRO - MEDICION (100 - 200 / 5) | MAM-MT3HEDS1 |  | C-11H | 1004002 | Arandelas y tuercas | Herraje | Terminal de compresión pletina 559 MCM; 2 aguj. | Und. | 6 |  | 6
| MACRO - MEDICION (100 - 200 / 5) | MAM-MT3HEDS1 |  | CRT-1 | 1002951 | Tubería y Adaptadores PVC | Tubería y Adaptadores PVC | Conector Recto Tubería Flexible Liquid Tight 1”. | Und. | 6 |  | 6
| MACRO - MEDICION (100 - 200 / 5) | MAM-MT3HEDS1 |  | CH-P1 | 1002950 | Tubería y Adaptadores PVC | Tubería y Adaptadores PVC | Conector Hembra Pvc 1'' | Und. | 4 |  | 4
| MACRO - MEDICION (100 - 200 / 5) | MAM-MT3HEDS1 |  | TF-1B | 1002946 | Tubería y Adaptadores PVC | Tubería y Adaptadores PVC | Tubo flexible liquid tight de 1" galvanizado con protección PVC | m | 4 |  | 4
| MACRO - MEDICION (100 - 200 / 5) | MAM-MT3HEDS1 |  | FU-12AD | 1002861 | Transformadores | Transformadores | Fusible De Expulsión 200 A; Tipo K | Und. | 3 |  | 3
| MACRO - MEDICION (100 - 200 / 5) | MAM-MT3HEDS1 |  | MITB-4U | 1002919 | Medidores | Medidores | Medidor Electrónico Fm9/10A, Cl10/20, 4 Hilos, 69-480 Volts,Gprs, Tipo Bottom | Und. | 1 |  | 1
| MACRO - MEDICION (100 - 200 / 5) | MAM-MT3HEDS1 |  | TM-22K | 1004633 | Transformadores | Transformadores | Módulos de Transformadores Combinados MT 3F a 12.47 KV; 100-200/5A | Und. | 1 |  | 1
| MACRO - MEDICION (100 - 200 / 5) | MAM-MT3HEDS1 |  | TP-4B | 1003182 | Tubería y Adaptadores PVC | Tubería y Adaptadores PVC | Tubo De Pvc De 1" X 20' Sched. 40 | Und. | 2 |  | 2
| MACRO - MEDICION (100 - 200 / 5) | MAM-MT3HEDS1 |  | TUB-4B | 2010681 | Acometidas | Acometidas | Tubo de PVC de 1/2" X 19' SDR-26 | Und. | 0.33 |  | 0.33
| MACRO - MEDICION (100 - 200 / 5) | MAM-MT3HEDS1 |  | C-R1D | 1003029 | Arandelas y tuercas | Herraje | Conector para varilla puesta a tierra 5/8" atornillado | Und. | 2 |  | 2
| MACRO - MEDICION (100 - 200 / 5) | MAM-MT3HEDS1 |  | CP-10C | 1003534 | Arandelas y tuercas | Herraje | Terminal bimetálico Tipo Pin Corto para conductor 12 AWG | Und. | 4 |  | 4
| MACRO - MEDICION (100 - 200 / 5) | MAM-MT3HEDS1 |  | R-2F | 1004315 | Arandelas y tuercas | Herraje | Varilla De Puesta A Tierra De Cobre De 5/8" X 8' | Und. | 1 |  | 1
| MACRO - MEDICION (100 - 200 / 5) | MAM-MT3HEDS1 |  | SEL-EDS B | 1004078 | Acometidas | Acometidas | Sello De Seguridad Eds Tipo B (Color Azul) | Und. | 2 |  | 2
| MACRO - MEDICION (100 - 200 / 5) | MAM-MT3HEDS1 |  | CP-02A | 1004213 | Conductores | Conductores | Cable De Acero Cobreado Desnudo #6 Awg; 3 Hilos | m | 2 |  | 2
| MACRO - MEDICION (100 - 200 / 5) | MAM-MT3HEDS1 |  | R-2E | 1003181 | Arandelas y tuercas | Herraje | Varilla de puesta a tierra de cobre de 5/8" x 6' | Und. | 1 |  | 1
| MACRO - MEDICION (100 - 200 / 5) | MAM-MT3HEDS1 |  | REVPRO | 1003986 | Arandelas y tuercas | Herraje | Perno Revpro Acero Inoxidable | Und. | 1 |  | 1
| MACRO - MEDICION (100 - 200 / 5) | MAM-MT3HEDS1 |  | C-37A | 1003141 | Arandelas y tuercas | Herraje | Conector tipo cuña 312.8 MCM – 312.8 MCM | Und. | 6 |  | 6
| MACRO - MEDICION (100 - 200 / 5) | MAM-MT3HEDS1 |  | CPT-PVC | 1002953 | Ferreteria y Pintura | Ferreteria y Pintura | Cemento para tubería de PVC | Und. | 0.25 |  | 0.25
| MACRO - MEDICION (100 - 200 / 5) | MAM-MT3HEDS1 |  | CP-02C | 1004132 | Conductores | Conductores | Cable De Acero Cobreado Desnudo #2 Awg; 7 Hilos | m | 10 |  | 10
| MACRO - MEDICION (100 - 200 / 5) | MAM-MT3HEDS1 |  | C-39E | 1004329 | Arandelas y tuercas | Herraje | Conector tipo cuña 2 AWG – 2 AWG | Und. | 1 |  | 1
| MACRO - MEDICION (100 - 200 / 5) | MAM-MT3HEDS1 |  | E-4A | 1003160 | Arandelas y tuercas | Herraje | Tuerca Cuadrada Acero Galvanizado Para Tornillo 5/8”. | Und. | 1 |  | 1
| MACRO - MEDICION (100 - 200 / 5) | MAM-MT3HEDS1 |  | B-1c | 1004373 | Arandelas y tuercas | Herraje | Tornillo De Espaciamiento Acero Galvanizado 5/8" X 12". | Und. | 1 |  | 1
| MACRO - MEDICION (100 - 200 / 5) | MAM-MT3HEDS1 |  | W-9C | 1003161 | Arandelas y tuercas | Herraje | Arandela Cuadrada Plana De 2 1/4" X 2 1/4" Para Tornillo De 5/8" | Und. | 1 |  | 1
| MACRO - MEDICION (100 - 200 / 5) | MAM-MT3HEDS1 |  | B-2d | 1003152 | Arandelas y tuercas | Herraje | Tornillo De Maquina Acero Galvanizado Cabeza Cuadrada 5/8" X 12". | Und. | 1 |  | 1
| MACRO - MEDICION (100 - 200 / 5) | MAM-MT3HEDS1 |  | GCT-ST1 | 1003224 | Arandelas y tuercas | Herraje | Grapa De Conexión Doble A Tierra Sin Tornillo Para Tornillo 5/8" | Und. | 1 |  | 1
| MACRO - MEDICION (100 - 200 / 5) | MAM-MT3HEDS1 |  | B-7Y | 1002943 | Arandelas y tuercas | Herraje | Fleje De Sujeción 12.7Mm X 0.4Mm | m | 4 |  | 4
| MACRO - MEDICION (100 - 200 / 5) | MAM-MT3HEDS1 |  | HA-1A | 1002944 | Arandelas y tuercas | Herraje | Hebilla Para Fleje De Sujeción De 12.7Mm. | Und. | 4 |  | 4
| MACRO - MEDICION (100 - 200 / 5) | MAM-MT3HEDS1 |  | W-10C | 1003227 | Arandelas y tuercas | Herraje | Arandela De Presión Para Tornillo De 5/8" | Und. | 1 |  | 1
| MACRO - MEDICION (100 - 200 / 5) | MAM-MT3HEDS1 |  | AB-2A | 1003068 | Arandelas y tuercas | Herraje | Abrazadera Metálica Tipo Omega De 1/2" | Und. | 4 |  | 4
| MACRO - MEDICION (100 - 200 / 5) | MAM-MT3HEDS1 |  | ST-1A | 1012446 | Arandelas y tuercas | Herraje | Tornillo Tirafondo 1/4" X 1 | Und. | 8 |  | 8
| MACRO - MEDICION (100 - 200 / 5) | MAM-MT3HEDS1 |  | TAP-8B | 1004214 | Acometidas | Acometidas | Tarugo Plástico Azul 5/16" X 1-1/2" | Und. | 8 |  | 8
| MACRO - MEDICION (100 - 200 / 5) | MAM-MT3HEDS1 | PR-202 (SIN PARARRAYO) |  |  | Arandelas y tuercas | Herraje | Conector Tipo Cuña 1/0 Awg - Xx Mcm(Segun Diseño) | Und. | 6 |  | 6
| MACRO - MEDICION (100 - 200 / 5) | MAM-MT3HEDS1 |  | CM-01H | 1004926 | Conductores | Conductores | Conductor Desnudo Aaac 559.5 Mcm (Darien) | m | 18 |  | 18
| MACRO - MEDICION (100 - 200 / 5) | MAM-MT3HEDS1 |  | C-40F | 1003148 | Arandelas y tuercas | Herraje | Conector tipo cuña 1/0 AWG con estribo. | Und. | 3 |  | 3
| MACRO - MEDICION (100 - 200 / 5) | MAM-MT3HEDS1 |  | S-4 | 1003004 | Arandelas y tuercas | Herraje | Soporte Doble Unidad; Perno 1/2" X 2" (Pararrayo-Seccionador) | Und. | 0 |  | 0
| MACRO - MEDICION (100 - 200 / 5) | MAM-MT3HEDS1 |  | W-10B | 1003951 | Arandelas y tuercas | Herraje | Arandela De Presión Para Tornillo De 1/2" | Und. | 3 |  | 3
| MACRO - MEDICION (100 - 200 / 5) | MAM-MT3HEDS1 |  | C-39E | 1004329 | Arandelas y tuercas | Herraje | Conector tipo cuña 2 AWG – 2 AWG | Und. | 3 |  | 3
| MACRO - MEDICION (100 - 200 / 5) | MAM-MT3HEDS1 |  | B-5b | 1004287 | Arandelas y tuercas | Herraje | Tornillo De Maquina Acero Galvanizado Cabeza Hexagonal 1/2"X 2". | Und. | 3 |  | 3
| MACRO - MEDICION (100 - 200 / 5) | MAM-MT3HEDS1 |  | B-2B | 1002845 | Arandelas y tuercas | Herraje | Tornillo De Maquina Acero Galvanizado Cabeza Cuadrada 1/2" X 12". | Und. | 1 |  | 1
| MACRO - MEDICION (100 - 200 / 5) | MAM-MT3HEDS1 |  | B-2d | 1003152 | Arandelas y tuercas | Herraje | Tornillo De Maquina Acero Galvanizado Cabeza Cuadrada 5/8" X 12". | Und. | 1 |  | 1
| MACRO - MEDICION (100 - 200 / 5) | MAM-MT3HEDS1 |  | SF-11B | 1004272 | Arandelas y tuercas | Herraje | Seccionadores Unipolares De 200 A; 15 Kv | Und. | 3 |  | 3
| MACRO - MEDICION (100 - 200 / 5) | MAM-MT3HEDS1 |  | B-5A | 1003026 | Arandelas y tuercas | Herraje | Tornillo De Maquina Acero Galvanizado Cabeza Hexagonal 3/8" X 2". | Und. | 2 |  | 2
| MACRO - MEDICION (100 - 200 / 5) | MAM-MT3HEDS1 |  | B-6A | 1002841 | Arandelas y tuercas | Herraje | Fleje Plancha De Acero Galv. 1-7/32"X 7/32" X 28" | Und. | 2 |  | 2
| MACRO - MEDICION (100 - 200 / 5) | MAM-MT3HEDS1 |  | C-20C | 1002839 | Arandelas y tuercas | Herraje | Cruceta De Acero Galvanizado, Perfil "L", De 3"X 3"X 1/4" X 6' | Und. | 1 |  | 1
| MACRO - MEDICION (100 - 200 / 5) | MAM-MT3HEDS1 |  | W-9A | 1002981 | Arandelas y tuercas | Herraje | Arandela Cuadrada Plana De 2" X 2" Para Tornillo De 1/2" | Und. | 1 |  | 1
| MACRO - MEDICION (100 - 200 / 5) | MAM-MT3HEDS1 |  | W-9C | 1003161 | Arandelas y tuercas | Herraje | Arandela Cuadrada Plana De 2 1/4" X 2 1/4" Para Tornillo De 5/8" | Und. | 1 |  | 1
| MACRO - MEDICION (100 - 200 / 5) | MAM-MT3HEDS1 |  | W-10A | 1002848 | Arandelas y tuercas | Herraje | Arandela De Presión Para Tornillo De 3/8" | Und. | 2 |  | 2
| MACRO - MEDICION (100 - 200 / 5) | MAM-MT3HEDS1 |  | W-10B | 1003951 | Arandelas y tuercas | Herraje | Arandela De Presión Para Tornillo De 1/2" | Und. | 1 |  | 1
| MACRO - MEDICION (100 - 200 / 5) | MAM-MT3HEDS1 |  | W-10C | 1003227 | Arandelas y tuercas | Herraje | Arandela De Presión Para Tornillo De 5/8" | Und. | 1 |  | 1
| MACRO - MEDICION (100 - 200 / 5) | MAM-MT3HEDS1 |  |  | 1003770 | Arandelas y tuercas | Herraje | ARANDELA DE PRESIÓN AC. INOX. 13 mm | Und. | 12 |  | 12
| MACRO - MEDICION (100 - 200 / 5) | MAM-MT3HEDS1 |  |  | 1003768 | Arandelas y tuercas | Herraje | TORNILLO AC. INOX. CAB. HEXAG. 12.5 mm X 76.2 mm | Und. | 12 |  | 12
| MACRO - MEDICION (100 - 200 / 5) | MAM-MT3HEDS1 |  | E-4A | 1003160 | Arandelas y tuercas | Herraje | Tuerca Cuadrada Acero Galvanizado Para Tornillo 5/8”. | Und. | 1 |  | 1
| MACRO - MEDICION (100 - 200 / 5) | MAM-MT3HEDS1 |  | GCT-ST1 | 1003224 | Arandelas y tuercas | Herraje | Grapa De Conexión Doble A Tierra Sin Tornillo Para Tornillo 5/8" | Und. | 1 |  | 1
MACRO - MEDICION (150 -300 / 5) | MACRO - MEDICION (150 -300 / 5) | MAM-MT3KEDS1 | MAM-MT3AEDS | AMD-02 | 1004007 | Acometidas | Acometidas | Armario Para Medición Industrial (Con Velo Metalico) | Und. | 1 | 1 | 1
| MACRO - MEDICION (150 -300 / 5) | MAM-MT3KEDS1 |  | CM-01H | 1004926 | Conductores | Conductores | Conductor Desnudo Aaac 559.5 Mcm (Darien) | m | 20 |  | 20
| MACRO - MEDICION (150 -300 / 5) | MAM-MT3KEDS1 |  | B-7Z | 1004378 | Arandelas y tuercas | Herraje | Fleje De Sujeción 20.0Mm X 0.7Mm | m | 3 |  | 3
| MACRO - MEDICION (150 -300 / 5) | MAM-MT3KEDS1 |  | HA-1B | 1002945 | Arandelas y tuercas | Herraje | Hebilla Para Fleje De Sujeción De 20.0Mm. | Und. | 11 |  | 11
| MACRO - MEDICION (150 -300 / 5) | MAM-MT3KEDS1 |  | C-11H | 1004002 | Arandelas y tuercas | Herraje | Terminal de compresión pletina 559 MCM; 2 aguj. | Und. | 6 |  | 6
| MACRO - MEDICION (150 -300 / 5) | MAM-MT3KEDS1 |  | CRT-1 | 1002951 | Tubería y Adaptadores PVC | Tubería y Adaptadores PVC | Conector Recto Tubería Flexible Liquid Tight 1”. | Und. | 6 |  | 6
| MACRO - MEDICION (150 -300 / 5) | MAM-MT3KEDS1 |  | CH-P1 | 1002950 | Tubería y Adaptadores PVC | Tubería y Adaptadores PVC | Conector Hembra Pvc 1'' | Und. | 4 |  | 4
| MACRO - MEDICION (150 -300 / 5) | MAM-MT3KEDS1 |  | CP-02A | 1004213 | Conductores | Conductores | Cable De Acero Cobreado Desnudo #6 Awg; 3 Hilos | m | 2 |  | 2
| MACRO - MEDICION (150 -300 / 5) | MAM-MT3KEDS1 |  | TF-1B | 1002946 | Tubería y Adaptadores PVC | Tubería y Adaptadores PVC | Tubo flexible liquid tight de 1" galvanizado con protección PVC | m | 4 |  | 4
| MACRO - MEDICION (150 -300 / 5) | MAM-MT3KEDS1 |  | MITB-4U | 1002919 | Medidores | Medidores | Medidor Electrónico Fm9/10A, Cl10/20, 4 Hilos, 69-480 Volts,Gprs, Tipo Bottom | Und. | 1 |  | 1
| MACRO - MEDICION (150 -300 / 5) | MAM-MT3KEDS1 |  | TM-22L | 1004630 | Transformadores | Transformadores | Módulos de Transformadores Combinados MT 3F a 12.47 KV; 150 -300/5A | Und. | 1 |  | 1
| MACRO - MEDICION (150 -300 / 5) | MAM-MT3KEDS1 |  | R-2E | 1003181 | Arandelas y tuercas | Herraje | Varilla de puesta a tierra de cobre de 5/8" x 6' | Und. | 1 |  | 1
| MACRO - MEDICION (150 -300 / 5) | MAM-MT3KEDS1 |  | CP-10C | 1003534 | Arandelas y tuercas | Herraje | Terminal bimetálico Tipo Pin Corto para conductor 12 AWG | Und. | 4 |  | 4
| MACRO - MEDICION (150 -300 / 5) | MAM-MT3KEDS1 |  | TP-4B | 1003182 | Tubería y Adaptadores PVC | Tubería y Adaptadores PVC | Tubo De Pvc De 1" X 20' Sched. 40 | Und. | 2 |  | 2
| MACRO - MEDICION (150 -300 / 5) | MAM-MT3KEDS1 |  | TUB-4B | 2010681 | Acometidas | Acometidas | Tubo de PVC de 1/2" X 19' SDR-26 | Und. | 0.33 |  | 0.33
| MACRO - MEDICION (150 -300 / 5) | MAM-MT3KEDS1 |  | C-R1D | 1003029 | Arandelas y tuercas | Herraje | Conector para varilla puesta a tierra 5/8" atornillado | Und. | 2 |  | 2
| MACRO - MEDICION (150 -300 / 5) | MAM-MT3KEDS1 |  | R-2F | 1004315 | Arandelas y tuercas | Herraje | Varilla De Puesta A Tierra De Cobre De 5/8" X 8' | Und. | 1 |  | 1
| MACRO - MEDICION (150 -300 / 5) | MAM-MT3KEDS1 |  | B-7Y | 1002943 | Arandelas y tuercas | Herraje | Fleje De Sujeción 12.7Mm X 0.4Mm | m | 4 |  | 4
| MACRO - MEDICION (150 -300 / 5) | MAM-MT3KEDS1 |  | HA-1A | 1002944 | Arandelas y tuercas | Herraje | Hebilla Para Fleje De Sujeción De 12.7Mm. | Und. | 4 |  | 4
| MACRO - MEDICION (150 -300 / 5) | MAM-MT3KEDS1 |  | SEL-EDS B | 1004078 | Acometidas | Acometidas | Sello De Seguridad Eds Tipo B (Color Azul) | Und. | 2 |  | 2
| MACRO - MEDICION (150 -300 / 5) | MAM-MT3KEDS1 |  | REVPRO | 1003986 | Arandelas y tuercas | Herraje | Perno Revpro Acero Inoxidable | Und. | 1 |  | 1
| MACRO - MEDICION (150 -300 / 5) | MAM-MT3KEDS1 |  |  |  | Arandelas y tuercas | Herraje | Conector Tipo Cuña 312.8 Mcm – Xx Mcm (Segun Diseño) | Und. | 6 |  | 6
| MACRO - MEDICION (150 -300 / 5) | MAM-MT3KEDS1 |  | CPT-PVC | 1002953 | Ferreteria y Pintura | Ferreteria y Pintura | Cemento para tubería de PVC | Und. | 0.25 |  | 0.25
| MACRO - MEDICION (150 -300 / 5) | MAM-MT3KEDS1 |  | CP-02C | 1004132 | Conductores | Conductores | Cable De Acero Cobreado Desnudo #2 Awg; 7 Hilos | m | 10 |  | 10
| MACRO - MEDICION (150 -300 / 5) | MAM-MT3KEDS1 |  | C-39E | 1004329 | Arandelas y tuercas | Herraje | Conector tipo cuña 2 AWG – 2 AWG | Und. | 1 |  | 1
| MACRO - MEDICION (150 -300 / 5) | MAM-MT3KEDS1 |  | E-4A | 1003160 | Arandelas y tuercas | Herraje | Tuerca Cuadrada Acero Galvanizado Para Tornillo 5/8”. | Und. | 2 |  | 2
| MACRO - MEDICION (150 -300 / 5) | MAM-MT3KEDS1 |  | B-1c | 1004373 | Arandelas y tuercas | Herraje | Tornillo De Espaciamiento Acero Galvanizado 5/8" X 12". | Und. | 1 |  | 1
| MACRO - MEDICION (150 -300 / 5) | MAM-MT3KEDS1 |  | W-9C | 1003161 | Arandelas y tuercas | Herraje | Arandela Cuadrada Plana De 2 1/4" X 2 1/4" Para Tornillo De 5/8" | Und. | 1 |  | 1
| MACRO - MEDICION (150 -300 / 5) | MAM-MT3KEDS1 |  | B-2d | 1003152 | Arandelas y tuercas | Herraje | Tornillo De Maquina Acero Galvanizado Cabeza Cuadrada 5/8" X 12". | Und. | 1 |  | 1
| MACRO - MEDICION (150 -300 / 5) | MAM-MT3KEDS1 |  | GCT-ST1 | 1003224 | Arandelas y tuercas | Herraje | Grapa De Conexión Doble A Tierra Sin Tornillo Para Tornillo 5/8" | Und. | 1 |  | 1
| MACRO - MEDICION (150 -300 / 5) | MAM-MT3KEDS1 |  | W-10C | 1003227 | Arandelas y tuercas | Herraje | Arandela De Presión Para Tornillo De 5/8" | Und. | 1 |  | 1
| MACRO - MEDICION (150 -300 / 5) | MAM-MT3KEDS1 |  | AB-2A | 1003068 | Arandelas y tuercas | Herraje | Abrazadera Metálica Tipo Omega De 1/2" | Und. | 4 |  | 4
| MACRO - MEDICION (150 -300 / 5) | MAM-MT3KEDS1 |  | ST-1A | 1012446 | Arandelas y tuercas | Herraje | Tornillo Tirafondo 1/4" X 1 | Und. | 8 |  | 8
| MACRO - MEDICION (150 -300 / 5) | MAM-MT3KEDS1 |  |  | 1003770 | Arandelas y tuercas | Herraje | ARANDELA DE PRESIÓN AC. INOX. 13 mm | Und. | 12 |  | 12
| MACRO - MEDICION (150 -300 / 5) | MAM-MT3KEDS1 |  |  | 1003768 | Arandelas y tuercas | Herraje | TORNILLO AC. INOX. CAB. HEXAG. 12.5 mm X 76.2 mm | Und. | 12 |  | 12
| MACRO - MEDICION (150 -300 / 5) | MAM-MT3KEDS1 |  | TAP-8B | 1004214 | Acometidas | Acometidas | Tarugo Plástico Azul 5/16" X 1-1/2" | Und. | 8 |  | 8
ITC (RECLOUSER) 1Ø | ITC1Ø-EDS | ITC1Ø-EDS1 | ITC1Ø-EDS | CP-02C | 1004132 | Conductores | Conductores | Cable De Acero Cobreado Desnudo #2 Awg; 7 Hilos | m | 24 | 1 | 24
| ITC1Ø-EDS | ITC1Ø-EDS1 |  | W-9C | 1003161 | Arandelas y tuercas | Herraje | Arandela Cuadrada Plana De 2 1/4" X 2 1/4" Para Tornillo De 5/8" | Und. | 4 |  | 4
| ITC1Ø-EDS | ITC1Ø-EDS1 |  | B-2d | 1003152 | Arandelas y tuercas | Herraje | Tornillo De Maquina Acero Galvanizado Cabeza Cuadrada 5/8" X 12". | Und. | 4 |  | 4
| ITC1Ø-EDS | ITC1Ø-EDS1 |  |  | 1003770 | Arandelas y tuercas | Herraje | ARANDELA DE PRESIÓN AC. INOX. 13 mm | Und. | 4 |  | 4
| ITC1Ø-EDS | ITC1Ø-EDS1 |  |  | 1003768 | Arandelas y tuercas | Herraje | TORNILLO AC. INOX. CAB. HEXAG. 12.5 mm X 76.2 mm | Und. | 4 |  | 4
| ITC1Ø-EDS | ITC1Ø-EDS1 |  | CPLE-EDS | 1004284 | Arandelas y tuercas | Herraje | Terminal Bimetalico 2 agujeros Tipo Pletina 4/0 | Und. | 2 |  | 2
| ITC1Ø-EDS | ITC1Ø-EDS1 |  | C-11H | 1004002 | Arandelas y tuercas | Herraje | Terminal de compresión pletina 559 MCM; 2 aguj. | Und. | 2 |  | 2
| ITC1Ø-EDS | ITC1Ø-EDS1 |  | GCT-ST1 | 1003224 | Arandelas y tuercas | Herraje | Grapa De Conexión Doble A Tierra Sin Tornillo Para Tornillo 5/8" | Und. | 1 |  | 1
| ITC1Ø-EDS | ITC1Ø-EDS1 |  | W-10C | 1003227 | Arandelas y tuercas | Herraje | Arandela De Presión Para Tornillo De 5/8" | Und. | 4 |  | 4
| ITC1Ø-EDS | ITC1Ø-EDS1 |  | E-4A | 1003160 | Arandelas y tuercas | Herraje | Tuerca Cuadrada Acero Galvanizado Para Tornillo 5/8”. | Und. | 1 |  | 1
| ITC1Ø-EDS | ITC1Ø-EDS1 |  | R-2F | 1004315 | Arandelas y tuercas | Herraje | Varilla De Puesta A Tierra De Cobre De 5/8" X 8' | Und. | 4 |  | 4
| ITC1Ø-EDS | ITC1Ø-EDS1 |  | C-R1D | 1003029 | Arandelas y tuercas | Herraje | Conector para varilla puesta a tierra 5/8" atornillado | Und. | 5 |  | 5
| ITC1Ø-EDS | ITC1Ø-EDS1 |  | C-11H | 1004002 | Arandelas y tuercas | Herraje | Terminal de compresión pletina 559 MCM; 2 aguj. | Und. | 2 |  | 2
| ITC1Ø-EDS | ITC1Ø-EDS1 |  | CM-01H | 1004926 | Conductores | Conductores | Conductor Desnudo Aaac 559.5 Mcm (Darien) | m | 3 |  | 3
| ITC1Ø-EDS | ITC1Ø-EDS1 |  | IT-12A | 1004626 | Arandelas y tuercas | Herraje | Interruptor Tele Controlado Clase 15 Kv; 400 A; Monofasico | Und. | 1 |  | 1
ITC (RECLOUSER) (600A)3Ø | ITR-EDS | ITR-EDS1 | ITC3Ø-EDS | CP-02C | 1004132 | Conductores | Conductores | Cable De Acero Cobreado Desnudo #2 Awg; 7 Hilos | m | 24 | 1 | 24
| ITR-EDS | ITR-EDS1 |  | W-9C | 1003161 | Arandelas y tuercas | Herraje | Arandela Cuadrada Plana De 2 1/4" X 2 1/4" Para Tornillo De 5/8" | Und. | 4 |  | 4
| ITR-EDS | ITR-EDS1 |  | B-2d | 1003152 | Arandelas y tuercas | Herraje | Tornillo De Maquina Acero Galvanizado Cabeza Cuadrada 5/8" X 12". | Und. | 4 |  | 4
| ITR-EDS | ITR-EDS1 |  | GCT-ST1 | 1003224 | Arandelas y tuercas | Herraje | Grapa De Conexión Doble A Tierra Sin Tornillo Para Tornillo 5/8" | Und. | 1 |  | 1
| ITR-EDS | ITR-EDS1 |  | W-10C | 1003227 | Arandelas y tuercas | Herraje | Arandela De Presión Para Tornillo De 5/8" | Und. | 4 |  | 4
| ITR-EDS | ITR-EDS1 |  | E-4A | 1003160 | Arandelas y tuercas | Herraje | Tuerca Cuadrada Acero Galvanizado Para Tornillo 5/8”. | Und. | 1 |  | 1
| ITR-EDS | ITR-EDS1 |  | CM-01H | 1004926 | Conductores | Conductores | Conductor Desnudo Aaac 559.5 Mcm (Darien) | m | 18 |  | 18
| ITR-EDS | ITR-EDS1 |  | C-11H | 1004002 | Arandelas y tuercas | Herraje | Terminal de compresión pletina 559 MCM; 2 aguj. | Und. | 6 |  | 6
| ITR-EDS | ITR-EDS1 |  | R-2F | 1004315 | Arandelas y tuercas | Herraje | Varilla De Puesta A Tierra De Cobre De 5/8" X 8' | Und. | 4 |  | 4
| ITR-EDS | ITR-EDS1 |  | C-R1D | 1003029 | Arandelas y tuercas | Herraje | Conector para varilla puesta a tierra 5/8" atornillado | Und. | 4 |  | 4
| ITR-EDS | ITR-EDS1 |  | IT-22C | 1004404 | Arandelas y tuercas | Herraje | Interruptor Tele Controlado Clase 15 Kv; 630 A; Trifásico | Und. | 1 |  | 1
| ITR-EDS | ITR-EDS1 |  |  | 1003770 | Arandelas y tuercas | Herraje | ARANDELA DE PRESIÓN AC. INOX. 13 mm | Und. | 12 | 1 | 12
| ITR-EDS | ITR-EDS1 |  |  | 1003768 | Arandelas y tuercas | Herraje | TORNILLO AC. INOX. CAB. HEXAG. 12.5 mm X 76.2 mm | Und. | 12 |  | 12
ITC (RECLOUSER)(800) 3Ø | ITR-EDS2 | ITR-EDS21 | ITC3Ø-EDS2 | CP-02C | 1004132 | Conductores | Conductores | Cable De Acero Cobreado Desnudo #2 Awg; 7 Hilos | m | 24 |  | 24
| ITR-EDS2 | ITR-EDS21 |  | W-9C | 1003161 | Arandelas y tuercas | Herraje | Arandela Cuadrada Plana De 2 1/4" X 2 1/4" Para Tornillo De 5/8" | Und. | 4 |  | 4
| ITR-EDS2 | ITR-EDS21 |  | B-2d | 1003152 | Arandelas y tuercas | Herraje | Tornillo De Maquina Acero Galvanizado Cabeza Cuadrada 5/8" X 12". | Und. | 4 |  | 4
| ITR-EDS2 | ITR-EDS21 |  | GCT-ST1 | 1003224 | Arandelas y tuercas | Herraje | Grapa De Conexión Doble A Tierra Sin Tornillo Para Tornillo 5/8" | Und. | 1 |  | 1
| ITR-EDS2 | ITR-EDS21 |  | W-10C | 1003227 | Arandelas y tuercas | Herraje | Arandela De Presión Para Tornillo De 5/8" | Und. | 4 |  | 4
| ITR-EDS2 | ITR-EDS21 |  | E-4A | 1003160 | Arandelas y tuercas | Herraje | Tuerca Cuadrada Acero Galvanizado Para Tornillo 5/8”. | Und. | 1 |  | 1
| ITR-EDS2 | ITR-EDS21 |  | CM-01H | 1004926 | Conductores | Conductores | Conductor Desnudo Aaac 559.5 Mcm (Darien) | m | 18 |  | 18
| ITR-EDS2 | ITR-EDS21 |  | C-11H | 1004002 | Arandelas y tuercas | Herraje | Terminal de compresión pletina 559 MCM; 2 aguj. | Und. | 6 |  | 6
| ITR-EDS2 | ITR-EDS21 |  | R-2F | 1004315 | Arandelas y tuercas | Herraje | Varilla De Puesta A Tierra De Cobre De 5/8" X 8' | Und. | 4 |  | 4
| ITR-EDS2 | ITR-EDS21 |  | C-R1D | 1003029 | Arandelas y tuercas | Herraje | Conector para varilla puesta a tierra 5/8" atornillado | Und. | 4 |  | 4
| ITR-EDS2 | ITR-EDS1 |  |  | 1003770 | Arandelas y tuercas | Herraje | ARANDELA DE PRESIÓN AC. INOX. 13 mm | Und. | 12 |  | 12
| ITR-EDS2 | ITR-EDS1 |  |  | 1003768 | Arandelas y tuercas | Herraje | TORNILLO AC. INOX. CAB. HEXAG. 12.5 mm X 76.2 mm | Und. | 12 |  | 12
| ITR-EDS2 | ITR-EDS21 |  | IT-22C | 1003677 | Interruptor | Interruptor | Reconectador automatico de circuito 15 kV; 800 A; trifásico | Und. | 1 |  | 1
PR-104 | PR-104 | PR-1041 | PR-104 | R-2F | 1004315 | Arandelas y tuercas | Herraje | VARILLA DE PUESTA A TIERRA DE COBRE DE 5/8" X 8' | Und. | 6 | 1 | 6
| PR-104 | PR-1041 |  | CP-02C | 1004132 | Conductores | Conductores | CABLE DE ACERO COBREADO DESNUDO #2 AWG; 7 HILOS | M | 15 |  | 15
| PR-104 | PR-1041 |  | C-R1D | 1003029 | Arandelas y tuercas | Herraje | Conector para varilla puesta a tierra 5/8" atornillado | Und. | 6 |  | 6
| PR-104 | PR-1041 |  | C-39E | 1004329 | Arandelas y tuercas | Herraje | Conector tipo cuña 2 AWG – 2 AWG | Und. | 2 |  | 2
TUERCA DE OJO ANTIFRAUDE | TU-DOAF | TU-DOAF1 | TU-DOAF | E-2A | 1003162 | Arandelas y tuercas | Herraje | Tuerca De Ojo Acero Galvanizado Tornillo 5/8". | Und. | 1 | 1 | 1
| TU-DOAF | TU-DOAF1 |  | W-10C | 1003227 | Arandelas y tuercas | Herraje | Arandela De Presión Para Tornillo De 5/8" | Und. | 1 |  | 1
| TU-DOAF | TU-DOAF1 |  | E-4A | 1003160 | Arandelas y tuercas | Herraje | Tuerca Cuadrada Acero Galvanizado Para Tornillo 5/8”. | Und. | 1 |  | 1
TUERCA DE OJO CONVENCIONAL | TU-DOCO | TU-DOCO1 | TU-DOCO | E-2A | 1003162 | Arandelas y tuercas | Herraje | Tuerca De Ojo Acero Galvanizado Tornillo 5/8". | Und. | 1 | 1 | 1
| TU-DOCO | TU-DOCO1 |  | W-10C | 1003227 | Arandelas y tuercas | Herraje | Arandela De Presión Para Tornillo De 5/8" | Und. | 3 |  | 3
| TU-DOCO | TU-DOCO1 |  | W-9C | 1003161 | Arandelas y tuercas | Herraje | Arandela Cuadrada Plana De 2 1/4" X 2 1/4" Para Tornillo De 5/8" | Und. | 2 |  | 2
| TU-DOCO | TU-DOCO1 |  | B-1c | 1004373 | Arandelas y tuercas | Herraje | Tornillo De Espaciamiento Acero Galvanizado 5/8" X 12". | Und. | 1 |  | 1
TUERCA DE OJO CONVENCIONAL 2 | TU-DOCO2 | TU-DOCO21 | TU-DOCO2 | E-2A | 1003162 | Arandelas y tuercas | Herraje | Tuerca De Ojo Acero Galvanizado Tornillo 5/8". | Und. | 2 | 1 | 2
| TU-DOCO2 | TU-DOCO21 |  | W-10C | 1003227 | Arandelas y tuercas | Herraje | Arandela De Presión Para Tornillo De 5/8" | Und. | 6 |  | 6
| TU-DOCO2 | TU-DOCO21 |  | W-9C | 1003161 | Arandelas y tuercas | Herraje | Arandela Cuadrada Plana De 2 1/4" X 2 1/4" Para Tornillo De 5/8" | Und. | 4 |  | 4
| TU-DOCO2 | TU-DOCO21 |  | B-1D | 1004374 | Arandelas y tuercas | Herraje | Tornillo De Espaciamiento Acero Galvanizado 5/8" X 14". | Und. | 1 |  | 1
F1-BTC(H)S | F1-BTC(H)S | F1-BTC(H)S1 | F1-BTC(H)S | G-1C | 1004261 | Arandelas y tuercas | Herraje | Terminal Preformado Para Cable De Retenida 3/8" | Und. | 1 | 1 | 1
| F1-BTC(H)S | F1-BTC(H)S1 |  | E-2A | 1003162 | Arandelas y tuercas | Herraje | Tuerca De Ojo Acero Galvanizado Tornillo 5/8". | Und. | 1 |  | 1
| F1-BTC(H)S | F1-BTC(H)S1 |  | B-1D | 1004374 | Arandelas y tuercas | Herraje | Tornillo De Espaciamiento Acero Galvanizado 5/8" X 14". | Und. | 1 |  | 1
| F1-BTC(H)S | F1-BTC(H)S1 |  | W-9C | 1003161 | Arandelas y tuercas | Herraje | Arandela Cuadrada Plana De 2 1/4" X 2 1/4" Para Tornillo De 5/8" | Und. | 2 |  | 2
| F1-BTC(H)S | F1-BTC(H)S1 |  | W-10C | 1003227 | Arandelas y tuercas | Herraje | Arandela De Presión Para Tornillo De 5/8" | Und. | 4 |  | 4
F1-BTC(H) | F1-BTC(H) | F1-BTC(H)1 | F1-BTC(H) | G-1C | 1004261 | Arandelas y tuercas | Herraje | Terminal Preformado Para Cable De Retenida 3/8" | Und. | 1 | 1 | 1
| F1-BTC(H) | F1-BTC(H)1 |  | E-2A | 1003162 | Arandelas y tuercas | Herraje | Tuerca De Ojo Acero Galvanizado Tornillo 5/8". | Und. | 1 |  | 1
| F2-BTC(H) | F2-BTC(H)1 |  | C-39E | 1004329 | Arandelas y tuercas | Herraje | Conector tipo cuña 2 AWG – 2 AWG | Und. | 1 |  | 1
| F2-BTC(H) | F2-BTC(H)1 |  | CP-02C | 1004132 | Conductores | Conductores | Cable De Acero Cobreado Desnudo #2 Awg; 7 Hilos | m | 1 |  | 1
| F1-BTC(H) | F1-BTC(H)1 |  | B-1D | 1004374 | Arandelas y tuercas | Herraje | Tornillo De Espaciamiento Acero Galvanizado 5/8" X 14". | Und. | 1 |  | 1
| F1-BTC(H) | F1-BTC(H)1 |  | W-9C | 1003161 | Arandelas y tuercas | Herraje | Arandela Cuadrada Plana De 2 1/4" X 2 1/4" Para Tornillo De 5/8" | Und. | 2 |  | 2
| F1-BTC(H) | F1-BTC(H)1 |  | GCT-ST1 | 1003224 | Arandelas y tuercas | Herraje | Grapa De Conexión Doble A Tierra Sin Tornillo Para Tornillo 5/8" | Und. | 1 |  | 1
| F1-BTC(H) | F1-BTC(H)1 |  | E-4A | 1003160 | Arandelas y tuercas | Herraje | Tuerca Cuadrada Acero Galvanizado Para Tornillo 5/8”. | Und. | 1 |  | 1
| F1-BTC(H) | F1-BTC(H)1 |  | W-10C | 1003227 | Arandelas y tuercas | Herraje | Arandela De Presión Para Tornillo De 5/8" | Und. | 4 |  | 4
F2-BTC(H)S | F2-BTC(H)S | F2-BTC(H)S1 | F2-BTC(H)S | B-1D | 1004374 | Arandelas y tuercas | Herraje | Tornillo De Espaciamiento Acero Galvanizado 5/8" X 14". | Und. | 1 | 1 | 1
| F2-BTC(H)S | F2-BTC(H)S1 |  | G-1C | 1004261 | Arandelas y tuercas | Herraje | Terminal Preformado Para Cable De Retenida 3/8" | Und. | 2 |  | 2
| F2-BTC(H)S | F2-BTC(H)S1 |  | E-2A | 1003162 | Arandelas y tuercas | Herraje | Tuerca De Ojo Acero Galvanizado Tornillo 5/8". | Und. | 2 |  | 2
| F2-BTC(H)S | F2-BTC(H)S1 |  | W-9C | 1003161 | Arandelas y tuercas | Herraje | Arandela Cuadrada Plana De 2 1/4" X 2 1/4" Para Tornillo De 5/8" | Und. | 2 |  | 2
| F2-BTC(H)S | F2-BTC(H)S1 |  | W-10C | 1003227 | Arandelas y tuercas | Herraje | Arandela De Presión Para Tornillo De 5/8" | Und. | 4 |  | 4
F2-BTC(H) | F2-BTC(H) | F2-BTC(H)1 | F2-BTC(H) | B-1D | 1004374 | Arandelas y tuercas | Herraje | Tornillo De Espaciamiento Acero Galvanizado 5/8" X 14". | Und. | 1 | 1 | 1
| F2-BTC(H) | F2-BTC(H)1 |  | G-1C | 1004261 | Arandelas y tuercas | Herraje | Terminal Preformado Para Cable De Retenida 3/8" | Und. | 2 |  | 2
| F2-BTC(H) | F2-BTC(H)1 |  | E-2A | 1003162 | Arandelas y tuercas | Herraje | Tuerca De Ojo Acero Galvanizado Tornillo 5/8". | Und. | 2 |  | 2
| F2-BTC(H) | F2-BTC(H)1 |  | C-39F | 1003150 | Arandelas y tuercas | Herraje | Conector tipo cuña 1/0 AWG – #2 AWG | Und. | 1 |  | 1
| F2-BTC(H) | F2-BTC(H)1 |  | CP-02C | 1004132 | Conductores | Conductores | Cable De Acero Cobreado Desnudo #2 Awg; 7 Hilos | m | 1 |  | 1
| F2-BTC(H) | F2-BTC(H)1 |  | W-9C | 1003161 | Arandelas y tuercas | Herraje | Arandela Cuadrada Plana De 2 1/4" X 2 1/4" Para Tornillo De 5/8" | Und. | 2 |  | 2
| F2-BTC(H) | F2-BTC(H)1 |  | W-10C | 1003227 | Arandelas y tuercas | Herraje | Arandela De Presión Para Tornillo De 5/8" | Und. | 4 |  | 4
F1-BTC | F1-BTC | F1-BTC1 | F1-BTC | G-1C | 1004261 | Arandelas y tuercas | Herraje | Terminal Preformado Para Cable De Retenida 3/8" | Und. | 1 | 1 | 1
| F1-BTC | F1-BTC1 |  | E-2A | 1003162 | Arandelas y tuercas | Herraje | Tuerca De Ojo Acero Galvanizado Tornillo 5/8". | Und. | 1 |  | 1
| F1-BTC | F1-BTC1 |  | B-1c | 1004373 | Arandelas y tuercas | Herraje | Tornillo De Espaciamiento Acero Galvanizado 5/8" X 12". | Und. | 1 |  | 1
| F1-BTC | F1-BTC1 |  | W-9C | 1003161 | Arandelas y tuercas | Herraje | Arandela Cuadrada Plana De 2 1/4" X 2 1/4" Para Tornillo De 5/8" | Und. | 0 |  | 0
| F1-BTC | F1-BTC1 |  | W-10C | 1003227 | Arandelas y tuercas | Herraje | Arandela De Presión Para Tornillo De 5/8" | Und. | 4 |  | 4
F2-BTC | F2-BTC | F2-BTC1 | F2-BTC | B-1c | 1004373 | Arandelas y tuercas | Herraje | Tornillo De Espaciamiento Acero Galvanizado 5/8" X 12". | Und. | 1 | 1 | 1
| F2-BTC | F2-BTC1 |  | G-1C | 1004261 | Arandelas y tuercas | Herraje | Terminal Preformado Para Cable De Retenida 3/8" | Und. | 2 |  | 2
| F2-BTC | F2-BTC1 |  | E-2A | 1003162 | Arandelas y tuercas | Herraje | Tuerca De Ojo Acero Galvanizado Tornillo 5/8". | Und. | 2 |  | 2
| F2-BTC | F2-BTC1 |  | W-9C | 1003161 | Arandelas y tuercas | Herraje | Arandela Cuadrada Plana De 2 1/4" X 2 1/4" Para Tornillo De 5/8" | Und. | 2 |  | 2
| F2-BTC | F2-BTC1 |  | W-10C | 1003227 | Arandelas y tuercas | Herraje | Arandela De Presión Para Tornillo De 5/8" | Und. | 4 |  | 4
F1AF-BTC | F1AF-BTC | F1AF-BTC1 | F1AF-BTC1 | G-1C | 1004261 | Arandelas y tuercas | Herraje | Terminal Preformado Para Cable De Retenida 3/8" | Und. | 1 | 1 | 1
| F1AF-BTC | F1AF-BTC1 |  | E-2A | 1003162 | Arandelas y tuercas | Herraje | Tuerca De Ojo Acero Galvanizado Tornillo 5/8". | Und. | 1 |  | 1
| F1AF-BTC | F1AF-BTC1 |  | W-9C | 1003161 | Arandelas y tuercas | Herraje | Arandela Cuadrada Plana De 2 1/4" X 2 1/4" Para Tornillo De 5/8" | Und. | 0 |  | 0
| F1AF-BTC | F1AF-BTC1 |  | W-10C | 1003227 | Arandelas y tuercas | Herraje | Arandela De Presión Para Tornillo De 5/8" | Und. | 4 |  | 4
F2AF-BTC | F2AF-BTC | F2AF-BTC1 | F2AF-BTC | G-1C | 1004261 | Arandelas y tuercas | Herraje | Terminal Preformado Para Cable De Retenida 3/8" | Und. | 2 | 1 | 2
| F2AF-BTC | F2AF-BTC1 |  | E-2A | 1003162 | Arandelas y tuercas | Herraje | Tuerca De Ojo Acero Galvanizado Tornillo 5/8". | Und. | 2 |  | 2
| F2AF-BTC | F2AF-BTC1 |  | W-9C | 1003161 | Arandelas y tuercas | Herraje | Arandela Cuadrada Plana De 2 1/4" X 2 1/4" Para Tornillo De 5/8" | Und. | 2 |  | 2
| F2AF-BTC | F2AF-BTC1 |  | W-10C | 1003227 | Arandelas y tuercas | Herraje | Arandela De Presión Para Tornillo De 5/8" | Und. | 2 |  | 2
Instalación de Tubo IMC 2" X 10´ Cimentado | TUB-2-10C | TUB-2-10C1 | TUB-2-10C1 | TG-IMC2 | 1003797 | Arandelas y tuercas | Acometidas | Tubo Acero Galvanizado Imc 2" X 10' | Und. | 1 | 1 | 1
Instalación de Tubo IMC 2" X 15´ Cimentado | TUB-2-15C | TUB-2-15C1 | TUB-2-15C1 | TG-IMC215A | 1013506 | Arandelas y tuercas | Acometidas | Tubo De Acero Galvanizado De 2" X 15' | Und. | 2 | 1 | 2
Instalación de Tubo IMC 2" X 20´ Cimentado | TUB-2-20C | TUB-2-20C1 | TUB-2-20C1 | TG-IMC2 | 1003797 | Arandelas y tuercas | Acometidas | Tubo Acero Galvanizado Imc 2" X 10' | Und. | 0.5 | 1 | 0.5
Instalación de Tubo IMC 2" X 5´ Sin Cimentar | TUB-2-5SC | TUB-2-5SC1 | TUB-2-5SC1 | TG-IMC2 | 1003797 | Arandelas y tuercas | Acometidas | Tubo Acero Galvanizado Imc 2" X 10' | Und. | 1 | 1 | 1
Instalación de Tubo IMC 2" X 10´ Sin Cimentar | TUB-2-10SC | TUB-2-10SC1 | TUB-2-10SC1 | TG-IMC2 | 1003797 | Arandelas y tuercas | Acometidas | Tubo Acero Galvanizado Imc 2" X 10' | Und. | 1 | 1 | 1
Instalación de Tubo IMC 2" X 15´ Sin Cimentar | TUB-2-15SC | TUB-2-15SC1 | TUB-2-15SC1 | TG-IMC215A | 1013506 | Arandelas y tuercas | Acometidas | Tubo De Acero Galvanizado De 2" X 15' | Und. | 2 | 1 | 2
Instalación de Tubo IMC 2" X 20´ Sin Cimentar | TUB-2-20SC | TUB-2-20SC1 | TUB-2-20SC1 | TG-IMC2 | 1003797 | Arandelas y tuercas | Acometidas | Tubo Acero Galvanizado Imc 2" X 10' | Und. | 1 | 1 | 1
CAÑO | CAÑO | CAÑO1 | CEA-BT | TG-IMC2 | 1003797 | Arandelas y tuercas | Acometidas | Tubo Acero Galvanizado Imc 2" X 10' | Und. | 1 | 1 | 1
| CAÑO | CAÑO1 |  | TAP-12X112 | 1012959 | Arandelas y tuercas | Acometidas | Tornillo Autoperforante Con Arandela De Goma 12" X 1 1/2" | Und. | 1 |  | 1
| CAÑO | CAÑO1 |  | ABR-U2 | 1004038 | Arandelas y tuercas | Herraje | Abrazadera Unitron 2" | Und. | 1 | 4 | 4
| CAÑO | CAÑO1 |  | RU-1C | 1004050 | Arandelas y tuercas | Herraje | RIEL DE BARRA 1 3/4'' x 1 3/4 | Und. | 0.066 |  | 0.264
| CAÑO | CAÑO1 |  | A-5L | 1009191 | Arandelas y tuercas | Herraje | perno con ancla expansiva de 3/8" X 2" | Und. | 2 |  | 8
CABLE DE VIENTO AEREO | VA-MT | VA-MT1 | VA-MT | E-1B | 1002850 | Arandelas y tuercas | Herraje | Tuerca Guardacabo Recto Para Tornillo 5/8". | Und. | 2 | 1 | 2
| VA-MT | VA-MT1 |  | G-1C | 1004261 | Arandelas y tuercas | Herraje | Terminal Preformado Para Cable De Retenida 3/8" | Und. | 2 |  | 2
| VA-MT | VA-MT1 |  | CV-01B | 1003109 | Conductores | Conductores | Cable De Retenida De 3/8" | m | 20 |  | 20
Instalación de 5" de barra Channel en pared (punto de fijación) | CHAN-5-P | CHAN-5-P1 | CHAN-5-P1 | RU-1C | 1004050 | Arandelas y tuercas | Herraje | RIEL DE BARRA 1 3/4'' x 1 3/4 | Und. | 0.045 | 1 | 0.045
| CHAN-5-P | CHAN-5-P1 |  | A-5L | 1009191 | Arandelas y tuercas | Herraje | perno con ancla expansiva de 3/8" X 2" | Und. | 2 |  | 2
Instalación de 24" de barra Channel doble en tubo (punto de fijación) | CHAN-24-T | CHAN-24-T1 | CHAN-24-T1 | RU-1C | 1004050 | Arandelas y tuercas | Herraje | RIEL DE BARRA 1 3/4'' x 1 3/4 | Und. | 0.4 | 1 | 0.4
| CHAN-24-T | CHAN-24-T1 |  | ABR-U2 | 1004038 | Arandelas y tuercas | Herraje | Abrazadera Unitron 2" | Und. | 4 |  | 4
Instalación de 36" de barra Channel doble en tubo (punto de fijación) | CHAN-36-T | CHAN-36-T1 | CHAN-36-T1 | RU-1C | 1004050 | Arandelas y tuercas | Herraje | RIEL DE BARRA 1 3/4'' x 1 3/4 | Und. | 0.6 | 1 | 0.6
| CHAN-36-T | CHAN-36-T1 |  | ABR-U2 | 1004038 | Arandelas y tuercas | Herraje | Abrazadera Unitron 2" | Und. | 4 |  | 4
Instalación de 48" de barra Channel doble en tubo (punto de fijación) | CHAN-48-T | CHAN-48-T1 | CHAN-48-T1 | RU-1C | 1004050 | Arandelas y tuercas | Herraje | RIEL DE BARRA 1 3/4'' x 1 3/4 | Und. | 0.8 | 1 | 0.8
| CHAN-48-T | CHAN-48-T1 |  | ABR-U2 | 1004038 | Arandelas y tuercas | Herraje | Abrazadera Unitron 2" | Und. | 4 |  | 4
Instalación de 60" de barra Channel doble en tubo (punto de fijación) | CHAN-60-T | CHAN-60-T1 | CHAN-60-T1 | RU-1C | 1004050 | Arandelas y tuercas | Herraje | RIEL DE BARRA 1 3/4'' x 1 3/4 | Und. | 1 | 1 | 1
| CHAN-60-T | CHAN-60-T1 |  | ABR-U2 | 1004038 | Arandelas y tuercas | Herraje | Abrazadera Unitron 2" | Und. | 4 |  | 4
Collar de Amarre en Fachada | CAF-1 | CAF-11 | CAF-1 | CA-1A | 1002942 | Arandelas y tuercas | Herraje | Collar De Amarre En Fachada | Und. | 1 | 1 | 1
CHANEL | CHANEL | CHANEL1 | CHANEL | RU-1C | 1004050 | Arandelas y tuercas | Herraje | RIEL DE BARRA 1 3/4'' x 1 3/4 | Und. | 0.164 | 1 | 0.164
| CHANEL | CHANEL1 |  | A-5L | 1009191 | Arandelas y tuercas | Herraje | perno con ancla expansiva de 3/8" X 2" | Und. | 2 |  | 2
COVERTOR AISLADO CONDUCTOR 123.3-4/0 | FR-12 | FR-121 | FR-121 | COB-2L | 1005031 | AISLADOR | AISLADOR | Cobertor de linea conductores #2-4/0 AWG | m | 2 | 1 | 2
COVERTOR AISLADO CONDUCTOR 312-559 | FR-31 | FR-311 | FR-311 | COB-312-559 | 1005030 | AISLADOR | AISLADOR | Cobertor de linea para conductores 312.8 - 559.9 MCM | m | 2 | 1 | 2
PR-210BYPASS(559) | PR-210BP(559) | PR-210BP(559)1 | CE1-MT | B-5E | 1004266 | Arandelas y tuercas | Herraje | Tornillo De Maquina Acero Galvanizado Cabeza Hexagonal 5/8" X 3". | Und. | 6 | 1 | 6
| PR-210BP(559) | PR-210BP(559)1 |  |  | 1003770 | Arandelas y tuercas | Herraje | ARANDELA DE PRESIÓN AC. INOX. 13 mm | Und. | 12 |  | 12
| PR-210BP(559) | PR-210BP(559)1 |  |  | 1003768 | Arandelas y tuercas | Herraje | TORNILLO AC. INOX. CAB. HEXAG. 12.5 mm X 76.2 mm | Und. | 12 |  | 12
| PR-210BP(559) | PR-210BP(559)1 |  | W-10C | 1003227 | Arandelas y tuercas | Herraje | Arandela De Presión Para Tornillo De 5/8" | Und. | 6 |  | 6
| PR-210BP(559) | PR-210BP(559)1 |  | AD-4E | 1004073 | Arandelas y tuercas | Herraje | Pararrayos De Distribución De 9 Kv; 10Ka, 7,64Mocv | Und. | 0 |  | 0
| PR-210BP(559) | PR-210BP(559)1 |  | SBP-01 | 1003950 | Arandelas y tuercas | Herraje | CUCHILLAS BY-PASS 15KV 600A | Und. | 3 |  | 3
| PR-210BP(559) | PR-210BP(559)1 |  | S-4 | 1003004 | Arandelas y tuercas | Herraje | Soporte Doble Unidad; Perno 1/2" X 2" (Pararrayo-Seccionador) | Und. | 0 |  | 0
| PR-210BP(559) | PR-210BP(559)1 |  | C-35A | 1003140 | Arandelas y tuercas | Herraje | Conector tipo cuña 559.5MCM - 559.5 MCM | Und. | 6 |  | 6
| PR-210BP(559) | PR-210BP(559)1 |  | CM-01H | 1004926 | Conductores | Conductores | Conductor Desnudo Aaac 559.5 Mcm (Darien) | m | 6 |  | 6
| PR-210BP(559) | PR-210BP(559)1 |  | CP-02C | 1004132 | Conductores | Conductores | Cable De Acero Cobreado Desnudo #2 Awg; 7 Hilos | m | 24 |  | 24
| PR-210BP(559) | PR-210BP(559)1 |  | C-11H | 1004002 | Arandelas y tuercas | Herraje | Terminal de compresión pletina 559 MCM; 2 aguj. | Und. | 12 |  | 12
| PR-210BP(559) | PR-210BP(559)1 |  | TP-4A | 1003106 | Tubería y Adaptadores PVC | Tubería y Adaptadores PVC | Tubo De Pvc De 1/2" X 19' Sched. 40 | Und. | 1 |  | 1
| PR-210BP(559) | PR-210BP(559)1 | CDA-MT1 | B-2B | 1002845 | Arandelas y tuercas | Herraje | Tornillo De Maquina Acero Galvanizado Cabeza Cuadrada 1/2" X 12". | Und. | 1 | 2 | 2
| PR-210BP(559) | PR-210BP(559)1 |  | B-1c | 1004373 | Arandelas y tuercas | Herraje | Tornillo De Espaciamiento Acero Galvanizado 5/8" X 12". | Und. | 5 |  | 10
| PR-210BP(559) | PR-210BP(559)1 |  | B-5A | 1003026 | Arandelas y tuercas | Herraje | Tornillo De Maquina Acero Galvanizado Cabeza Hexagonal 3/8" X 2". | Und. | 4 |  | 8
| PR-210BP(559) | PR-210BP(559)1 |  | B-6A | 1002841 | Arandelas y tuercas | Herraje | Fleje Plancha De Acero Galv. 1-7/32"X 7/32" X 28" | Und. | 4 |  | 8
| PR-210BP(559) | PR-210BP(559)1 |  | C-20D | 1002840 | Arandelas y tuercas | Herraje | Cruceta De Acero Galvanizado, Perfil "L", De 3"X 3"X 1/4" X 8' | Und. | 2 |  | 4
| PR-210BP(559) | PR-210BP(559)1 |  | W-9A | 1002981 | Arandelas y tuercas | Herraje | Arandela Cuadrada Plana De 2" X 2" Para Tornillo De 1/2" | Und. | 1 |  | 2
| PR-210BP(559) | PR-210BP(559)1 |  | W-10A | 1002848 | Arandelas y tuercas | Herraje | Arandela De Presión Para Tornillo De 3/8" | Und. | 4 |  | 8
| PR-210BP(559) | PR-210BP(559)1 |  | W-10B | 1003951 | Arandelas y tuercas | Herraje | Arandela De Presión Para Tornillo De 1/2" | Und. | 1 |  | 2
| PR-210BP(559) | PR-210BP(559)1 |  | W-10C | 1003227 | Arandelas y tuercas | Herraje | Arandela De Presión Para Tornillo De 5/8" | Und. | 18 |  | 36
| PR-210BP(559) | PR-210BP(559)1 |  | E-4A | 1003160 | Arandelas y tuercas | Herraje | Tuerca Cuadrada Acero Galvanizado Para Tornillo 5/8”. | Und. | 1 |  | 2
| PR-210BP(559) | PR-210BP(559)1 |  | GCT-ST1 | 1003224 | Arandelas y tuercas | Herraje | Grapa De Conexión Doble A Tierra Sin Tornillo Para Tornillo 5/8" | Und. | 1 |  | 2
PR-210BYPASS(312) | PR-210BP(312) | PR-210BP(312)1 | CE1-MT | B-5E | 1004266 | Arandelas y tuercas | Herraje | Tornillo De Maquina Acero Galvanizado Cabeza Hexagonal 5/8" X 3". | Und. | 6 | 1 | 6
| PR-210BP(312) | PR-210BP(312)1 |  |  | 1003770 | Arandelas y tuercas | Herraje | ARANDELA DE PRESIÓN AC. INOX. 13 mm | Und. | 12 |  | 12
| PR-210BP(312) | PR-210BP(312)1 |  |  | 1003768 | Arandelas y tuercas | Herraje | TORNILLO AC. INOX. CAB. HEXAG. 12.5 mm X 76.2 mm | Und. | 12 |  | 12
| PR-210BP(312) | PR-210BP(312)1 |  | W-10C | 1003227 | Arandelas y tuercas | Herraje | Arandela De Presión Para Tornillo De 5/8" | Und. | 6 |  | 6
| PR-210BP(312) | PR-210BP(312)1 |  | AD-4E | 1004073 | Arandelas y tuercas | Herraje | Pararrayos De Distribución De 9 Kv; 10Ka, 7,64Mocv | Und. | 0 |  | 0
| PR-210BP(312) | PR-210BP(312)1 |  | SBP-01 | 1003950 | Arandelas y tuercas | Herraje | CUCHILLAS BY-PASS 15KV 600A | Und. | 3 |  | 3
| PR-210BP(312) | PR-210BP(312)1 |  | S-4 | 1003004 | Arandelas y tuercas | Herraje | Soporte Doble Unidad; Perno 1/2" X 2" (Pararrayo-Seccionador) | Und. | 0 |  | 0
| PR-210BP(312) | PR-210BP(312)1 |  | C-35C | 1003143 | Arandelas y tuercas | Herraje | Conector tipo cuña 559.5 MCM - 312.8 MCM | Und. | 3 |  | 3
| PR-210BP(312) | PR-210BP(312)1 |  | C-35A | 1003140 | Arandelas y tuercas | Herraje | Conector tipo cuña 559.5MCM - 559.5 MCM | Und. | 3 |  | 3
| PR-210BP(312) | PR-210BP(312)1 |  | CM-01H | 1004926 | Conductores | Conductores | Conductor Desnudo Aaac 559.5 Mcm (Darien) | m | 6 |  | 6
| PR-210BP(312) | PR-210BP(312)1 |  | CP-02C | 1004132 | Conductores | Conductores | Cable De Acero Cobreado Desnudo #2 Awg; 7 Hilos | m | 24 |  | 24
| PR-210BP(312) | PR-210BP(312)1 |  | C-11H | 1004002 | Arandelas y tuercas | Herraje | Terminal de compresión pletina 559 MCM; 2 aguj. | Und. | 12 |  | 12
| PR-210BP(312) | PR-210BP(312)1 |  | TP-4A | 1003106 | Tubería y Adaptadores PVC | Tubería y Adaptadores PVC | Tubo De Pvc De 1/2" X 19' Sched. 40 | Und. | 1 |  | 1
| PR-210BP(312) | PR-210BP(312)1 | CDA-MT1 | B-2B | 1002845 | Arandelas y tuercas | Herraje | Tornillo De Maquina Acero Galvanizado Cabeza Cuadrada 1/2" X 12". | Und. | 1 | 2 | 2
| PR-210BP(312) | PR-210BP(312)1 |  | B-1c | 1004373 | Arandelas y tuercas | Herraje | Tornillo De Espaciamiento Acero Galvanizado 5/8" X 12". | Und. | 5 |  | 10
| PR-210BP(312) | PR-210BP(312)1 |  | B-5A | 1003026 | Arandelas y tuercas | Herraje | Tornillo De Maquina Acero Galvanizado Cabeza Hexagonal 3/8" X 2". | Und. | 4 |  | 8
| PR-210BP(312) | PR-210BP(312)1 |  | B-6A | 1002841 | Arandelas y tuercas | Herraje | Fleje Plancha De Acero Galv. 1-7/32"X 7/32" X 28" | Und. | 4 |  | 8
| PR-210BP(312) | PR-210BP(312)1 |  | C-20D | 1002840 | Arandelas y tuercas | Herraje | Cruceta De Acero Galvanizado, Perfil "L", De 3"X 3"X 1/4" X 8' | Und. | 2 |  | 4
| PR-210BP(312) | PR-210BP(312)1 |  | W-9A | 1002981 | Arandelas y tuercas | Herraje | Arandela Cuadrada Plana De 2" X 2" Para Tornillo De 1/2" | Und. | 1 |  | 2
| PR-210BP(312) | PR-210BP(312)1 |  | W-10A | 1002848 | Arandelas y tuercas | Herraje | Arandela De Presión Para Tornillo De 3/8" | Und. | 4 |  | 8
| PR-210BP(312) | PR-210BP(312)1 |  | W-10B | 1003951 | Arandelas y tuercas | Herraje | Arandela De Presión Para Tornillo De 1/2" | Und. | 1 |  | 2
| PR-210BP(312) | PR-210BP(312)1 |  | W-10C | 1003227 | Arandelas y tuercas | Herraje | Arandela De Presión Para Tornillo De 5/8" | Und. | 18 |  | 36
| PR-210BP(312) | PR-210BP(312)1 |  | E-4A | 1003160 | Arandelas y tuercas | Herraje | Tuerca Cuadrada Acero Galvanizado Para Tornillo 5/8”. | Und. | 1 |  | 2
| PR-210BP(312) | PR-210BP(312)1 |  | GCT-ST1 | 1003224 | Arandelas y tuercas | Herraje | Grapa De Conexión Doble A Tierra Sin Tornillo Para Tornillo 5/8" | Und. | 1 |  | 2
PR-210(559) PARA MACROMEDIDAS | PR-210(559) | PR-210(559)M1 | CE1-MT | B-5E | 1004266 | Arandelas y tuercas | Herraje | Tornillo De Maquina Acero Galvanizado Cabeza Hexagonal 5/8" X 3". | Und. | 6 | 1 | 6
| PR-210(559) | PR-210(559)M1 |  | W-10C | 1003227 | Arandelas y tuercas | Herraje | Arandela De Presión Para Tornillo De 5/8" | Und. | 6 |  | 6
| PR-210(559) | PR-210(559)M1 |  | AD-4E | 1004073 | Arandelas y tuercas | Herraje | Pararrayos De Distribución De 9 Kv; 10Ka, 7,64Mocv | Und. | 0 |  | 0
| PR-210(559) | PR-210(559)M1 |  | CD-11B | 1002824 | Arandelas y tuercas | Herraje | Seccionadores unipolares a 600 A; 15 kV | Und. | 3 |  | 3
| PR-210(559) | PR-210(559)M1 |  | S-4 | 1003004 | Arandelas y tuercas | Herraje | Soporte Doble Unidad; Perno 1/2" X 2" (Pararrayo-Seccionador) | Und. | 0 |  | 0
| PR-210(559) | PR-210(559)M1 |  | C-35A | 1003140 | Arandelas y tuercas | Herraje | Conector tipo cuña 559.5MCM - 559.5 MCM | Und. | 6 |  | 6
| PR-210(559) | PR-210(559)M1 |  | CM-01H | 1004926 | Conductores | Conductores | Conductor Desnudo Aaac 559.5 Mcm (Darien) | m | 6 |  | 6
| PR-210(559) | PR-210(559)M1 |  | R-2F | 1004315 | Arandelas y tuercas | Herraje | Varilla De Puesta A Tierra De Cobre De 5/8" X 8' | Und. | 4 |  | 4
| PR-210(559) | PR-210(559)M1 |  | CP-02C | 1004132 | Conductores | Conductores | Cable De Acero Cobreado Desnudo #2 Awg; 7 Hilos | m | 24 |  | 24
| PR-210(559) | PR-210(559)M1 |  | C-11H | 1004002 | Arandelas y tuercas | Herraje | Terminal de compresión pletina 559 MCM; 2 aguj. | Und. | 6 |  | 6
| PR-210(559) | PR-210(559)M1 |  | C-R1D | 1003029 | Arandelas y tuercas | Herraje | Conector para varilla puesta a tierra 5/8" atornillado | Und. | 5 |  | 5
| PR-210(559) | PR-210(559)M1 |  | TP-4A | 1003106 | Tubería y Adaptadores PVC | Tubería y Adaptadores PVC | Tubo De Pvc De 1/2" X 19' Sched. 40 | Und. | 1 |  | 1
| PR-210(559) | PR-210(559)M1 | CDA-MT1 | B-2B | 1002845 | Arandelas y tuercas | Herraje | Tornillo De Maquina Acero Galvanizado Cabeza Cuadrada 1/2" X 12". | Und. | 1 | 1 | 1
| PR-210(559) | PR-210(559)M1 |  | B-1c | 1004373 | Arandelas y tuercas | Herraje | Tornillo De Espaciamiento Acero Galvanizado 5/8" X 12". | Und. | 5 |  | 5
| PR-210(559) | PR-210(559)M1 |  | B-5A | 1003026 | Arandelas y tuercas | Herraje | Tornillo De Maquina Acero Galvanizado Cabeza Hexagonal 3/8" X 2". | Und. | 4 |  | 4
| PR-210(559) | PR-210(559)M1 |  | B-6A | 1002841 | Arandelas y tuercas | Herraje | Fleje Plancha De Acero Galv. 1-7/32"X 7/32" X 28" | Und. | 4 |  | 4
| PR-210(559) | PR-210(559)M1 |  | C-20D | 1002840 | Arandelas y tuercas | Herraje | Cruceta De Acero Galvanizado, Perfil "L", De 3"X 3"X 1/4" X 8' | Und. | 2 |  | 2
| PR-210(559) | PR-210(559)M1 |  | W-9A | 1002981 | Arandelas y tuercas | Herraje | Arandela Cuadrada Plana De 2" X 2" Para Tornillo De 1/2" | Und. | 1 |  | 1
| PR-210(559) | PR-210(559)M1 |  | W-10A | 1002848 | Arandelas y tuercas | Herraje | Arandela De Presión Para Tornillo De 3/8" | Und. | 4 |  | 4
| PR-210(559) | PR-210(559)M1 |  | W-10B | 1003951 | Arandelas y tuercas | Herraje | Arandela De Presión Para Tornillo De 1/2" | Und. | 1 |  | 1
| PR-210(559) | PR-210(559)M1 |  | W-10C | 1003227 | Arandelas y tuercas | Herraje | Arandela De Presión Para Tornillo De 5/8" | Und. | 18 |  | 18
| PR-210(559) | PR-210(559)M1 |  | E-4A | 1003160 | Arandelas y tuercas | Herraje | Tuerca Cuadrada Acero Galvanizado Para Tornillo 5/8”. | Und. | 1 |  | 1
| PR-210(559) | PR-210(559)M1 |  | GCT-ST1 | 1003224 | Arandelas y tuercas | Herraje | Grapa De Conexión Doble A Tierra Sin Tornillo Para Tornillo 5/8" | Und. | 1 |  | 1
PR-210(312) PARA MACROMEDIDAS | PR-210(312)M | PR-210(312)M1 | CE1-MT | B-5E | 1004266 | Arandelas y tuercas | Herraje | Tornillo De Maquina Acero Galvanizado Cabeza Hexagonal 5/8" X 3". | Und. | 6 | 1 | 6
| PR-210(312)M | PR-210(312)M1 |  | W-10C | 1003227 | Arandelas y tuercas | Herraje | Arandela De Presión Para Tornillo De 5/8" | Und. | 6 |  | 6
| PR-210(312)M | PR-210(312)M1 |  | AD-4E | 1004073 | Arandelas y tuercas | Herraje | Pararrayos De Distribución De 9 Kv; 10Ka, 7,64Mocv | Und. | 0 |  | 0
| PR-210(312)M | PR-210(312)M1 |  | CD-11B | 1002824 | Arandelas y tuercas | Herraje | Seccionadores unipolares a 600 A; 15 kV | Und. | 3 |  | 3
| PR-210(312)M | PR-210(312)M1 |  | S-4 | 1003004 | Arandelas y tuercas | Herraje | Soporte Doble Unidad; Perno 1/2" X 2" (Pararrayo-Seccionador) | Und. | 0 |  | 0
| PR-210(312)M | PR-210(312)M1 |  | C-35C | 1003143 | Arandelas y tuercas | Herraje | Conector tipo cuña 559.5 MCM - 312.8 MCM | Und. | 6 |  | 6
| PR-210(312)M | PR-210(312)M1 |  | R-2F | 1004315 | Arandelas y tuercas | Herraje | Varilla De Puesta A Tierra De Cobre De 5/8" X 8' | Und. | 4 |  | 4
| PR-210(312)M | PR-210(312)M1 |  | CP-02C | 1004132 | Conductores | Conductores | Cable De Acero Cobreado Desnudo #2 Awg; 7 Hilos | m | 24 |  | 24
| PR-210(312)M | PR-210(312)M1 |  | CM-01H | 1004926 | Conductores | Conductores | Conductor Desnudo Aaac 559.5 Mcm (Darien) | m | 18 |  | 18
| PR-210(312)M | PR-210(312)M1 |  | C-11H | 1004002 | Arandelas y tuercas | Herraje | Terminal de compresión pletina 559 MCM; 2 aguj. | Und. | 6 |  | 6
| PR-210(312)M | PR-210(312)M1 |  | C-R1D | 1003029 | Arandelas y tuercas | Herraje | Conector para varilla puesta a tierra 5/8" atornillado | Und. | 5 |  | 5
| PR-210(312)M | PR-210(312)M1 |  | TP-4A | 1003106 | Tubería y Adaptadores PVC | Tubería y Adaptadores PVC | Tubo De Pvc De 1/2" X 19' Sched. 40 | Und. | 1 |  | 1
| PR-210(312)M | PR-210(312)M1 | CDA-MT1 | B-2B | 1002845 | Arandelas y tuercas | Herraje | Tornillo De Maquina Acero Galvanizado Cabeza Cuadrada 1/2" X 12". | Und. | 1 | 1 | 1
| PR-210(312)M | PR-210(312)M1 |  | B-1c | 1004373 | Arandelas y tuercas | Herraje | Tornillo De Espaciamiento Acero Galvanizado 5/8" X 12". | Und. | 5 |  | 5
| PR-210(312)M | PR-210(312)M1 |  | B-5A | 1003026 | Arandelas y tuercas | Herraje | Tornillo De Maquina Acero Galvanizado Cabeza Hexagonal 3/8" X 2". | Und. | 4 |  | 4
| PR-210(312)M | PR-210(312)M1 |  | B-6A | 1002841 | Arandelas y tuercas | Herraje | Fleje Plancha De Acero Galv. 1-7/32"X 7/32" X 28" | Und. | 4 |  | 4
| PR-210(312)M | PR-210(312)M1 |  | C-20D | 1002840 | Arandelas y tuercas | Herraje | Cruceta De Acero Galvanizado, Perfil "L", De 3"X 3"X 1/4" X 8' | Und. | 2 |  | 2
| PR-210(312)M | PR-210(312)M1 |  | W-9A | 1002981 | Arandelas y tuercas | Herraje | Arandela Cuadrada Plana De 2" X 2" Para Tornillo De 1/2" | Und. | 1 |  | 1
| PR-210(312)M | PR-210(312)M1 |  | W-10A | 1002848 | Arandelas y tuercas | Herraje | Arandela De Presión Para Tornillo De 3/8" | Und. | 4 |  | 4
| PR-210(312)M | PR-210(312)M1 |  | W-10B | 1003951 | Arandelas y tuercas | Herraje | Arandela De Presión Para Tornillo De 1/2" | Und. | 1 |  | 1
| PR-210(312)M | PR-210(312)M1 |  | W-10C | 1003227 | Arandelas y tuercas | Herraje | Arandela De Presión Para Tornillo De 5/8" | Und. | 18 |  | 18
| PR-210(312)M | PR-210(312)M1 |  | E-4A | 1003160 | Arandelas y tuercas | Herraje | Tuerca Cuadrada Acero Galvanizado Para Tornillo 5/8”. | Und. | 1 |  | 1
| PR-210(312)M | PR-210(312)M1 |  | GCT-ST1 | 1003224 | Arandelas y tuercas | Herraje | Grapa De Conexión Doble A Tierra Sin Tornillo Para Tornillo 5/8" | Und. | 1 |  | 1
PR-210(559) DE LINEA CON PARARRAYO | PR-210(559)M | PR-210(559)1 | CE1-MT | B-5E | 1004266 | Arandelas y tuercas | Herraje | Tornillo De Maquina Acero Galvanizado Cabeza Hexagonal 5/8" X 3". | Und. | 6 | 1 | 6
| PR-210(559)M | PR-210(559)1 |  | W-10C | 1003227 | Arandelas y tuercas | Herraje | Arandela De Presión Para Tornillo De 5/8" | Und. | 6 |  | 6
| PR-210(559)M | PR-210(559)1 |  | AD-4E | 1004073 | Arandelas y tuercas | Herraje | Pararrayos De Distribución De 9 Kv; 10Ka, 7,64Mocv | Und. | 3 |  | 3
| PR-210(559)M | PR-210(559)1 |  | CD-11B | 1002824 | Arandelas y tuercas | Herraje | Seccionadores unipolares a 600 A; 15 kV | Und. | 3 |  | 3
| PR-210(559)M | PR-210(559)1 |  | S-4 | 1003004 | Arandelas y tuercas | Herraje | Soporte Doble Unidad; Perno 1/2" X 2" (Pararrayo-Seccionador) | Und. | 3 |  | 3
| PR-210(559)M | PR-210(559)1 |  | C-35A | 1003140 | Arandelas y tuercas | Herraje | Conector tipo cuña 559.5MCM - 559.5 MCM | Und. | 6 |  | 6
| PR-210(559)M | PR-210(559)1 |  | CM-01H | 1004926 | Conductores | Conductores | Conductor Desnudo Aaac 559.5 Mcm (Darien) | m | 6 |  | 6
| PR-210(559)M | PR-210(559)1 |  | R-2F | 1004315 | Arandelas y tuercas | Herraje | Varilla De Puesta A Tierra De Cobre De 5/8" X 8' | Und. | 4 |  | 4
| PR-210(559)M | PR-210(559)1 |  | CP-02C | 1004132 | Conductores | Conductores | Cable De Acero Cobreado Desnudo #2 Awg; 7 Hilos | m | 24 |  | 24
| PR-210(559)M | PR-210(559)1 |  | C-11H | 1004002 | Arandelas y tuercas | Herraje | Terminal de compresión pletina 559 MCM; 2 aguj. | Und. | 6 |  | 6
| PR-210(559)M | PR-210(559)1 |  | C-R1D | 1003029 | Arandelas y tuercas | Herraje | Conector para varilla puesta a tierra 5/8" atornillado | Und. | 5 |  | 5
| PR-210(559)M | PR-210(559)1 |  | TP-4A | 1003106 | Tubería y Adaptadores PVC | Tubería y Adaptadores PVC | Tubo De Pvc De 1/2" X 19' Sched. 40 | Und. | 1 |  | 1
| PR-210(559)M | PR-210(559)1 | CDA-MT1 | B-2B | 1002845 | Arandelas y tuercas | Herraje | Tornillo De Maquina Acero Galvanizado Cabeza Cuadrada 1/2" X 12". | Und. | 1 | 1 | 1
| PR-210(559)M | PR-210(559)1 |  | B-1c | 1004373 | Arandelas y tuercas | Herraje | Tornillo De Espaciamiento Acero Galvanizado 5/8" X 12". | Und. | 5 |  | 5
| PR-210(559)M | PR-210(559)1 |  | B-5A | 1003026 | Arandelas y tuercas | Herraje | Tornillo De Maquina Acero Galvanizado Cabeza Hexagonal 3/8" X 2". | Und. | 4 |  | 4
| PR-210(559)M | PR-210(559)1 |  | B-6A | 1002841 | Arandelas y tuercas | Herraje | Fleje Plancha De Acero Galv. 1-7/32"X 7/32" X 28" | Und. | 4 |  | 4
| PR-210(559)M | PR-210(559)1 |  | C-20D | 1002840 | Arandelas y tuercas | Herraje | Cruceta De Acero Galvanizado, Perfil "L", De 3"X 3"X 1/4" X 8' | Und. | 2 |  | 2
| PR-210(559)M | PR-210(559)1 |  | W-9A | 1002981 | Arandelas y tuercas | Herraje | Arandela Cuadrada Plana De 2" X 2" Para Tornillo De 1/2" | Und. | 1 |  | 1
| PR-210(559)M | PR-210(559)1 |  | W-10A | 1002848 | Arandelas y tuercas | Herraje | Arandela De Presión Para Tornillo De 3/8" | Und. | 4 |  | 4
| PR-210(559)M | PR-210(559)1 |  | W-10B | 1003951 | Arandelas y tuercas | Herraje | Arandela De Presión Para Tornillo De 1/2" | Und. | 1 |  | 1
| PR-210(559)M | PR-210(559)1 |  | W-10C | 1003227 | Arandelas y tuercas | Herraje | Arandela De Presión Para Tornillo De 5/8" | Und. | 18 |  | 18
| PR-210(559)M | PR-210(559)1 |  | E-4A | 1003160 | Arandelas y tuercas | Herraje | Tuerca Cuadrada Acero Galvanizado Para Tornillo 5/8”. | Und. | 1 |  | 1
| PR-210(559)M | PR-210(559)1 |  | GCT-ST1 | 1003224 | Arandelas y tuercas | Herraje | Grapa De Conexión Doble A Tierra Sin Tornillo Para Tornillo 5/8" | Und. | 1 |  | 1
PR-210(312) DE LINEA CON PARARRAYO | PR-210(312) | PR-210(312)1 | CE1-MT | B-5E | 1004266 | Arandelas y tuercas | Herraje | Tornillo De Maquina Acero Galvanizado Cabeza Hexagonal 5/8" X 3". | Und. | 6 | 1 | 6
| PR-210(312) | PR-210(312)1 |  | W-10C | 1003227 | Arandelas y tuercas | Herraje | Arandela De Presión Para Tornillo De 5/8" | Und. | 6 |  | 6
| PR-210(312) | PR-210(312)1 |  | AD-4E | 1004073 | Arandelas y tuercas | Herraje | Pararrayos De Distribución De 9 Kv; 10Ka, 7,64Mocv | Und. | 3 |  | 3
| PR-210(312) | PR-210(312)1 |  | CD-11B | 1002824 | Arandelas y tuercas | Herraje | Seccionadores unipolares a 600 A; 15 kV | Und. | 3 |  | 3
| PR-210(312) | PR-210(312)1 |  | S-4 | 1003004 | Arandelas y tuercas | Herraje | Soporte Doble Unidad; Perno 1/2" X 2" (Pararrayo-Seccionador) | Und. | 3 |  | 3
| PR-210(312) | PR-210(312)1 |  | C-35C | 1003143 | Arandelas y tuercas | Herraje | Conector tipo cuña 559.5 MCM - 312.8 MCM | Und. | 6 |  | 6
| PR-210(312) | PR-210(312)1 |  | C-11H | 1004002 | Arandelas y tuercas | Herraje | Terminal de compresión pletina 559 MCM; 2 aguj. | Und. | 6 |  | 6
| PR-210(312) | PR-210(312)1 |  | R-2F | 1004315 | Arandelas y tuercas | Herraje | Varilla De Puesta A Tierra De Cobre De 5/8" X 8' | Und. | 4 |  | 4
| PR-210(312) | PR-210(312)1 |  | CP-02C | 1004132 | Conductores | Conductores | Cable De Acero Cobreado Desnudo #2 Awg; 7 Hilos | m | 24 |  | 24
| PR-210(312) | PR-210(312)1 |  | CM-01H | 1004926 | Conductores | Conductores | Conductor Desnudo Aaac 559.5 Mcm (Darien) | m | 18 |  | 18
| PR-210(312) | PR-210(312)1 |  | C-R1D | 1003029 | Arandelas y tuercas | Herraje | Conector para varilla puesta a tierra 5/8" atornillado | Und. | 5 |  | 5
| PR-210(312) | PR-210(312)1 |  | TP-4A | 1003106 | Tubería y Adaptadores PVC | Tubería y Adaptadores PVC | Tubo De Pvc De 1/2" X 19' Sched. 40 | Und. | 1 |  | 1
| PR-210(312) | PR-210(312)1 | CDA-MT1 | B-2B | 1002845 | Arandelas y tuercas | Herraje | Tornillo De Maquina Acero Galvanizado Cabeza Cuadrada 1/2" X 12". | Und. | 1 | 1 | 1
| PR-210(312) | PR-210(312)1 |  | B-1c | 1004373 | Arandelas y tuercas | Herraje | Tornillo De Espaciamiento Acero Galvanizado 5/8" X 12". | Und. | 5 |  | 5
| PR-210(312) | PR-210(312)1 |  | B-5A | 1003026 | Arandelas y tuercas | Herraje | Tornillo De Maquina Acero Galvanizado Cabeza Hexagonal 3/8" X 2". | Und. | 4 |  | 4
| PR-210(312) | PR-210(312)1 |  | B-6A | 1002841 | Arandelas y tuercas | Herraje | Fleje Plancha De Acero Galv. 1-7/32"X 7/32" X 28" | Und. | 4 |  | 4
| PR-210(312) | PR-210(312)1 |  | C-20D | 1002840 | Arandelas y tuercas | Herraje | Cruceta De Acero Galvanizado, Perfil "L", De 3"X 3"X 1/4" X 8' | Und. | 2 |  | 2
| PR-210(312) | PR-210(312)1 |  | W-9A | 1002981 | Arandelas y tuercas | Herraje | Arandela Cuadrada Plana De 2" X 2" Para Tornillo De 1/2" | Und. | 1 |  | 1
| PR-210(312) | PR-210(312)1 |  | W-10A | 1002848 | Arandelas y tuercas | Herraje | Arandela De Presión Para Tornillo De 3/8" | Und. | 4 |  | 4
| PR-210(312) | PR-210(312)1 |  | W-10B | 1003951 | Arandelas y tuercas | Herraje | Arandela De Presión Para Tornillo De 1/2" | Und. | 1 |  | 1
| PR-210(312) | PR-210(312)1 |  | W-10C | 1003227 | Arandelas y tuercas | Herraje | Arandela De Presión Para Tornillo De 5/8" | Und. | 18 |  | 18
| PR-210(312) | PR-210(312)1 |  | E-4A | 1003160 | Arandelas y tuercas | Herraje | Tuerca Cuadrada Acero Galvanizado Para Tornillo 5/8”. | Und. | 1 |  | 1
| PR-210(312) | PR-210(312)1 |  | GCT-ST1 | 1003224 | Arandelas y tuercas | Herraje | Grapa De Conexión Doble A Tierra Sin Tornillo Para Tornillo 5/8" | Und. | 1 |  | 1
ICMC-6 | PANEL 6 HUECOS | PAN-6H1 | PAN-6H | CS-32D | 1004334 | Conductores | Conductores | Conductor Concéntrico De Cu 3 X 4 Awg | m | 30 | 1 | 30
| PANEL 6 HUECOS | PAN-6H1 |  | RU-1C | 1004050 | Arandelas y tuercas | Herraje | RIEL DE BARRA 1 3/4'' x 1 3/4 | Und. | 0.5 |  | 0.5
| PANEL 6 HUECOS | PAN-6H1 |  | ABR-U2 | 1004038 | Arandelas y tuercas | Herraje | Abrazadera Unitron 2" | Und. | 2 |  | 2
| PANEL 6 HUECOS | PAN-6H1 |  | A-5L | 1009191 | Arandelas y tuercas | Herraje | perno con ancla expansiva de 3/8" X 2" | Und. | 8 |  | 8
| PANEL 6 HUECOS | PAN-6H1 |  | PAN-6H | 1004161 | Arandelas y tuercas | Herraje | Panel 240V 4 Terminales 6 Huecos | Und. | 1 |  | 1
| PANEL 6 HUECOS | PAN-6H1 |  | TF-1D | 1003195 | Tubería y Adaptadores PVC | Tubería y Adaptadores PVC | Tubo flexible liquid tight de 2" galvanizado con protección PVC | m | 3 |  | 3
| PANEL 6 HUECOS | PAN-6H1 |  | A-5L | 1009191 | Arandelas y tuercas | Herraje | perno con ancla expansiva de 3/8" X 2" | Und. | 7 |  | 7
| PANEL 6 HUECOS | PAN-6H1 |  | CRT-2 | 1003193 | Tubería y Adaptadores PVC | Tubería y Adaptadores PVC | Conector Recto Tubería Flexible Liquid Tight 2” | Und. | 1 |  | 1
| PANEL 6 HUECOS | PAN-6H1 |  | CCT-2 | 1003194 | Tubería y Adaptadores PVC | Tubería y Adaptadores PVC | Conector Curvo Tubería Flexible Liquid Tight 2”. | Und. | 1 |  | 1
| PANEL 6 HUECOS | PAN-6H1 |  | CON-1D | 1002952 | Arandelas y tuercas | Herraje | Terminal condulet para tubo IMC de 2" (Atornillable) | Und. | 1 |  | 1
| PANEL 6 HUECOS | PAN-6H1 |  | R-2E | 1003181 | Arandelas y tuercas | Herraje | Varilla de puesta a tierra de cobre de 5/8" x 6' | Und. | 1 |  | 1
| PANEL 6 HUECOS | PAN-6H1 |  | CP-02C | 1004132 | Conductores | Conductores | Cable De Acero Cobreado Desnudo #2 Awg; 7 Hilos | m | 2 |  | 2
| PANEL 6 HUECOS | PAN-6H1 |  | C-R1D | 1003029 | Arandelas y tuercas | Herraje | Conector para varilla puesta a tierra 5/8" atornillado | Und. | 1 |  | 1
| PANEL 6 HUECOS | PAN-6H1 |  | BR-2D | 1004314 | Arandelas y tuercas | Herraje | Brida De Sujeción De 9Mm X 360Mm | Und. | 5 |  | 5
| PANEL 6 HUECOS | PAN-6H1 |  | PZ-2C | 1003180 | Acometidas | Acometidas | Pinza De Retención Doble | Und. | 2 |  | 2
| PANEL 6 HUECOS | PAN-6H1 |  | CA-1A | 1002942 | Arandelas y tuercas | Herraje | Collar De Amarre En Fachada | Und. | 3 |  | 3
| PANEL 6 HUECOS | PAN-6H1 |  | SF-1A | 1003003 | Arandelas y tuercas | Herraje | Soporte De Anclaje En Fachada | Und. | 1 |  | 1
| PANEL 6 HUECOS | PAN-6H1 |  | TAP-8B | 1004214 | Acometidas | Acometidas | Tarugo Plástico Azul 5/16" X 1-1/2" | Und. | 4 |  | 4
| PANEL 6 HUECOS | PAN-6H1 |  | ST-1B | 1003243 | Arandelas y tuercas | Herraje | Tornillo Tirafondo 1/4”X 1-1/2” | Und. | 4 |  | 4
| PANEL 6 HUECOS | PAN-6H1 |  | C-43A | 1004503 | Arandelas y tuercas | Herraje | Conector de perforación simple #8-4/0 a #10-#2 AWG | Und. | 2 |  | 2
| PANEL 6 HUECOS | PAN-6H1 |  | C-43B | 1002935 | Arandelas y tuercas | Herraje | Conector de perforación para conductor desnudo #8-4/0 a #10-#2 AWG | Und. | 1 |  | 1
| PANEL 6 HUECOS | PAN-6H1 |  | W-11A | 1003342 | Arandelas y tuercas | Herraje | Arandela redonda plana para tornillo de 3/8" | Und. | 6 |  | 6
PAN-9H | PANEL 9 HUECOS | PAN-9H1 | ICMC-9 | CS-32D | 1004334 | Conductores | Conductores | Conductor Concéntrico De Cu 3 X 4 Awg | m | 30 | 1 | 30
| PANEL 9 HUECOS | PAN-9H1 |  | RU-1C | 1004050 | Arandelas y tuercas | Herraje | RIEL DE BARRA 1 3/4'' x 1 3/4 | Und. | 0.5 |  | 0.5
| PANEL 9 HUECOS | PAN-9H1 |  | ABR-U2 | 1004038 | Arandelas y tuercas | Herraje | Abrazadera Unitron 2" | Und. | 2 |  | 2
| PANEL 9 HUECOS | PAN-9H1 |  | PAN-9H | 1004162 | Arandelas y tuercas | Herraje | Panel 240V 4 Terminales 9 Huecos | Und. | 1 |  | 1
| PANEL 9 HUECOS | PAN-9H1 |  | TF-1D | 1003195 | Tubería y Adaptadores PVC | Tubería y Adaptadores PVC | Tubo flexible liquid tight de 2" galvanizado con protección PVC | m | 3 |  | 3
| PANEL 9 HUECOS | PAN-9H1 |  | A-5L | 1009191 | Arandelas y tuercas | Herraje | perno con ancla expansiva de 3/8" X 2" | Und. | 7 |  | 7
| PANEL 9 HUECOS | PAN-9H1 |  | CRT-2 | 1003193 | Tubería y Adaptadores PVC | Tubería y Adaptadores PVC | Conector Recto Tubería Flexible Liquid Tight 2” | Und. | 1 |  | 1
| PANEL 9 HUECOS | PAN-9H1 |  | CCT-2 | 1003194 | Tubería y Adaptadores PVC | Tubería y Adaptadores PVC | Conector Curvo Tubería Flexible Liquid Tight 2”. | Und. | 1 |  | 1
| PANEL 9 HUECOS | PAN-9H1 |  | CON-1D | 1002952 | Arandelas y tuercas | Herraje | Terminal condulet para tubo IMC de 2" (Atornillable) | Und. | 1 |  | 1
| PANEL 9 HUECOS | PAN-9H1 |  | R-2E | 1003181 | Arandelas y tuercas | Herraje | Varilla de puesta a tierra de cobre de 5/8" x 6' | Und. | 1 |  | 1
| PANEL 9 HUECOS | PAN-9H1 |  | CP-02C | 1004132 | Conductores | Conductores | Cable De Acero Cobreado Desnudo #2 Awg; 7 Hilos | m | 2 |  | 2
| PANEL 9 HUECOS | PAN-9H1 |  | C-R1D | 1003029 | Arandelas y tuercas | Herraje | Conector para varilla puesta a tierra 5/8" atornillado | Und. | 1 |  | 1
| PANEL 9 HUECOS | PAN-9H1 |  | BR-2D | 1004314 | Arandelas y tuercas | Herraje | Brida De Sujeción De 9Mm X 360Mm | Und. | 5 |  | 5
| PANEL 9 HUECOS | PAN-9H1 |  | PZ-2C | 1003180 | Acometidas | Acometidas | Pinza De Retención Doble | Und. | 2 |  | 2
| PANEL 9 HUECOS | PAN-9H1 |  | CA-1A | 1002942 | Arandelas y tuercas | Herraje | Collar De Amarre En Fachada | Und. | 3 |  | 3
| PANEL 9 HUECOS | PAN-9H1 |  | SF-1A | 1003003 | Arandelas y tuercas | Herraje | Soporte De Anclaje En Fachada | Und. | 1 |  | 1
| PANEL 9 HUECOS | PAN-9H1 |  | TAP-8B | 1004214 | Acometidas | Acometidas | Tarugo Plástico Azul 5/16" X 1-1/2" | Und. | 4 |  | 4
| PANEL 9 HUECOS | PAN-9H1 |  | ST-1B | 1003243 | Arandelas y tuercas | Herraje | Tornillo Tirafondo 1/4”X 1-1/2” | Und. | 4 |  | 4
| PANEL 9 HUECOS | PAN-9H1 |  | C-43A | 1004503 | Arandelas y tuercas | Herraje | Conector de perforación simple #8-4/0 a #10-#2 AWG | Und. | 2 |  | 2
| PANEL 9 HUECOS | PAN-9H1 |  | C-43B | 1002935 | Arandelas y tuercas | Herraje | Conector de perforación para conductor desnudo #8-4/0 a #10-#2 AWG | Und. | 1 |  | 1
| PANEL 9 HUECOS | PAN-9H1 |  | W-11A | 1003342 | Arandelas y tuercas | Herraje | Arandela redonda plana para tornillo de 3/8" | Und. | 6 |  | 6
ACONDICIONAMIENTO DE PANEL PARA USO DE REGISTRO ACOMETIDA PREPAGO | ACONDICIONAMIENTO DE PANEL DE MEDIDORES | AC-PANEL1 | AC-PANEL1 | R-2E | 1003181 | Arandelas y tuercas | Herraje | Varilla de puesta a tierra de cobre de 5/8" x 6' | Und. | 1 | 1 | 1
| ACONDICIONAMIENTO DE PANEL DE MEDIDORES | AC-PANEL1 |  | CP-02C | 1004132 | Conductores | Conductores | Cable De Acero Cobreado Desnudo #2 Awg; 7 Hilos | m | 1.5 |  | 1.5
| ACONDICIONAMIENTO DE PANEL DE MEDIDORES | AC-PANEL1 |  | C-R1D | 1003029 | Arandelas y tuercas | Herraje | Conector para varilla puesta a tierra 5/8" atornillado | Und. | 1 |  | 1
| ACONDICIONAMIENTO DE PANEL DE MEDIDORES | AC-PANEL1 |  | LLA-PER | 1003686 | Arandelas y tuercas | Herraje | Llavin Porta Perno | Und. | 2 |  | 2
MED-1-PA-EDS | MEDIDOR POSPAGO 120V EN PANEL Y CARGA | MED-1-PA-EDS1 | MED-1-PA-EDS | MR-241A | 1009636 | Acometidas | Acometidas | Medidor Tipo Socket, FM 1S, CL 100, 2h, 120V | Und. | 1 | 1 | 1
| MEDIDOR POSPAGO 120V EN PANEL Y CARGA | MED-1-PA-EDS1 |  | SEL-EDS B | 1004078 | Acometidas | Acometidas | Sello De Seguridad Eds Tipo B (Color Azul) | Und. | 2 |  | 2
| MEDIDOR POSPAGO 120V EN PANEL Y CARGA | MED-1-PA-EDS1 |  | SD-TP | 1011875 | Acometidas | Acometidas | Sello Alta Seguridad Tipo Pin | Und. | 1 |  | 1
| MEDIDOR POSPAGO 120V EN PANEL Y CARGA | MED-1-PA-EDS1 |  | AS-1A | 1002956 | Acometidas | Acometidas | Aro De Seguridad Con Tornillo Reforzado | Und. | 1 |  | 1
| MEDIDOR POSPAGO 120V EN PANEL Y CARGA | MED-1-PA-EDS1 |  | CAPR | 1012147 | materiales ferreteros | materiales ferreteros | Cinta Adhesiva P/Rotular De 1/2" | m | 0.25 |  | 0.25
| MEDIDOR POSPAGO 120V EN PANEL Y CARGA | MED-1-PA-EDS1 |  | CS-22B | 1004629 | Conductores | Conductores | Conductor concéntrico de aluminio 2 x 8 AWG | m | 5 |  | 5
| MEDIDOR POSPAGO 120V EN PANEL Y CARGA | MED-1-PA-EDS1 |  | TP-1A | 1002957 | Arandelas y tuercas | Herraje | Tape De Vinilo | m | 0.4 |  | 0.4
| MEDIDOR POSPAGO 120V EN PANEL Y CARGA | MED-1-PA-EDS1 |  | CBTMA-6AWG | 1010706 | Arandelas y tuercas | Herraje | Conector De Unión Tipo Manguito Para Conductor Hasta #6 Awg | Und. | 2 |  | 2
MED-2-PA-EDS | MEDIDOR POSPAGO 240V EN PANEL Y CARGA | MED-2-PA-EDS1 | MED-2-PA-EDS | MR-242C | 1003957 | Acometidas | Acometidas | Medidor Tipo Socket, FM 2S, CL 200, 2h, 240V | Und. | 1 | 1 | 1
| MEDIDOR POSPAGO 240V EN PANEL Y CARGA | MED-2-PA-EDS1 |  | SEL-EDS B | 1004078 | Acometidas | Acometidas | Sello De Seguridad Eds Tipo B (Color Azul) | Und. | 2 |  | 2
| MEDIDOR POSPAGO 240V EN PANEL Y CARGA | MED-2-PA-EDS1 |  | SD-TP | 1011875 | Acometidas | Acometidas | Sello Alta Seguridad Tipo Pin | Und. | 1 |  | 1
| MEDIDOR POSPAGO 240V EN PANEL Y CARGA | MED-2-PA-EDS1 |  | AS-1A | 1002956 | Acometidas | Acometidas | Aro De Seguridad Con Tornillo Reforzado | Und. | 1 |  | 1
| MEDIDOR POSPAGO 240V EN PANEL Y CARGA | MED-2-PA-EDS1 |  | CAPR | 1012147 | materiales ferreteros | materiales ferreteros | Cinta Adhesiva P/Rotular De 1/2" | m | 0.25 |  | 0.25
| MEDIDOR POSPAGO 240V EN PANEL Y CARGA | MED-2-PA-EDS1 |  | CS-33C | 1004627 | Conductores | Conductores | Conductor concéntrico de aluminio 3 x 6 AWG | m | 5 |  | 5
| MEDIDOR POSPAGO 240V EN PANEL Y CARGA | MED-2-PA-EDS1 |  | TP-1A | 1002957 | Arandelas y tuercas | Herraje | Tape De Vinilo | m | 0.6 |  | 0.6
| MEDIDOR POSPAGO 240V EN PANEL Y CARGA | MED-2-PA-EDS1 |  | CBTMA-6AWG | 1010706 | Arandelas y tuercas | Herraje | Conector De Unión Tipo Manguito Para Conductor Hasta #6 Awg | Und. | 3 |  | 3
KIB-100 | KIT DE BLINDAJE ELECTRICO AMORCAST | KIB-1001 | KIB-100 | KIB-100 | 1004208 | Arandelas y tuercas | Herraje | Kit De Blindaje Electrico Amorcast | Und. | 1 | 1 | 1
VERI-AC-ME | VERIFICACION DE ACOMETIDA Y MEDIDOR | VERI-AC-ME1 | SEL-EDS A | SD-TP | 1011875 | Acometidas | Acometidas | Sello Alta Seguridad Tipo Pin | Und. | 1 | 1 | 1
| VERIFICACION DE ACOMETIDA Y MEDIDOR | VERI-AC-ME1 |  | AS-1A | 1002956 | Acometidas | Acometidas | Aro De Seguridad Con Tornillo Reforzado | Und. | 1 |  | 1
SS1-1Ø | BAJADA SOTERRADA 1Ø | SS1-1Ø1 | SS1-1Ø | TG-IMC2 | 1003797 | Arandelas y tuercas | Acometidas | Tubo Acero Galvanizado Imc 2" X 10' | Und. | 1.5 | 1 | 1.5
| BAJADA SOTERRADA 1Ø | SS1-1Ø1 |  | B-7Y | 1002943 | Arandelas y tuercas | Herraje | Fleje De Sujeción 12.7Mm X 0.4Mm | m | 5 |  | 5
| BAJADA SOTERRADA 1Ø | SS1-1Ø1 |  | HA-1A | 1002944 | Arandelas y tuercas | Herraje | Hebilla Para Fleje De Sujeción De 12.7Mm. | Und. | 5 |  | 5
| BAJADA SOTERRADA 1Ø | SS1-1Ø1 |  | CU-2 | 1002948 | Arandelas y tuercas | Herraje | Curva de PVC 2" | Und. | 1 |  | 1
| BAJADA SOTERRADA 1Ø | SS1-1Ø1 |  | CH-P2 | 1003192 | Tubería y Adaptadores PVC | Tubería y Adaptadores PVC | Conector hembra PVC 2'' | Und. | 1 |  | 1
| BAJADA SOTERRADA 1Ø | SS1-1Ø1 |  |  |  | Arandelas y tuercas | Herraje | Hormigonado Para Bajada Soterrada (Metros Cubicos) | m | 2 |  | 2
| BAJADA SOTERRADA 1Ø | SS1-1Ø1 |  | TUB-4G | 1003183 | Tubería y Adaptadores PVC | Tubería y Adaptadores PVC | Tubo de PVC de 2" X 19' SDR-26 | m | 2 |  | 2
| BAJADA SOTERRADA 1Ø | SS1-1Ø1 |  | CON-1D | 1002952 | Arandelas y tuercas | Herraje | Terminal condulet para tubo IMC de 2" (Atornillable) | Und. | 1 |  | 1
| BAJADA SOTERRADA 1Ø | SS1-1Ø1 |  | COU-2 | 1013601 | Arandelas y tuercas | Herraje | Coupling IMC de 2" | Und. | 1 |  | 1
| BAJADA SOTERRADA 1Ø | SS1-1Ø1 |  | CPT-PVC | 1002953 | Ferreteria y Pintura | Ferreteria y Pintura | Cemento para tubería de PVC | Und. | 1 |  | 1
ATERRIZAJE TUBO DE 4 | PT-SS1-4 | PT-SS1-41 | PT-SS1-41 | 1004743 | 1004743 | Arandelas y tuercas | Herraje | GRAPA P/PUESTA TIE CAB CU4-2/0AWG DIAM 4 | und | 1 | 1 | 1
| PT-SS1-4 | PT-SS1-41 |  | CP-02C | 1004132 | Conductores | Conductores | Cable Acero Cobreado Desnudo #2 Awg 7 Hi | M | 2 |  | 2
SS1-3Ø | BAJADA SOTERRADA 3Ø | SS1-3Ø1 | SS1-3Ø | TG-IMC3 | 1003037 | Arandelas y tuercas | Acometidas | Tubo acero galvanizado IMC 3" x 10' | Und. | 1.5 | 1 | 1.5
| BAJADA SOTERRADA 3Ø | SS1-3Ø1 |  | B-7Y | 1002943 | Arandelas y tuercas | Herraje | Fleje De Sujeción 12.7Mm X 0.4Mm | m | 5 |  | 5
| BAJADA SOTERRADA 3Ø | SS1-3Ø1 |  | HA-1A | 1002944 | Arandelas y tuercas | Herraje | Hebilla Para Fleje De Sujeción De 12.7Mm. | Und. | 5 |  | 5
| BAJADA SOTERRADA 3Ø | SS1-3Ø1 |  | CCT-3 | 1003681 | Tubería y Adaptadores PVC | Tubería y Adaptadores PVC | Conector curvo tubería flexible liquid tight 3" | Und. | 1 |  | 1
| BAJADA SOTERRADA 3Ø | SS1-3Ø1 |  | CH-P3 | 1003909 | Tubería y Adaptadores PVC | Tubería y Adaptadores PVC | Conector hembra PVC 3'' | Und. | 1 |  | 1
| BAJADA SOTERRADA 3Ø | SS1-3Ø1 |  |  |  | Arandelas y tuercas | Herraje | Hormigonado Para Bajada Soterrada (Metros Cubicos) | m | 2 |  | 2
| BAJADA SOTERRADA 3Ø | SS1-3Ø1 |  | TUB-4J | 1003066 | Tubería y Adaptadores PVC | Tubería y Adaptadores PVC | TUBO DE PVC SCH 40 3” x 20’ | m | 2 |  | 2
| BAJADA SOTERRADA 3Ø | SS1-3Ø1 |  | CON-1G | 1003623 | Arandelas y tuercas | Herraje | Terminal condulet para tubo IMC de 3" | Und. | 1 |  | 1
| BAJADA SOTERRADA 3Ø | SS1-3Ø1 |  | COU-3 |  | Arandelas y tuercas | Herraje | Coupling Imc De 3´´ | Und. | 1 |  | 1
| BAJADA SOTERRADA 3Ø | SS1-3Ø1 |  | CPT-PVC | 1002953 | Ferreteria y Pintura | Ferreteria y Pintura | Cemento para tubería de PVC | Und. | 1 |  | 1
TAPON PVC-4" | T-PVC4 | T-PVC41 | T-PVC4 | T-PVC4 | 1004740 | Tubería y Adaptadores PVC | Tubería y Adaptadores PVC | Tapon Ciego PVC de 4 Pulg | Und. | 1 | 1 | 1
PL-ID-CT | PLACA IDENTIFICACIÓN TRANSFORMADOR (CT) | PL-ID-CT1 | PL-ID-CT | B-7Y | 1002943 | Arandelas y tuercas | Herraje | Fleje De Sujeción 12.7Mm X 0.4Mm | m | 1 | 1 | 1
| PLACA IDENTIFICACIÓN TRANSFORMADOR (CT) | PL-ID-CT1 |  | HA-1A | 1002944 | Arandelas y tuercas | Herraje | Hebilla Para Fleje De Sujeción De 12.7Mm. | Und. | 1 |  | 1
| PLACA IDENTIFICACIÓN TRANSFORMADOR (CT) | PL-ID-CT1 |  | ETIQ-1 | 1003471 | Arandelas y tuercas | Herraje | Placa De Identificación De Ct | Und. | 0 |  | 0
PL-ID-P | PLACA IDENTIFICACIÓN POSTE (CT) | PL-ID-P1 | PL-ID-CT | B-7Y | 1002943 | Arandelas y tuercas | Herraje | Fleje De Sujeción 12.7Mm X 0.4Mm | m | 1 | 1 | 1
| PLACA IDENTIFICACIÓN POSTE (CT) | PL-ID-P1 |  | HA-1A | 1002944 | Arandelas y tuercas | Herraje | Hebilla Para Fleje De Sujeción De 12.7Mm. | Und. | 1 |  | 1
| PLACA IDENTIFICACIÓN POSTE (CT) | PL-ID-P1 |  |  | 1012808 | Arandelas y tuercas | Herraje | ETIQUETA PARA POSTE | Und. | 1 |  | 1
PR-201 | PR-201 | PR-2011 | CO-1/0 | C-40F | 1003148 | Arandelas y tuercas | Herraje | Conector tipo cuña 1/0 AWG con estribo. | Und. | 1 | 1 | 1
| PR-201 | PR-2011 |  | CAPE | 1004255 | Arandelas y tuercas | Herraje | Conector Amovible Para Estribo | Und. | 1 |  | 1
| PR-201 | PR-2011 |  | CP-02C | 1004132 | Conductores | Conductores | Cable De Acero Cobreado Desnudo #2 Awg; 7 Hilos | m | 4 |  | 4
| PR-201 | PR-2011 | SP1-MT(1/0) | GCT-ST1 | 1003224 | Arandelas y tuercas | Herraje | Grapa De Conexión Doble A Tierra Sin Tornillo Para Tornillo 5/8" | Und. | 1 |  | 1
| PR-201 | PR-2011 |  | E-4A | 1003160 | Arandelas y tuercas | Herraje | Tuerca Cuadrada Acero Galvanizado Para Tornillo 5/8”. | Und. | 1 |  | 1
| PR-201 | PR-2011 |  | B-2d | 1003152 | Arandelas y tuercas | Herraje | Tornillo De Maquina Acero Galvanizado Cabeza Cuadrada 5/8" X 12". | Und. | 2 |  | 2
| PR-201 | PR-2011 |  | C-39E | 1004329 | Arandelas y tuercas | Herraje | Conector tipo cuña 2 AWG – 2 AWG | Und. | 1 |  | 1
| PR-201 | PR-2011 |  | AD-4E | 1004073 | Arandelas y tuercas | Herraje | Pararrayos De Distribución De 9 Kv; 10Ka, 7,64Mocv | Und. | 1 |  | 1
| PR-201 | PR-2011 |  | B-9 | 1004231 | Arandelas y tuercas | Herraje | Soporte En Poste Simple Unidad; Perno 1/2" X 1-1/2" (Seccionador) | Und. | 1 |  | 1
| PR-201 | PR-2011 |  | SF-11A | 1008853 | Arandelas y tuercas | Herraje | Seccionadores Unipolares De 100 A; 15 Kv | Und. | 1 |  | 1
| PR-201 | PR-2011 |  | S-4 | 1003004 | Arandelas y tuercas | Herraje | Soporte Doble Unidad; Perno 1/2" X 2" (Pararrayo-Seccionador) | Und. | 1 |  | 1
| PR-201 | PR-2011 |  | W-9C | 1003161 | Arandelas y tuercas | Herraje | Arandela Cuadrada Plana De 2 1/4" X 2 1/4" Para Tornillo De 5/8" | Und. | 2 |  | 2
| PR-201 | PR-2011 |  | W-10C | 1003227 | Arandelas y tuercas | Herraje | Arandela De Presión Para Tornillo De 5/8" | Und. | 2 |  | 2
PR-201 (312.8) | PR-201(312) | PR-201(312)1 | CO-312.8 | C-40C | 1003147 | Arandelas y tuercas | Herraje | Conector tipo cuña 312.8 MCM con estribo. | Und. | 1 | 1 | 1
| PR-201(312) | PR-201(312)1 |  | CAPE | 1004255 | Arandelas y tuercas | Herraje | Conector Amovible Para Estribo | Und. | 1 |  | 1
| PR-201(312) | PR-201(312)1 |  | CP-02C | 1004132 | Conductores | Conductores | Cable De Acero Cobreado Desnudo #2 Awg; 7 Hilos | m | 4 |  | 4
| PR-201(312) | PR-201(312)1 | SP1-MT(312.8) | GCT-ST1 | 1003224 | Arandelas y tuercas | Herraje | Grapa De Conexión Doble A Tierra Sin Tornillo Para Tornillo 5/8" | Und. | 1 |  | 1
| PR-201(312) | PR-201(312)1 |  | E-4A | 1003160 | Arandelas y tuercas | Herraje | Tuerca Cuadrada Acero Galvanizado Para Tornillo 5/8”. | Und. | 1 |  | 1
| PR-201(312) | PR-201(312)1 |  | C-39E | 1004329 | Arandelas y tuercas | Herraje | Conector tipo cuña 2 AWG – 2 AWG | Und. | 1 |  | 1
| PR-201(312) | PR-201(312)1 |  | B-2d | 1003152 | Arandelas y tuercas | Herraje | Tornillo De Maquina Acero Galvanizado Cabeza Cuadrada 5/8" X 12". | Und. | 2 |  | 2
| PR-201(312) | PR-201(312)1 |  | AD-4E | 1004073 | Arandelas y tuercas | Herraje | Pararrayos De Distribución De 9 Kv; 10Ka, 7,64Mocv | Und. | 1 |  | 1
| PR-201(312) | PR-201(312)1 |  | B-9 | 1004231 | Arandelas y tuercas | Herraje | Soporte En Poste Simple Unidad; Perno 1/2" X 1-1/2" (Seccionador) | Und. | 1 |  | 1
| PR-201(312) | PR-201(312)1 |  | SF-11A | 1008853 | Arandelas y tuercas | Herraje | Seccionadores Unipolares De 100 A; 15 Kv | Und. | 1 |  | 1
| PR-201(312) | PR-201(312)1 |  | S-4 | 1003004 | Arandelas y tuercas | Herraje | Soporte Doble Unidad; Perno 1/2" X 2" (Pararrayo-Seccionador) | Und. | 1 |  | 1
| PR-201(312) | PR-201(312)1 |  | W-9C | 1003161 | Arandelas y tuercas | Herraje | Arandela Cuadrada Plana De 2 1/4" X 2 1/4" Para Tornillo De 5/8" | Und. | 2 |  | 2
| PR-201(312) | PR-201(312)1 |  | W-10C | 1003227 | Arandelas y tuercas | Herraje | Arandela De Presión Para Tornillo De 5/8" | Und. | 2 |  | 2
PR-201(559.5) | PR-201(559) | PR-201(559)1 | CO-559.5 | C-40A | 1003146 | Arandelas y tuercas | Herraje | Conector tipo cuña 559.5 MCM con estribo. | Und. | 1 | 1 | 1
| PR-201(559) | PR-201(559)1 |  | CAPE | 1004255 | Arandelas y tuercas | Herraje | Conector Amovible Para Estribo | Und. | 1 |  | 1
| PR-201(559) | PR-201(559)1 |  | CP-02C | 1004132 | Conductores | Conductores | Cable De Acero Cobreado Desnudo #2 Awg; 7 Hilos | m | 4 |  | 4
| PR-201(559) | PR-201(559)1 | SP1-MT(559.5) | GCT-ST1 | 1003224 | Arandelas y tuercas | Herraje | Grapa De Conexión Doble A Tierra Sin Tornillo Para Tornillo 5/8" | Und. | 1 |  | 1
| PR-201(559) | PR-201(559)1 |  | E-4A | 1003160 | Arandelas y tuercas | Herraje | Tuerca Cuadrada Acero Galvanizado Para Tornillo 5/8”. | Und. | 1 |  | 1
| PR-201(559) | PR-201(559)1 |  | C-39E | 1004329 | Arandelas y tuercas | Herraje | Conector tipo cuña 2 AWG – 2 AWG | Und. | 1 |  | 1
| PR-201(559) | PR-201(559)1 |  | B-2d | 1003152 | Arandelas y tuercas | Herraje | Tornillo De Maquina Acero Galvanizado Cabeza Cuadrada 5/8" X 12". | Und. | 2 |  | 2
| PR-201(559) | PR-201(559)1 |  | AD-4E | 1004073 | Arandelas y tuercas | Herraje | Pararrayos De Distribución De 9 Kv; 10Ka, 7,64Mocv | Und. | 1 |  | 1
| PR-201(559) | PR-201(559)1 |  | B-9 | 1004231 | Arandelas y tuercas | Herraje | Soporte En Poste Simple Unidad; Perno 1/2" X 1-1/2" (Seccionador) | Und. | 1 |  | 1
| PR-201(559) | PR-201(559)1 |  | SF-11A | 1008853 | Arandelas y tuercas | Herraje | Seccionadores Unipolares De 100 A; 15 Kv | Und. | 1 |  | 1
| PR-201(559) | PR-201(559)1 |  | S-4 | 1003004 | Arandelas y tuercas | Herraje | Soporte Doble Unidad; Perno 1/2" X 2" (Pararrayo-Seccionador) | Und. | 1 |  | 1
| PR-201(559) | PR-201(559)1 |  | W-9C | 1003161 | Arandelas y tuercas | Herraje | Arandela Cuadrada Plana De 2 1/4" X 2 1/4" Para Tornillo De 5/8" | Und. | 2 |  | 2
| PR-201(559) | PR-201(559)1 |  | W-10C | 1003227 | Arandelas y tuercas | Herraje | Arandela De Presión Para Tornillo De 5/8" | Und. | 2 |  | 2
PR-202 | PR-202 | PR-2021 | CO-1/0 | C-40F | 1003148 | Arandelas y tuercas | Herraje | Conector tipo cuña 1/0 AWG con estribo. | Und. | 3 | 1 | 3
| PR-202 | PR-2021 |  | CAPE | 1004255 | Arandelas y tuercas | Herraje | Conector Amovible Para Estribo | Und. | 3 |  | 3
| PR-202 | PR-2021 |  | CP-02C | 1004132 | Conductores | Conductores | Cable De Acero Cobreado Desnudo #2 Awg; 7 Hilos | m | 12 |  | 12
| PR-202 | PR-2021 | SP2-MT(1/0) | AD-4E | 1004073 | Arandelas y tuercas | Herraje | Pararrayos De Distribución De 9 Kv; 10Ka, 7,64Mocv | Und. | 3 |  | 3
| PR-202 | PR-2021 |  | SF-11B | 1004272 | Arandelas y tuercas | Herraje | Seccionadores Unipolares De 200 A; 15 Kv | Und. | 3 |  | 3
| PR-202 | PR-2021 |  | S-4 | 1003004 | Arandelas y tuercas | Herraje | Soporte Doble Unidad; Perno 1/2" X 2" (Pararrayo-Seccionador) | Und. | 3 |  | 3
| PR-202 | PR-2021 |  | W-10B | 1003951 | Arandelas y tuercas | Herraje | Arandela De Presión Para Tornillo De 1/2" | Und. | 3 |  | 3
| PR-202 | PR-2021 |  | C-39E | 1004329 | Arandelas y tuercas | Herraje | Conector tipo cuña 2 AWG – 2 AWG | Und. | 3 |  | 3
| PR-202 | PR-2021 |  | B-5b | 1004287 | Arandelas y tuercas | Herraje | Tornillo De Maquina Acero Galvanizado Cabeza Hexagonal 1/2"X 2". | Und. | 3 |  | 3
| PR-202 | PR-2021 | CSA-MT | B-2B | 1002845 | Arandelas y tuercas | Herraje | Tornillo De Maquina Acero Galvanizado Cabeza Cuadrada 1/2" X 12". | Und. | 1 |  | 1
| PR-202 | PR-2021 |  | B-2d | 1003152 | Arandelas y tuercas | Herraje | Tornillo De Maquina Acero Galvanizado Cabeza Cuadrada 5/8" X 12". | Und. | 1 |  | 1
| PR-202 | PR-2021 |  | B-5A | 1003026 | Arandelas y tuercas | Herraje | Tornillo De Maquina Acero Galvanizado Cabeza Hexagonal 3/8" X 2". | Und. | 2 |  | 2
| PR-202 | PR-2021 |  | B-6A | 1002841 | Arandelas y tuercas | Herraje | Fleje Plancha De Acero Galv. 1-7/32"X 7/32" X 28" | Und. | 2 |  | 2
| PR-202 | PR-2021 |  | C-20C | 1002839 | Arandelas y tuercas | Herraje | Cruceta De Acero Galvanizado, Perfil "L", De 3"X 3"X 1/4" X 6' | Und. | 1 |  | 1
| PR-202 | PR-2021 |  | W-9A | 1002981 | Arandelas y tuercas | Herraje | Arandela Cuadrada Plana De 2" X 2" Para Tornillo De 1/2" | Und. | 1 |  | 1
| PR-202 | PR-2021 |  | W-9C | 1003161 | Arandelas y tuercas | Herraje | Arandela Cuadrada Plana De 2 1/4" X 2 1/4" Para Tornillo De 5/8" | Und. | 1 |  | 1
| PR-202 | PR-2021 |  | W-10A | 1002848 | Arandelas y tuercas | Herraje | Arandela De Presión Para Tornillo De 3/8" | Und. | 2 |  | 2
| PR-202 | PR-2021 |  | W-10B | 1003951 | Arandelas y tuercas | Herraje | Arandela De Presión Para Tornillo De 1/2" | Und. | 1 |  | 1
| PR-202 | PR-2021 |  | W-10C | 1003227 | Arandelas y tuercas | Herraje | Arandela De Presión Para Tornillo De 5/8" | Und. | 1 |  | 1
| PR-202 | PR-2021 |  | E-4A | 1003160 | Arandelas y tuercas | Herraje | Tuerca Cuadrada Acero Galvanizado Para Tornillo 5/8”. | Und. | 1 |  | 1
| PR-202 | PR-2021 |  | GCT-ST1 | 1003224 | Arandelas y tuercas | Herraje | Grapa De Conexión Doble A Tierra Sin Tornillo Para Tornillo 5/8" | Und. | 1 |  | 1
PR-202 (312.8) | PR-202(312) | PR-202(312)1 | CO-312.8 | C-40C | 1003147 | Arandelas y tuercas | Herraje | Conector tipo cuña 312.8 MCM con estribo. | Und. | 3 | 1 | 3
| PR-202(312) | PR-202(312)1 |  | CAPE | 1004255 | Arandelas y tuercas | Herraje | Conector Amovible Para Estribo | Und. | 3 |  | 3
| PR-202(312) | PR-202(312)1 |  | CP-02C | 1004132 | Conductores | Conductores | Cable De Acero Cobreado Desnudo #2 Awg; 7 Hilos | m | 12 |  | 12
| PR-202(312) | PR-202(312)1 | SP2-MT(312.8) | AD-4E | 1004073 | Arandelas y tuercas | Herraje | Pararrayos De Distribución De 9 Kv; 10Ka, 7,64Mocv | Und. | 3 |  | 3
| PR-202(312) | PR-202(312)1 |  | C-39E | 1004329 | Arandelas y tuercas | Herraje | Conector tipo cuña 2 AWG – 2 AWG | Und. | 3 |  | 3
| PR-202(312) | PR-202(312)1 |  | SF-11B | 1004272 | Arandelas y tuercas | Herraje | Seccionadores Unipolares De 200 A; 15 Kv | Und. | 3 |  | 3
| PR-202(312) | PR-202(312)1 |  | S-4 | 1003004 | Arandelas y tuercas | Herraje | Soporte Doble Unidad; Perno 1/2" X 2" (Pararrayo-Seccionador) | Und. | 3 |  | 3
| PR-202(312) | PR-202(312)1 |  | W-10B | 1003951 | Arandelas y tuercas | Herraje | Arandela De Presión Para Tornillo De 1/2" | Und. | 3 |  | 3
| PR-202(312) | PR-202(312)1 |  | B-5b | 1004287 | Arandelas y tuercas | Herraje | Tornillo De Maquina Acero Galvanizado Cabeza Hexagonal 1/2"X 2". | Und. | 3 |  | 3
| PR-202(312) | PR-202(312)1 | CSA-MT | B-2B | 1002845 | Arandelas y tuercas | Herraje | Tornillo De Maquina Acero Galvanizado Cabeza Cuadrada 1/2" X 12". | Und. | 1 |  | 1
| PR-202(312) | PR-202(312)1 |  | B-2d | 1003152 | Arandelas y tuercas | Herraje | Tornillo De Maquina Acero Galvanizado Cabeza Cuadrada 5/8" X 12". | Und. | 1 |  | 1
| PR-202(312) | PR-202(312)1 |  | B-5A | 1003026 | Arandelas y tuercas | Herraje | Tornillo De Maquina Acero Galvanizado Cabeza Hexagonal 3/8" X 2". | Und. | 2 |  | 2
| PR-202(312) | PR-202(312)1 |  | B-6A | 1002841 | Arandelas y tuercas | Herraje | Fleje Plancha De Acero Galv. 1-7/32"X 7/32" X 28" | Und. | 2 |  | 2
| PR-202(312) | PR-202(312)1 |  | C-20C | 1002839 | Arandelas y tuercas | Herraje | Cruceta De Acero Galvanizado, Perfil "L", De 3"X 3"X 1/4" X 6' | Und. | 1 |  | 1
| PR-202(312) | PR-202(312)1 |  | W-9A | 1002981 | Arandelas y tuercas | Herraje | Arandela Cuadrada Plana De 2" X 2" Para Tornillo De 1/2" | Und. | 1 |  | 1
| PR-202(312) | PR-202(312)1 |  | W-9C | 1003161 | Arandelas y tuercas | Herraje | Arandela Cuadrada Plana De 2 1/4" X 2 1/4" Para Tornillo De 5/8" | Und. | 1 |  | 1
| PR-202(312) | PR-202(312)1 |  | W-10A | 1002848 | Arandelas y tuercas | Herraje | Arandela De Presión Para Tornillo De 3/8" | Und. | 2 |  | 2
| PR-202(312) | PR-202(312)1 |  | W-10B | 1003951 | Arandelas y tuercas | Herraje | Arandela De Presión Para Tornillo De 1/2" | Und. | 1 |  | 1
| PR-202(312) | PR-202(312)1 |  | W-10C | 1003227 | Arandelas y tuercas | Herraje | Arandela De Presión Para Tornillo De 5/8" | Und. | 1 |  | 1
| PR-202(312) | PR-202(312)1 |  | E-4A | 1003160 | Arandelas y tuercas | Herraje | Tuerca Cuadrada Acero Galvanizado Para Tornillo 5/8”. | Und. | 1 |  | 1
| PR-202(312) | PR-202(312)1 |  | GCT-ST1 | 1003224 | Arandelas y tuercas | Herraje | Grapa De Conexión Doble A Tierra Sin Tornillo Para Tornillo 5/8" | Und. | 1 |  | 1
PR-202 (559.5) | PR-202(559) | PR-202(559)1 | CO-559.5 | C-40A | 1003146 | Arandelas y tuercas | Herraje | Conector tipo cuña 559.5 MCM con estribo. | Und. | 3 | 1 | 3
| PR-202(559) | PR-202(559)1 |  | CAPE | 1004255 | Arandelas y tuercas | Herraje | Conector Amovible Para Estribo | Und. | 3 |  | 3
| PR-202(559) | PR-202(559)1 |  | CP-02C | 1004132 | Conductores | Conductores | Cable De Acero Cobreado Desnudo #2 Awg; 7 Hilos | m | 12 |  | 12
| PR-202(559) | PR-202(559)1 | SP2-MT(559.5) | AD-4E | 1004073 | Arandelas y tuercas | Herraje | Pararrayos De Distribución De 9 Kv; 10Ka, 7,64Mocv | Und. | 3 |  | 3
| PR-202(559) | PR-202(559)1 |  | SF-11B | 1004272 | Arandelas y tuercas | Herraje | Seccionadores Unipolares De 200 A; 15 Kv | Und. | 3 |  | 3
| PR-202(559) | PR-202(559)1 |  | S-4 | 1003004 | Arandelas y tuercas | Herraje | Soporte Doble Unidad; Perno 1/2" X 2" (Pararrayo-Seccionador) | Und. | 3 |  | 3
| PR-202(559) | PR-202(559)1 |  | W-10B | 1003951 | Arandelas y tuercas | Herraje | Arandela De Presión Para Tornillo De 1/2" | Und. | 3 |  | 3
| PR-202(559) | PR-202(559)1 |  | B-5b | 1004287 | Arandelas y tuercas | Herraje | Tornillo De Maquina Acero Galvanizado Cabeza Hexagonal 1/2"X 2". | Und. | 3 |  | 3
| PR-202(559) | PR-202(559)1 | CSA-MT | B-2B | 1002845 | Arandelas y tuercas | Herraje | Tornillo De Maquina Acero Galvanizado Cabeza Cuadrada 1/2" X 12". | Und. | 1 |  | 1
| PR-202(559) | PR-202(559)1 |  | B-2d | 1003152 | Arandelas y tuercas | Herraje | Tornillo De Maquina Acero Galvanizado Cabeza Cuadrada 5/8" X 12". | Und. | 1 |  | 1
| PR-202(559) | PR-202(559)1 |  | B-5A | 1003026 | Arandelas y tuercas | Herraje | Tornillo De Maquina Acero Galvanizado Cabeza Hexagonal 3/8" X 2". | Und. | 2 |  | 2
| PR-202(559) | PR-202(559)1 |  | B-6A | 1002841 | Arandelas y tuercas | Herraje | Fleje Plancha De Acero Galv. 1-7/32"X 7/32" X 28" | Und. | 2 |  | 2
| PR-202(559) | PR-202(559)1 |  | C-39E | 1004329 | Arandelas y tuercas | Herraje | Conector tipo cuña 2 AWG – 2 AWG | Und. | 3 |  | 3
| PR-202(559) | PR-202(559)1 |  | C-20C | 1002839 | Arandelas y tuercas | Herraje | Cruceta De Acero Galvanizado, Perfil "L", De 3"X 3"X 1/4" X 6' | Und. | 1 |  | 1
| PR-202(559) | PR-202(559)1 |  | W-9A | 1002981 | Arandelas y tuercas | Herraje | Arandela Cuadrada Plana De 2" X 2" Para Tornillo De 1/2" | Und. | 1 |  | 1
| PR-202(559) | PR-202(559)1 |  | W-9C | 1003161 | Arandelas y tuercas | Herraje | Arandela Cuadrada Plana De 2 1/4" X 2 1/4" Para Tornillo De 5/8" | Und. | 1 |  | 1
| PR-202(559) | PR-202(559)1 |  | W-10A | 1002848 | Arandelas y tuercas | Herraje | Arandela De Presión Para Tornillo De 3/8" | Und. | 2 |  | 2
| PR-202(559) | PR-202(559)1 |  | W-10B | 1003951 | Arandelas y tuercas | Herraje | Arandela De Presión Para Tornillo De 1/2" | Und. | 1 |  | 1
| PR-202(559) | PR-202(559)1 |  | W-10C | 1003227 | Arandelas y tuercas | Herraje | Arandela De Presión Para Tornillo De 5/8" | Und. | 1 |  | 1
| PR-202(559) | PR-202(559)1 |  | E-4A | 1003160 | Arandelas y tuercas | Herraje | Tuerca Cuadrada Acero Galvanizado Para Tornillo 5/8”. | Und. | 1 |  | 1
| PR-202(559) | PR-202(559)1 |  | GCT-ST1 | 1003224 | Arandelas y tuercas | Herraje | Grapa De Conexión Doble A Tierra Sin Tornillo Para Tornillo 5/8" | Und. | 1 |  | 1
SO1-MT | SO1-MT | SO1-MT1 | SO1-MT | GCT-ST1 | 1003224 | Arandelas y tuercas | Herraje | Grapa De Conexión Doble A Tierra Sin Tornillo Para Tornillo 5/8" | Und. | 1 | 1 | 1
| SO1-MT | SO1-MT1 |  | E-4A | 1003160 | Arandelas y tuercas | Herraje | Tuerca Cuadrada Acero Galvanizado Para Tornillo 5/8”. | Und. | 1 |  | 1
| SO1-MT | SO1-MT1 |  | B-2B | 1002845 | Arandelas y tuercas | Herraje | Tornillo De Maquina Acero Galvanizado Cabeza Cuadrada 1/2" X 12". | Und. | 2 |  | 2
| SO1-MT | SO1-MT1 |  | B-12B | 1003358 | Arandelas y tuercas | Herraje | Soporte monofásico para terminal de cable aislado (Bajada Soterrada) | Und. | 1 |  | 1
| SO1-MT | SO1-MT1 |  | W-9A | 1002981 | Arandelas y tuercas | Herraje | Arandela Cuadrada Plana De 2" X 2" Para Tornillo De 1/2" | Und. | 2 |  | 2
| SO1-MT | SO1-MT1 |  | W-10B | 1003951 | Arandelas y tuercas | Herraje | Arandela De Presión Para Tornillo De 1/2" | Und. | 2 |  | 2
SO2-MT | SO2-MT | SO2-MT1 | SO2-MT | GCT-ST1 | 1003224 | Arandelas y tuercas | Herraje | Grapa De Conexión Doble A Tierra Sin Tornillo Para Tornillo 5/8" | Und. | 1 | 1 | 1
| SO2-MT | SO2-MT1 |  | E-4A | 1003160 | Arandelas y tuercas | Herraje | Tuerca Cuadrada Acero Galvanizado Para Tornillo 5/8”. | Und. | 1 |  | 1
| SO2-MT | SO2-MT1 |  | B-2B | 1002845 | Arandelas y tuercas | Herraje | Tornillo De Maquina Acero Galvanizado Cabeza Cuadrada 1/2" X 12". | Und. | 2 |  | 2
| SO2-MT | SO2-MT1 |  | C-17A | 1003357 | Arandelas y tuercas | Herraje | Soporte trifásico para terminal de cable aislado (Bajada Soterrada) | Und. | 1 |  | 1
| SO2-MT | SO2-MT1 |  | W-9A | 1002981 | Arandelas y tuercas | Herraje | Arandela Cuadrada Plana De 2" X 2" Para Tornillo De 1/2" | Und. | 2 |  | 2
| SO2-MT | SO2-MT1 |  | W-10B | 1003951 | Arandelas y tuercas | Herraje | Arandela De Presión Para Tornillo De 1/2" | Und. | 2 |  | 2
SO3-MT | SO3-MT | SO3-MT1 | SO3-MT | GCT-ST1 | 1003224 | Arandelas y tuercas | Herraje | Grapa De Conexión Doble A Tierra Sin Tornillo Para Tornillo 5/8" | Und. | 1 | 1 | 1
| SO3-MT | SO3-MT1 |  | E-4A | 1003160 | Arandelas y tuercas | Herraje | Tuerca Cuadrada Acero Galvanizado Para Tornillo 5/8”. | Und. | 1 |  | 1
| SO3-MT | SO3-MT1 |  | B-2B | 1002845 | Arandelas y tuercas | Herraje | Tornillo De Maquina Acero Galvanizado Cabeza Cuadrada 1/2" X 12". | Und. | 2 |  | 2
| SO3-MT | SO3-MT1 |  | C-17A | 1003357 | Arandelas y tuercas | Herraje | Soporte trifásico para terminal de cable aislado (Bajada Soterrada) | Und. | 2 |  | 2
| SO3-MT | SO3-MT1 |  | W-9A | 1002981 | Arandelas y tuercas | Herraje | Arandela Cuadrada Plana De 2" X 2" Para Tornillo De 1/2" | Und. | 2 |  | 2
| SO3-MT | SO3-MT1 |  | W-10B | 1003951 | Arandelas y tuercas | Herraje | Arandela De Presión Para Tornillo De 1/2" | Und. | 2 |  | 2
SO3-630 | SO2-630 | SO2-6301 | SO3-630 |  | 1003605 | Arandelas y tuercas | Herraje | ABRAZADERA SIMPLE SUJECION PARA CABLE 630 MM² 15 KV | Und. | 3 | 1 | 3
| SO2-631 | SO2-6301 |  | B-2I |  | Arandelas y tuercas | Herraje | TORNILLO DE MAQUINA DE ACERO GALVANIZADO 5/8" X 10 |  | 6 |  | 6
| SO2-632 | SO2-6301 |  | W-10C | 1003227 | Arandelas y tuercas | Herraje | Arandela De Presión Para Tornillo De 5/8" | Und. | 6 |  | 6
REG-MT | REGISTRO MT PARA CONDUCTOR URD | REG-MT1 | REG-MT |  |  | Arandelas y tuercas | Herraje | Metro Cubico De Arena Lavada | m | 0.5 | 1 | 0.5
| REGISTRO MT PARA CONDUCTOR URD | REG-MT1 |  |  | 2000406 | Arandelas y tuercas | Herraje | Funda De Cemento Gris | Und. | 4 |  | 4
| REGISTRO MT PARA CONDUCTOR URD | REG-MT1 |  |  |  | Arandelas y tuercas | Herraje | Block De Hormigon 15Cm X 20Cm X 40Cm | Und. | 120 |  | 120
| REGISTRO MT PARA CONDUCTOR URD | REG-MT1 |  |  | 2010673 | Arandelas y tuercas | Herraje | Varilla De 3/8 | Und. | 2 |  | 2
| REGISTRO MT PARA CONDUCTOR URD | REG-MT1 |  | W-7A | 1003115 | Conductores | Conductores | Alambre De Amarre | m | 10 |  | 10
| REGISTRO MT PARA CONDUCTOR URD | REG-MT1 | TAPA DEL REGISTRO #2 (1.15CM x 1.15CM) |  | 2010673 | Arandelas y tuercas | Herraje | Varilla De 3/8 | Und. | 2 |  | 2
| REGISTRO MT PARA CONDUCTOR URD | REG-MT1 |  |  | 2000406 | Arandelas y tuercas | Herraje | Funda De Cemento Gris | Und. | 1 |  | 1
| REGISTRO MT PARA CONDUCTOR URD | REG-MT1 |  |  |  | Arandelas y tuercas | Herraje | Metro Cubico De Arena Lavada | m | 0.2 |  | 0.2
| REGISTRO MT PARA CONDUCTOR URD | REG-MT1 |  |  |  | Arandelas y tuercas | Herraje | Graba Lavada (Metro Cubico) | m | 0.2 |  | 0.2
| REGISTRO MT PARA CONDUCTOR URD | REG-MT1 |  | W-7A | 1003115 | Conductores | Conductores | Alambre De Amarre | m | 10 |  | 10
M-ROT-AC-1Ø | METRO DE ROTURA DE ACERA 1Ø | M-ROT-AC-1Ø1 | M-ROT-AC-1Ø |  |  | Arandelas y tuercas | Herraje | Metro Cubico De Arena Lavada | m | 0.15 | 1 | 0.15
| METRO DE ROTURA DE ACERA 1Ø | M-ROT-AC-1Ø1 |  |  | 2000406 | Arandelas y tuercas | Herraje | Funda De Cemento Gris | Und. | 0.5 |  | 0.5
| METRO DE ROTURA DE ACERA 1Ø | M-ROT-AC-1Ø1 |  |  |  | Arandelas y tuercas | Herraje | Block De Hormigon 15Cm X 20Cm X 40Cm | Und. | 3 |  | 3
| METRO DE ROTURA DE ACERA 1Ø | M-ROT-AC-1Ø1 |  | CV-01B | 1002831 | materiales ferreteros | materiales ferreteros | Cinta Señalizadora De Peligro | m | 1 |  | 1
| METRO DE ROTURA DE ACERA 1Ø | M-ROT-AC-1Ø1 |  | TUB-4G | 1003183 | Tubería y Adaptadores PVC | Tubería y Adaptadores PVC | Tubo de PVC de 2" X 19' SDR-26 | m | 1 |  | 1
M-ROT-ASF-1Ø | METRO DE ROTURA DE ACERA 3Ø | M-ROT-AC-3Ø1 | M-ROT-ASF-1Ø |  |  | Arandelas y tuercas | Herraje | Metro Cubico De Arena Lavada | m | 0.15 | 1 | 0.15
| METRO DE ROTURA DE ACERA 3Ø | M-ROT-AC-3Ø1 |  |  | 2000406 | Arandelas y tuercas | Herraje | Funda De Cemento Gris | Und. | 0.5 |  | 0.5
| METRO DE ROTURA DE ACERA 3Ø | M-ROT-AC-3Ø1 |  |  |  | Arandelas y tuercas | Herraje | Block De Hormigon 15Cm X 20Cm X 40Cm | Und. | 3 |  | 3
| METRO DE ROTURA DE ACERA 3Ø | M-ROT-AC-3Ø1 |  | CV-01B | 1002831 | materiales ferreteros | materiales ferreteros | Cinta Señalizadora De Peligro | m | 1 |  | 1
| METRO DE ROTURA DE ACERA 3Ø | M-ROT-AC-3Ø1 |  | TUB-4J | 1003066 | Tubería y Adaptadores PVC | Tubería y Adaptadores PVC | TUBO DE PVC SCH 40 3” x 20’ | m | 1 |  | 1
M-ROT-ASF-1Ø | METRO DE ROTURA DE CALLE 1Ø | M-ROT-ASF-1Ø1 | M-ROT-ASF-1Ø |  |  | Arandelas y tuercas | Herraje | Metro Cubico De Arena Lavada | m | 0.15 | 1 | 0.15
| METRO DE ROTURA DE CALLE 1Ø | M-ROT-ASF-1Ø1 |  |  | 2000406 | Arandelas y tuercas | Herraje | Funda De Cemento Gris | Und. | 0.3 |  | 0.3
| METRO DE ROTURA DE CALLE 1Ø | M-ROT-ASF-1Ø1 |  |  |  | Arandelas y tuercas | Herraje | Block De Hormigon 15Cm X 20Cm X 40Cm | Und. | 3 |  | 3
| METRO DE ROTURA DE CALLE 1Ø | M-ROT-ASF-1Ø1 |  |  |  | Arandelas y tuercas | Herraje | Asfalto Para Reposición De Rotura (Metro Cuadrado) | m | 1 |  | 1
| METRO DE ROTURA DE CALLE 1Ø | M-ROT-ASF-1Ø1 |  | CV-01B | 1002831 | materiales ferreteros | materiales ferreteros | Cinta Señalizadora De Peligro | m | 1 |  | 1
| METRO DE ROTURA DE CALLE 1Ø | M-ROT-ASF-1Ø1 |  | TUB-4G | 1003183 | Tubería y Adaptadores PVC | Tubería y Adaptadores PVC | Tubo de PVC de 2" X 19' SDR-26 | m | 1 |  | 1
M-ROT-ASF-3Ø | METRO DE ROTURA DE CALLE 3Ø | M-ROT-ASF-3Ø1 | M-ROT-ASF-3Ø |  |  | Arandelas y tuercas | Herraje | Metro Cubico De Arena Lavada | m | 0.15 | 1 | 0.15
| METRO DE ROTURA DE CALLE 3Ø | M-ROT-ASF-3Ø1 |  |  |  | Arandelas y tuercas | Herraje | Asfalto Para Reposición De Rotura (Metro Cuadrado) | m | 1 |  | 1
| METRO DE ROTURA DE CALLE 3Ø | M-ROT-ASF-3Ø1 |  |  | 2000406 | Arandelas y tuercas | Herraje | Funda De Cemento Gris | Und. | 0.3 |  | 0.3
| METRO DE ROTURA DE CALLE 3Ø | M-ROT-ASF-3Ø1 |  |  |  | Arandelas y tuercas | Herraje | Block De Hormigon 15Cm X 20Cm X 40Cm | Und. | 3 |  | 3
| METRO DE ROTURA DE CALLE 3Ø | M-ROT-ASF-3Ø1 |  | CV-01B | 1002831 | materiales ferreteros | materiales ferreteros | Cinta Señalizadora De Peligro | m | 1 |  | 1
| METRO DE ROTURA DE CALLE 3Ø | M-ROT-ASF-3Ø1 |  | TUB-4J | 1003066 | Tubería y Adaptadores PVC | Tubería y Adaptadores PVC | TUBO DE PVC SCH 40 3” x 20’ | m | 1 |  | 1
ALG-MT | ALG-MT | ALG-MT1 | ALG-MT | B-1D | 1004374 | Arandelas y tuercas | Herraje | Tornillo De Espaciamiento Acero Galvanizado 5/8" X 14". | Und. | 1 | 1 | 1
| ALG-MT | ALG-MT1 |  | E-2A | 1003162 | Arandelas y tuercas | Herraje | Tuerca De Ojo Acero Galvanizado Tornillo 5/8". | Und. | 1 |  | 1
| ALG-MT | ALG-MT1 |  | N-3 | 1004746 | Arandelas y tuercas | Herraje | Abrazadera Perno | Und. | 1 |  | 1
| ALG-MT | ALG-MT1 |  | W-10C | 1003227 | Arandelas y tuercas | Herraje | Arandela De Presión Para Tornillo De 5/8" | Und. | 2 |  | 2
CV5-MT | CV5-MT | CV5-MT1 | CV5-MT | B-1c | 1004373 | Arandelas y tuercas | Herraje | Tornillo De Espaciamiento Acero Galvanizado 5/8" X 12". | Und. | 9 | 1 | 9
| CV5-MT | CV5-MT1 |  | B-5b | 1004287 | Arandelas y tuercas | Herraje | Tornillo De Maquina Acero Galvanizado Cabeza Hexagonal 1/2"X 2". | Und. | 6 |  | 6
| CV5-MT | CV5-MT1 |  | B-7B | 1003327 | Arandelas y tuercas | Herraje | Fleje Diagonal De Acero Galv. 1-3/4" X 1-3/4" X 3/16"; Longitud 84" | Und. | 2 |  | 2
| CV5-MT | CV5-MT1 |  | B-10A | 1003041 | Arandelas y tuercas | Herraje | Fleje Vertical De Acero Galv. 1-1/2" X 1-1/2" X 3/16"; Longitud 39" | Und. | 2 |  | 2
| CV5-MT | CV5-MT1 |  | C-20D | 1002840 | Arandelas y tuercas | Herraje | Cruceta De Acero Galvanizado, Perfil "L", De 3"X 3"X 1/4" X 8' | Und. | 4 |  | 4
| CV5-MT | CV5-MT1 |  | W-10B | 1003951 | Arandelas y tuercas | Herraje | Arandela De Presión Para Tornillo De 1/2" | Und. | 6 |  | 6
| CV5-MT | CV5-MT1 |  | W-10C | 1003227 | Arandelas y tuercas | Herraje | Arandela De Presión Para Tornillo De 5/8" | Und. | 27 |  | 27
CV7-MT | CV7-MT | CV7-MT1 | CV7-MT | B-1c | 1004373 | Arandelas y tuercas | Herraje | Tornillo De Espaciamiento Acero Galvanizado 5/8" X 12". | Und. | 3 | 1 | 3
| CV7-MT | CV7-MT1 |  | B-2d | 1003152 | Arandelas y tuercas | Herraje | Tornillo De Maquina Acero Galvanizado Cabeza Cuadrada 5/8" X 12". | Und. | 2 |  | 2
| CV7-MT | CV7-MT1 |  | B-5b | 1004287 | Arandelas y tuercas | Herraje | Tornillo De Maquina Acero Galvanizado Cabeza Hexagonal 1/2"X 2". | Und. | 2 |  | 2
| CV7-MT | CV7-MT1 |  | B-7A | 1002842 | Arandelas y tuercas | Herraje | Fleje Diagonal De Acero Galv. 1-3/4" X 1-3/4" X 3/16"; Longitud 60" | Und. | 2 |  | 2
| CV7-MT | CV7-MT1 |  | C-20D | 1002840 | Arandelas y tuercas | Herraje | Cruceta De Acero Galvanizado, Perfil "L", De 3"X 3"X 1/4" X 8' | Und. | 2 |  | 2
| CV7-MT | CV7-MT1 |  | W-10B | 1003951 | Arandelas y tuercas | Herraje | Arandela De Presión Para Tornillo De 1/2" | Und. | 2 |  | 2
| CV7-MT | CV7-MT1 |  | W-10C | 1003227 | Arandelas y tuercas | Herraje | Arandela De Presión Para Tornillo De 5/8" | Und. | 15 |  | 15
| CV7-MT | CV7-MT1 |  | E-4A | 1003160 | Arandelas y tuercas | Herraje | Tuerca Cuadrada Acero Galvanizado Para Tornillo 5/8”. | Und. | 1 |  | 1
| CV7-MT | CV7-MT1 |  | C-39D | 1003142 | Arandelas y tuercas | Herraje | Conector tipo cuña 1/0 AWG – 1/0 AWG | Und. | 1 |  | 1
| CV7-MT | CV7-MT1 |  | GCT-ST1 | 1003224 | Arandelas y tuercas | Herraje | Grapa De Conexión Doble A Tierra Sin Tornillo Para Tornillo 5/8" | Und. | 1 |  | 1
CV2-MT | CV2-MT | CV2-MT1 | CV2-MT | B-5b | 1004287 | Arandelas y tuercas | Herraje | Tornillo De Maquina Acero Galvanizado Cabeza Hexagonal 1/2"X 2". | Und. | 3 | 1 | 3
| CV2-MT | CV2-MT1 |  | B-7B | 1003327 | Arandelas y tuercas | Herraje | Fleje Diagonal De Acero Galv. 1-3/4" X 1-3/4" X 3/16"; Longitud 84" | Und. | 1 |  | 1
| CV2-MT | CV2-MT1 |  | B-10A | 1003041 | Arandelas y tuercas | Herraje | Fleje Vertical De Acero Galv. 1-1/2" X 1-1/2" X 3/16"; Longitud 39" | Und. | 1 |  | 1
| CV2-MT | CV2-MT1 |  | C-20D | 1002840 | Arandelas y tuercas | Herraje | Cruceta De Acero Galvanizado, Perfil "L", De 3"X 3"X 1/4" X 8' | Und. | 2 |  | 2
| CV2-MT | CV2-MT1 |  | W-9C | 1003161 | Arandelas y tuercas | Herraje | Arandela Cuadrada Plana De 2 1/4" X 2 1/4" Para Tornillo De 5/8" | Und. | 2 |  | 2
| CV2-MT | CV2-MT1 |  | W-9A | 1002981 | Arandelas y tuercas | Herraje | Arandela Cuadrada Plana De 2" X 2" Para Tornillo De 1/2" | Und. | 1 |  | 1
| CV2-MT | CV2-MT1 |  | W-10B | 1003951 | Arandelas y tuercas | Herraje | Arandela De Presión Para Tornillo De 1/2" | Und. | 4 |  | 4
| CV2-MT | CV2-MT1 |  | W-10C | 1003227 | Arandelas y tuercas | Herraje | Arandela De Presión Para Tornillo De 5/8" | Und. | 2 |  | 2
TUBO ESPECIAL CON DOBLE FIN CABLE GUIA ACOMETIDA | TE-BT | TE-BT1 | TE-BT | B1-A | 1003582 | Arandelas y tuercas | Herraje | Tornillo de espaciamiento acero galvanizado 5/8" x 8" | Und. | 1 | 1 | 1
| TE-BT | TE-BT1 |  | TG-IMC4A | 1013161 | Arandelas y tuercas | Acometidas | Tubo Especial De Acero Galvanizado De 4" X 15" | Und. | 1 |  | 1
| TE-BT | TE-BT1 |  | E-2A | 1003162 | Arandelas y tuercas | Herraje | Tuerca De Ojo Acero Galvanizado Tornillo 5/8". | Und. | 2 |  | 2
| TE-BT | TE-BT1 |  | W-10C | 1003227 | Arandelas y tuercas | Herraje | Arandela De Presión Para Tornillo De 5/8" | Und. | 2 |  | 2
ESTRUCTURA CON CAÑO TIPO I1 | I1 | I11 | I11 | TG-IMC215A | 1013506 | Arandelas y tuercas | Acometidas | Tubo De Acero Galvanizado De 2" X 15' | Und. | 1 | 1 | 1
| I1 | I11 |  | TAP-12X112 | 1012959 | Arandelas y tuercas | Acometidas | Tornillo Autoperforante Con Arandela De Goma 12" X 1 1/2" | Und. | 1 |  | 1
ESTRUCTURA CON CAÑO TIPO I1 | T | T1 | T1 | ABR-U2 | 1004038 | Arandelas y tuercas | Herraje | Abrazadera Unitron 2" | Und. | 2 | 1 | 2
| T | T1 |  | TAP-12X112 | 1012959 | Arandelas y tuercas | Acometidas | Tornillo Autoperforante Con Arandela De Goma 12" X 1 1/2" | Und. | 1 |  | 1
| T | T1 |  | RU-1C | 1004050 | Arandelas y tuercas | Herraje | RIEL DE BARRA 1 3/4'' x 1 3/4 | Und. | 0.4 |  | 0.4
| T | T1 |  | TG-IMC215A | 1013506 | Arandelas y tuercas | Acometidas | Tubo De Acero Galvanizado De 2" X 15' | Und. | 1 |  | 1
ESTRUCTURA CON CAÑO TIPO H | H | H1 | H1 | TG-IMC215A | 1013506 | Arandelas y tuercas | Acometidas | Tubo De Acero Galvanizado De 2" X 15' | Und. | 2 | 1 | 2
| H | H1 |  | ABR-U2 | 1004038 | Arandelas y tuercas | Herraje | Abrazadera Unitron 2" | Und. | 4 |  | 4
| H | H1 |  | RU-1C | 1004050 | Arandelas y tuercas | Herraje | RIEL DE BARRA 1 3/4'' x 1 3/4 | Und. | 2 |  | 2
Instalación de Puesta a Tierra para Acometida en Tubo IMC Empotrado 1 pies. | PR-105TA | PR-105TA1 | PR-105TA | R-2E | 1003181 | Arandelas y tuercas | Herraje | Varilla de puesta a tierra de cobre de 5/8" x 6' | Und. | 1 | 1 | 1
| PR-105TA | PR-105TA1 |  | C-R1D | 1003029 | Arandelas y tuercas | Herraje | Conector para varilla puesta a tierra 5/8" atornillado | Und. | 1 |  | 1
| PR-105TA | PR-105TA1 |  | CP-02A | 1004213 | Conductores | Conductores | Cable De Acero Cobreado Desnudo #6 Awg; 3 Hilos | m | 2.85 |  | 2.85
Instalación de Puesta a Tierra para Acometida en Tubo IMC Empotrado 2 pies. | PR-105TB | PR-105TB1 | PR-105 | R-2E | 1003181 | Arandelas y tuercas | Herraje | Varilla de puesta a tierra de cobre de 5/8" x 6' | Und. | 1 | 1 | 1
| PR-105TB | PR-105TB1 |  | C-R1D | 1003029 | Arandelas y tuercas | Herraje | Conector para varilla puesta a tierra 5/8" atornillado | Und. | 1 |  | 1
| PR-105TB | PR-105TB1 |  | CP-02A | 1004213 | Conductores | Conductores | Cable De Acero Cobreado Desnudo #6 Awg; 3 Hilos | m | 3.5 |  | 3.5
Instalación de Puesta a Tierra para Acometida en Tubo IMC Empotrado 2.5 pies. | PR-105TC | PR-105TC1 | PR-105 | R-2E | 1003181 | Arandelas y tuercas | Herraje | Varilla de puesta a tierra de cobre de 5/8" x 6' | Und. | 1 | 1 | 1
| PR-105TC | PR-105TC1 |  | C-R1D | 1003029 | Arandelas y tuercas | Herraje | Conector para varilla puesta a tierra 5/8" atornillado | Und. | 1 |  | 1
| PR-105TC | PR-105TC1 |  | CP-02A | 1004213 | Conductores | Conductores | Cable De Acero Cobreado Desnudo #6 Awg; 3 Hilos | m | 3.75 |  | 3.75
Instalación de Puesta a Tierra para Acometida en Tubo IMC Empotrado 3 pies. | PR-105TD | PR-105TD1 | PR-105 | R-2E | 1003181 | Arandelas y tuercas | Herraje | Varilla de puesta a tierra de cobre de 5/8" x 6' | Und. | 1 | 1 | 1
| PR-105TD | PR-105TD1 |  | C-R1D | 1003029 | Arandelas y tuercas | Herraje | Conector para varilla puesta a tierra 5/8" atornillado | Und. | 1 |  | 1
| PR-105TD | PR-105TD1 |  | CP-02A | 1004213 | Conductores | Conductores | Cable De Acero Cobreado Desnudo #6 Awg; 3 Hilos | m | 4 |  | 4
Instalación de Puesta a Tierra para Acometida en Tubo IMC 2" x 10´ Sin Empotrar | PR-105TE | PR-105TE1 | PR-105 | R-2E | 1003181 | Arandelas y tuercas | Herraje | Varilla de puesta a tierra de cobre de 5/8" x 6' | Und. | 1 | 1 | 1
| PR-105TE | PR-105TE1 |  | C-R1D | 1003029 | Arandelas y tuercas | Herraje | Conector para varilla puesta a tierra 5/8" atornillado | Und. | 1 |  | 1
| PR-105TE | PR-105TE1 |  | CP-02A | 1004213 | Conductores | Conductores | Cable De Acero Cobreado Desnudo #6 Awg; 3 Hilos | m | 2.5 |  | 2.5
Instalación de Puesta a Tierra para Acometida en Tubo IMC 2" x 15´ Sin Empotrar | PR-105TF | PR-105TF1 | PR-105 | R-2E | 1003181 | Arandelas y tuercas | Herraje | Varilla de puesta a tierra de cobre de 5/8" x 6' | Und. | 1 | 1 | 1
| PR-105TF | PR-105TF1 |  | C-R1D | 1003029 | Arandelas y tuercas | Herraje | Conector para varilla puesta a tierra 5/8" atornillado | Und. | 1 |  | 1
| PR-105TF | PR-105TF1 |  | CP-02A | 1004213 | Conductores | Conductores | Cable De Acero Cobreado Desnudo #6 Awg; 3 Hilos | m | 2.5 |  | 2.5
BAJADA MODULO-REGISTRO-MODULO-TRASFORMADOR PADMOUNTED | SS42-BT | SS42-BT1 | SS42-BT | CRT-2 | 1003193 | Tubería y Adaptadores PVC | Tubería y Adaptadores PVC | Conector Recto Tubería Flexible Liquid Tight 2” | Und. | 1 | 1 | 1
| SS42-BT | SS42-BT1 |  | TG-IMC2 | 1003797 | Arandelas y tuercas | Acometidas | Tubo Acero Galvanizado Imc 2" X 10' | Und. | 1.5 |  | 1.5
| SS42-BT | SS42-BT1 |  | CH-P4 |  | Arandelas y tuercas | Herraje | Conector hembra PVC 4'' | Und. | 8 |  | 8
| SS42-BT | SS42-BT1 |  | CU-2 | 1002948 | Arandelas y tuercas | Herraje | Curva de PVC 2" | Und. | 2 |  | 2
| SS42-BT | SS42-BT1 |  | CON-1H | 1004737 | Arandelas y tuercas | Herraje | Terminal condulet para tubo IMC de 4" | Und. | 2 |  | 2
| SS42-BT | SS42-BT1 |  | CU-4 | 1003607 | Arandelas y tuercas | Herraje | Curva Elèctrica De de Pvc, diametro 4 | Und. | 4 |  | 4
| SS42-BT | SS42-BT1 |  | A-5L | 1009191 | Arandelas y tuercas | Herraje | perno con ancla expansiva de 3/8" X 2" | Und. | 6 |  | 6
| SS42-BT | SS42-BT1 |  | RU-1C | 1004050 | Arandelas y tuercas | Herraje | RIEL DE BARRA 1 3/4'' x 1 3/4 | Und. | 0.35096 |  | 0.35096
| SS42-BT | SS42-BT1 |  | ABR-U2 | 1004038 | Arandelas y tuercas | Herraje | Abrazadera Unitron 2" | Und. | 3 |  | 3
| SS42-BT | SS42-BT1 |  | AB-3FG | 1004739 | Arandelas y tuercas | Herraje | Abrazadera Unitron Para tubo de 4" | Und. | 6 |  | 6
| SS42-BT | SS42-BT1 |  | TUB-4H | 1003532 | Tubería y Adaptadores PVC | Tubería y Adaptadores PVC | Tubo De Pvc De 4" X 19' Sdr-26 | Und. | 2 |  | 2
| SS42-BT | SS42-BT1 |  | TG-IMC4 | 1003065 | Arandelas y tuercas | Acometidas | Tubo Acero Galvanizado Imc 4" X 10' | Und. | 3 |  | 3
| SS42-BT | SS42-BT1 |  | COU-4 | 1004741 | Arandelas y tuercas | Herraje | Coupling Imc De 4" | Und. | 2 |  | 2
TUBERIA IMC DE 4 PULG PARA BAJADA | TUB-42 | TUB-421 | TUB-42 | TG-IMC4 | 1003065 | Arandelas y tuercas | Acometidas | Tubo Acero Galvanizado Imc 4" X 10' | Und. | 1 | 1 | 1
| TUB-42 | TUB-421 |  | COU-4 | 1004741 | Arandelas y tuercas | Herraje | Coupling Imc De 4" | Und. | 1 |  | 1
| TUB-42 | TUB-421 |  | A-5L | 1009191 | Arandelas y tuercas | Herraje | perno con ancla expansiva de 3/8" X 2" | Und. | 2 |  | 2
| TUB-42 | TUB-421 |  | RU-1C | 1004050 | Arandelas y tuercas | Herraje | RIEL DE BARRA 1 3/4'' x 1 3/4 | Und. | 0.1 |  | 0.1
| TUB-42 | TUB-421 |  | AB-3FG | 1004739 | Arandelas y tuercas | Herraje | Abrazadera Unitron Para tubo de 4" | Und. | 2 |  | 2
TUBERIA IMC DE 8 PULG PARA BAJADA | TUB-8 | TUB-81 | TUB-42 |  | 1008963 | Arandelas y tuercas | Acometidas | Tubo Acero Galvanizado Imc 8" X 10' | Und. | 1 | 1 | 1
| TUB-8 | TUB-81 |  | A-5L | 1009191 | Arandelas y tuercas | Herraje | perno con ancla expansiva de 3/8" X 2" | Und. | 2 |  | 2
| TUB-8 | TUB-81 |  | RU-1C | 1004050 | Arandelas y tuercas | Herraje | RIEL DE BARRA 1 3/4'' x 1 3/4 | Und. | 0.1 |  | 0.1
BAJADA MODULO-REGISTRO-MODULO-TRASFORMADOR TIPO POSTE BLINDADO | SS43-BT | SS43-BT1 | SS43-BT | CRT-2 | 1003193 | Tubería y Adaptadores PVC | Tubería y Adaptadores PVC | Conector Recto Tubería Flexible Liquid Tight 2” | Und. | 2 | 1 | 2
| SS43-BT | SS43-BT1 |  | CH-P4 |  | Arandelas y tuercas | Herraje | Conector hembra PVC 4'' | Und. | 8 |  | 8
| SS43-BT | SS43-BT1 |  | CON-1H | 1004737 | Arandelas y tuercas | Herraje | Terminal condulet para tubo IMC de 4" | Und. | 2 |  | 2
| SS43-BT | SS43-BT1 |  | CU-4 | 1003607 | Arandelas y tuercas | Herraje | Curva Elèctrica De de Pvc, diametro 4 | Und. | 4 |  | 4
| SS43-BT | SS43-BT1 |  | A-5L | 1009191 | Arandelas y tuercas | Herraje | perno con ancla expansiva de 3/8" X 2" | Und. | 6 |  | 6
| SS43-BT | SS43-BT1 |  | RU-1C | 1004050 | Arandelas y tuercas | Herraje | RIEL DE BARRA 1 3/4'' x 1 3/4 | Und. | 0.328 |  | 0.328
| SS43-BT | SS43-BT1 |  | HA-1A | 1002944 | Arandelas y tuercas | Herraje | Hebilla Para Fleje De Sujeción De 12.7Mm. | Und. | 6 |  | 6
| SS43-BT | SS43-BT1 |  | B-7Y | 1002943 | Arandelas y tuercas | Herraje | Fleje De Sujeción 12.7Mm X 0.4Mm | m | 0.38 |  | 0.38
| SS43-BT | SS43-BT1 |  | TF-1D | 1003195 | Tubería y Adaptadores PVC | Tubería y Adaptadores PVC | Tubo flexible liquid tight de 2" galvanizado con protección PVC | m | 6 |  | 6
| SS43-BT | SS43-BT1 |  | AB-3FG | 1004739 | Arandelas y tuercas | Herraje | Abrazadera Unitron Para tubo de 4" | Und. | 6 |  | 6
| SS43-BT | SS43-BT1 |  | TUB-4H | 1003532 | Tubería y Adaptadores PVC | Tubería y Adaptadores PVC | Tubo De Pvc De 4" X 19' Sdr-26 | Und. | 2 |  | 2
| SS43-BT | SS43-BT1 |  | TB-02 | 1004619 | Arandelas y tuercas | Herraje | Terminal de ojo bimetálico para cable #2 AWG | Und. | 1 |  | 1
| SS43-BT | SS43-BT1 |  | BR-2D | 1004314 | Arandelas y tuercas | Herraje | Brida De Sujeción De 9Mm X 360Mm | Und. | 5 |  | 5
| SS43-BT | SS43-BT1 |  | TG-IMC4 | 1003065 | Arandelas y tuercas | Acometidas | Tubo Acero Galvanizado Imc 4" X 10' | Und. | 3 |  | 3
| SS43-BT | SS43-BT1 |  | COU-4 | 1004741 | Arandelas y tuercas | Herraje | Coupling Imc De 4" | Und. | 2 |  | 2
ACOMETIDA PREPAGO 240V SOTERRADA EN TUBERIA IMC-PVC | ACOMETIDA PREPAGO 240V SOTERRADA EN TUBERIA IMC-PVC | DMCON240-EDSB1 | DMCON240-EDS | MPVC-DIS-AR | 1008462 | Acometidas | Acometidas | Pantalla repetidora de consumo autorrango 120V- 240V | Und. | 0 | 1 | 0
| ACOMETIDA PREPAGO 240V SOTERRADA EN TUBERIA IMC-PVC | DMCON240-EDSB1 |  | IM-21I | 1003475 | Interruptor | Interruptor | Interruptor Termomagnético 2 polos; de 40 A | Und. | 1 |  | 1
| ACOMETIDA PREPAGO 240V SOTERRADA EN TUBERIA IMC-PVC | DMCON240-EDSB1 |  | CS-33C | 1004627 | Conductores | Conductores | Conductor concéntrico de aluminio 3 x 6 AWG | m | 18 |  | 18
| ACOMETIDA PREPAGO 240V SOTERRADA EN TUBERIA IMC-PVC | DMCON240-EDSB1 |  | BR-2D | 1004314 | Arandelas y tuercas | Herraje | Brida De Sujeción De 9Mm X 360Mm | Und. | 1 |  | 1
BANCO DE REGULADOR DE 167KVA CONECTADO A UN CONDUCTOR 1/0 | TREG-167-(1/0) | TREG-167-(1/0)1 | BANCO DE REGULADOR 167 KVA | TREG-01 | 1003868 | Arandelas y tuercas | Herraje | Regulador De Tension 167 Kva, 7.62/13.2 Y Kv | Und. | 3 | 1 | 3
| TREG-167-(1/0) | TREG-167-(1/0)1 |  | SBP-01 | 1003950 | Arandelas y tuercas | Herraje | Seccionador By-Pass Regulador De Tension 15Kv 600A | Und. | 3 |  | 3
| TREG-167-(1/0) | TREG-167-(1/0)1 |  | B-2d | 1003152 | Arandelas y tuercas | Herraje | Tornillo De Maquina Acero Galvanizado Cabeza Cuadrada 5/8" X 12". | Und. | 6 |  | 6
| TREG-167-(1/0) | TREG-167-(1/0)1 |  | W-9C | 1003161 | Arandelas y tuercas | Herraje | Arandela Cuadrada Plana De 2 1/4" X 2 1/4" Para Tornillo De 5/8" | Und. | 6 |  | 6
| TREG-167-(1/0) | TREG-167-(1/0)1 |  | W-10C | 1003227 | Arandelas y tuercas | Herraje | Arandela De Presión Para Tornillo De 5/8" | Und. | 6 |  | 6
| TREG-167-(1/0) | TREG-167-(1/0)1 |  | GCT-ST1 | 1003224 | Arandelas y tuercas | Herraje | Grapa De Conexión Doble A Tierra Sin Tornillo Para Tornillo 5/8" | Und. | 2 |  | 2
| TREG-167-(1/0) | TREG-167-(1/0)1 |  | E-4A | 1003160 | Arandelas y tuercas | Herraje | Tuerca Cuadrada Acero Galvanizado Para Tornillo 5/8”. | Und. | 2 |  | 2
| TREG-167-(1/0) | TREG-167-(1/0)1 |  | C-39E | 1004329 | Arandelas y tuercas | Herraje | Conector tipo cuña 2 AWG – 2 AWG | Und. | 3 |  | 3
| TREG-167-(1/0) | TREG-167-(1/0)1 |  | CP-02C | 1004132 | Conductores | Conductores | Cable De Acero Cobreado Desnudo #2 Awg; 7 Hilos | m | 6 |  | 6
| TREG-167-(1/0) | TREG-167-(1/0)1 |  | B-2i | 1013842 | Arandelas y tuercas | Herraje | Tornillo De Maquina Acero Galvanizado Cabeza Cuadrada 3/4" X 14". | Und. | 6 |  | 6
| TREG-167-(1/0) | TREG-167-(1/0)1 |  | W-9D | 1002847 | Arandelas y tuercas | Herraje | Arandela Cuadrada De 3" X 3" Para Tornillo De 3/4" | Und. | 6 |  | 6
| TREG-167-(1/0) | TREG-167-(1/0)1 |  | W-10D |  | Arandelas y tuercas | Herraje | Arandela De Presión Para Tornillo De 3/4" | Und. | 6 |  | 6
| TREG-167-(1/0) | TREG-167-(1/0)1 |  | CP-10F | 1008490 | Arandelas y tuercas | Herraje | Conector Bimetálico Tipo Pin Corto Para Conductor 1/0 Awg | Und. | 6 |  | 6
| TREG-167-(1/0) | TREG-167-(1/0)1 |  | C-11H | 1004002 | Arandelas y tuercas | Herraje | Terminal de compresión pletina 559 MCM; 2 aguj. | Und. | 6 |  | 6
| TREG-167-(1/0) | TREG-167-(1/0)1 |  | CM-01H | 1004926 | Conductores | Conductores | Conductor Desnudo Aaac 559.5 Mcm (Darien) | m | 18 |  | 18
| TREG-167-(1/0) | TREG-167-(1/0)1 |  | C-35F | 1003145 | Arandelas y tuercas | Herraje | Conector tipo cuña 559.5 MCM – 1/0 AWG | Und. | 6 |  | 6
BANCO DE REGULADOR DE 167KVA CONECTADO A UN CONDUCTOR 312 | TREG-167-(312) | TREG-167-(312)1 | BANCO DE REGULADOR 167 KVA | TREG-01 | 1003868 | Arandelas y tuercas | Herraje | Regulador De Tension 167 Kva, 7.62/13.2 Y Kv | Und. | 3 | 1 | 3
| TREG-167-(312) | TREG-167-(312)1 |  | SBP-01 | 1003950 | Arandelas y tuercas | Herraje | Seccionador By-Pass Regulador De Tension 15Kv 600A | Und. | 3 |  | 3
| TREG-167-(312) | TREG-167-(312)1 |  | B-2d | 1003152 | Arandelas y tuercas | Herraje | Tornillo De Maquina Acero Galvanizado Cabeza Cuadrada 5/8" X 12". | Und. | 6 |  | 6
| TREG-167-(312) | TREG-167-(312)1 |  | W-9C | 1003161 | Arandelas y tuercas | Herraje | Arandela Cuadrada Plana De 2 1/4" X 2 1/4" Para Tornillo De 5/8" | Und. | 6 |  | 6
| TREG-167-(312) | TREG-167-(312)1 |  | W-10C | 1003227 | Arandelas y tuercas | Herraje | Arandela De Presión Para Tornillo De 5/8" | Und. | 6 |  | 6
| TREG-167-(312) | TREG-167-(312)1 |  | GCT-ST1 | 1003224 | Arandelas y tuercas | Herraje | Grapa De Conexión Doble A Tierra Sin Tornillo Para Tornillo 5/8" | Und. | 2 |  | 2
| TREG-167-(312) | TREG-167-(312)1 |  | E-4A | 1003160 | Arandelas y tuercas | Herraje | Tuerca Cuadrada Acero Galvanizado Para Tornillo 5/8”. | Und. | 2 |  | 2
| TREG-167-(312) | TREG-167-(312)1 |  | C-39E | 1004329 | Arandelas y tuercas | Herraje | Conector tipo cuña 2 AWG – 2 AWG | Und. | 3 |  | 3
| TREG-167-(312) | TREG-167-(312)1 |  | CP-02C | 1004132 | Conductores | Conductores | Cable De Acero Cobreado Desnudo #2 Awg; 7 Hilos | m | 6 |  | 6
| TREG-167-(312) | TREG-167-(312)1 |  | B-2i | 1013842 | Arandelas y tuercas | Herraje | Tornillo De Maquina Acero Galvanizado Cabeza Cuadrada 3/4" X 14". | Und. | 6 |  | 6
| TREG-167-(312) | TREG-167-(312)1 |  | W-9D | 1002847 | Arandelas y tuercas | Herraje | Arandela Cuadrada De 3" X 3" Para Tornillo De 3/4" | Und. | 6 |  | 6
| TREG-167-(312) | TREG-167-(312)1 |  | W-10D |  | Arandelas y tuercas | Herraje | Arandela De Presión Para Tornillo De 3/4" | Und. | 6 |  | 6
| TREG-167-(312) | TREG-167-(312)1 |  | CP-10H |  | Arandelas y tuercas | Herraje | Conector Bimetálico Tipo Pin Corto Para Conductor 312.8 Awg | Und. | 6 |  | 6
| TREG-167-(312) | TREG-167-(312)1 |  | C-11G | 1012487 | Arandelas y tuercas | Herraje | Terminal de compresión pletina 312 MCM; 2 aguj. | Und. | 12 |  | 12
| TREG-167-(312) | TREG-167-(312)1 |  | CM-01F | 1004927 | Conductores | Conductores | Conductor AAAC 312.8 MCM (Butte) | m | 18 |  | 18
| TREG-167-(312) | TREG-167-(312)1 |  | C-37A | 1003141 | Arandelas y tuercas | Herraje | Conector tipo cuña 312.8 MCM – 312.8 MCM | Und. | 6 |  | 6
BANCO DE REGULADOR DE 167KVA CONECTADO A UN CONDUCTOR 559 | TREG-167-(559) | TREG-167-(559)1 | BANCO DE REGULADOR 167 KVA | TREG-01 | 1003868 | Arandelas y tuercas | Herraje | Regulador De Tension 167 Kva, 7.62/13.2 Y Kv | Und. | 3 | 1 | 3
| TREG-167-(559) | TREG-167-(559)1 |  | SBP-01 | 1003950 | Arandelas y tuercas | Herraje | Seccionador By-Pass Regulador De Tension 15Kv 600A | Und. | 3 |  | 3
| TREG-167-(559) | TREG-167-(559)1 |  | B-2d | 1003152 | Arandelas y tuercas | Herraje | Tornillo De Maquina Acero Galvanizado Cabeza Cuadrada 5/8" X 12". | Und. | 6 |  | 6
| TREG-167-(559) | TREG-167-(559)1 |  | W-9C | 1003161 | Arandelas y tuercas | Herraje | Arandela Cuadrada Plana De 2 1/4" X 2 1/4" Para Tornillo De 5/8" | Und. | 6 |  | 6
| TREG-167-(559) | TREG-167-(559)1 |  | W-10C | 1003227 | Arandelas y tuercas | Herraje | Arandela De Presión Para Tornillo De 5/8" | Und. | 6 |  | 6
| TREG-167-(559) | TREG-167-(559)1 |  | GCT-ST1 | 1003224 | Arandelas y tuercas | Herraje | Grapa De Conexión Doble A Tierra Sin Tornillo Para Tornillo 5/8" | Und. | 2 |  | 2
| TREG-167-(559) | TREG-167-(559)1 |  | E-4A | 1003160 | Arandelas y tuercas | Herraje | Tuerca Cuadrada Acero Galvanizado Para Tornillo 5/8”. | Und. | 2 |  | 2
| TREG-167-(559) | TREG-167-(559)1 |  | C-39E | 1004329 | Arandelas y tuercas | Herraje | Conector tipo cuña 2 AWG – 2 AWG | Und. | 3 |  | 3
| TREG-167-(559) | TREG-167-(559)1 |  | CP-02C | 1004132 | Conductores | Conductores | Cable De Acero Cobreado Desnudo #2 Awg; 7 Hilos | m | 6 |  | 6
| TREG-167-(559) | TREG-167-(559)1 |  | B-2i | 1013842 | Arandelas y tuercas | Herraje | Tornillo De Maquina Acero Galvanizado Cabeza Cuadrada 3/4" X 14". | Und. | 6 |  | 6
| TREG-167-(559) | TREG-167-(559)1 |  | W-9D | 1002847 | Arandelas y tuercas | Herraje | Arandela Cuadrada De 3" X 3" Para Tornillo De 3/4" | Und. | 6 |  | 6
| TREG-167-(559) | TREG-167-(559)1 |  | W-10D |  | Arandelas y tuercas | Herraje | Arandela De Presión Para Tornillo De 3/4" | Und. | 6 |  | 6
| TREG-167-(559) | TREG-167-(559)1 |  | CP-10I |  | Arandelas y tuercas | Herraje | Conector Bimetálico Tipo Pin Corto Para Conductor 559.5 Awg | Und. | 6 |  | 6
| TREG-167-(559) | TREG-167-(559)1 |  | C-11H | 1004002 | Arandelas y tuercas | Herraje | Terminal de compresión pletina 559 MCM; 2 aguj. | Und. | 12 |  | 12
| TREG-167-(559) | TREG-167-(559)1 |  | CM-01H | 1004926 | Conductores | Conductores | Conductor Desnudo Aaac 559.5 Mcm (Darien) | m | 18 |  | 18
| TREG-167-(559) | TREG-167-(559)1 |  | C-35A | 1003140 | Arandelas y tuercas | Herraje | Conector tipo cuña 559.5MCM - 559.5 MCM | Und. | 6 |  | 6
BANCO DE CAPACITORES DE 50KVAR CONECTADO A UN CONDUCTOR 1/0 | AM-102-50-(1/0) | AM-102-50-(1/0)1 | BANCO DE CAPACITOR 50KVAR | CO-22A | 1003864 | CAPACITORES | CAPACITORES | Banco De Condensadores 3 X 50 Kvar 12.47 / 7.2 Kv. | Und. | 1 | 1 | 1
| AM-102-50-(1/0) | AM-102-50-(1/0)1 |  |  |  | Arandelas y tuercas | Herraje | Soporte Para Banco De Capacitores | Und. | 1 |  | 1
| AM-102-50-(1/0) | AM-102-50-(1/0)1 |  | B-2E | 1003153 | Arandelas y tuercas | Herraje | Tornillo De Maquina Acero Galvanizado Cabeza Cuadrada 5/8" X 14". | Und. | 2 |  | 2
| AM-102-50-(1/0) | AM-102-50-(1/0)1 |  | C-39E | 1004329 | Arandelas y tuercas | Herraje | Conector tipo cuña 2 AWG – 2 AWG | Und. | 1 |  | 1
| AM-102-50-(1/0) | AM-102-50-(1/0)1 |  | E-4A | 1003160 | Arandelas y tuercas | Herraje | Tuerca Cuadrada Acero Galvanizado Para Tornillo 5/8”. | Und. | 1 |  | 1
| AM-102-50-(1/0) | AM-102-50-(1/0)1 |  | CP-02C | 1004132 | Conductores | Conductores | Cable De Acero Cobreado Desnudo #2 Awg; 7 Hilos | m | 12 |  | 12
| AM-102-50-(1/0) | AM-102-50-(1/0)1 |  | GCT-ST1 | 1003224 | Arandelas y tuercas | Herraje | Grapa De Conexión Doble A Tierra Sin Tornillo Para Tornillo 5/8" | Und. | 1 |  | 1
| AM-102-50-(1/0) | AM-102-50-(1/0)1 | PR-202 | C-40F | 1003148 | Arandelas y tuercas | Herraje | Conector tipo cuña 1/0 AWG con estribo. | Und. | 3 |  | 3
| AM-102-50-(1/0) | AM-102-50-(1/0)1 |  | CAPE | 1004255 | Arandelas y tuercas | Herraje | Conector Amovible Para Estribo | Und. | 3 |  | 3
| AM-102-50-(1/0) | AM-102-50-(1/0)1 |  | CP-02C | 1004132 | Conductores | Conductores | Cable De Acero Cobreado Desnudo #2 Awg; 7 Hilos | m | 12 |  | 12
| AM-102-50-(1/0) | AM-102-50-(1/0)1 |  | AD-4E | 1004073 | Arandelas y tuercas | Herraje | Pararrayos De Distribución De 9 Kv; 10Ka, 7,64Mocv | Und. | 3 |  | 3
| AM-102-50-(1/0) | AM-102-50-(1/0)1 |  | SF-11A | 1008853 | Arandelas y tuercas | Herraje | Seccionadores Unipolares De 100 A; 15 Kv | Und. | 3 |  | 3
| AM-102-50-(1/0) | AM-102-50-(1/0)1 |  | S-4 | 1003004 | Arandelas y tuercas | Herraje | Soporte Doble Unidad; Perno 1/2" X 2" (Pararrayo-Seccionador) | Und. | 3 |  | 3
| AM-102-50-(1/0) | AM-102-50-(1/0)1 |  | W-10B | 1003951 | Arandelas y tuercas | Herraje | Arandela De Presión Para Tornillo De 1/2" | Und. | 3 |  | 3
| AM-102-50-(1/0) | AM-102-50-(1/0)1 |  | C-39E | 1004329 | Arandelas y tuercas | Herraje | Conector tipo cuña 2 AWG – 2 AWG | Und. | 3 |  | 3
| AM-102-50-(1/0) | AM-102-50-(1/0)1 |  | B-5b | 1004287 | Arandelas y tuercas | Herraje | Tornillo De Maquina Acero Galvanizado Cabeza Hexagonal 1/2"X 2". | Und. | 3 |  | 3
| AM-102-50-(1/0) | AM-102-50-(1/0)1 |  | B-2B | 1002845 | Arandelas y tuercas | Herraje | Tornillo De Maquina Acero Galvanizado Cabeza Cuadrada 1/2" X 12". | Und. | 1 |  | 1
| AM-102-50-(1/0) | AM-102-50-(1/0)1 |  | B-2d | 1003152 | Arandelas y tuercas | Herraje | Tornillo De Maquina Acero Galvanizado Cabeza Cuadrada 5/8" X 12". | Und. | 1 |  | 1
| AM-102-50-(1/0) | AM-102-50-(1/0)1 |  | B-5A | 1003026 | Arandelas y tuercas | Herraje | Tornillo De Maquina Acero Galvanizado Cabeza Hexagonal 3/8" X 2". | Und. | 2 |  | 2
| AM-102-50-(1/0) | AM-102-50-(1/0)1 |  | B-6A | 1002841 | Arandelas y tuercas | Herraje | Fleje Plancha De Acero Galv. 1-7/32"X 7/32" X 28" | Und. | 2 |  | 2
| AM-102-50-(1/0) | AM-102-50-(1/0)1 |  | C-20C | 1002839 | Arandelas y tuercas | Herraje | Cruceta De Acero Galvanizado, Perfil "L", De 3"X 3"X 1/4" X 6' | Und. | 1 |  | 1
| AM-102-50-(1/0) | AM-102-50-(1/0)1 |  | W-9A | 1002981 | Arandelas y tuercas | Herraje | Arandela Cuadrada Plana De 2" X 2" Para Tornillo De 1/2" | Und. | 1 |  | 1
| AM-102-50-(1/0) | AM-102-50-(1/0)1 |  | W-9C | 1003161 | Arandelas y tuercas | Herraje | Arandela Cuadrada Plana De 2 1/4" X 2 1/4" Para Tornillo De 5/8" | Und. | 1 |  | 1
| AM-102-50-(1/0) | AM-102-50-(1/0)1 |  | W-10A | 1002848 | Arandelas y tuercas | Herraje | Arandela De Presión Para Tornillo De 3/8" | Und. | 2 |  | 2
| AM-102-50-(1/0) | AM-102-50-(1/0)1 |  | W-10B | 1003951 | Arandelas y tuercas | Herraje | Arandela De Presión Para Tornillo De 1/2" | Und. | 1 |  | 1
| AM-102-50-(1/0) | AM-102-50-(1/0)1 |  | W-10C | 1003227 | Arandelas y tuercas | Herraje | Arandela De Presión Para Tornillo De 5/8" | Und. | 1 |  | 1
| AM-102-50-(1/0) | AM-102-50-(1/0)1 |  | E-4A | 1003160 | Arandelas y tuercas | Herraje | Tuerca Cuadrada Acero Galvanizado Para Tornillo 5/8”. | Und. | 1 |  | 1
| AM-102-50-(1/0) | AM-102-50-(1/0)1 |  | GCT-ST1 | 1003224 | Arandelas y tuercas | Herraje | Grapa De Conexión Doble A Tierra Sin Tornillo Para Tornillo 5/8" | Und. | 1 |  | 1
| AM-102-50-(1/0) | AM-102-50-(1/0)1 | ET-MT | I-1C | 1004256 | Arandelas y tuercas | Herraje | Perno para aisladores de paso line post 3/4" - 5/8" x 12". | Und. | 1 |  | 1
| AM-102-50-(1/0) | AM-102-50-(1/0)1 |  | AR-12A | 1003135 | Aislador | Aisladores | Aislador De Porcelana Tipo Poste 15 Kv Clase 57-1 | Und. | 1 |  | 1
| AM-102-50-(1/0) | AM-102-50-(1/0)1 |  | W-9C | 1003161 | Arandelas y tuercas | Herraje | Arandela Cuadrada Plana De 2 1/4" X 2 1/4" Para Tornillo De 5/8" | Und. | 1 |  | 1
| AM-102-50-(1/0) | AM-102-50-(1/0)1 |  | W-10C | 1003227 | Arandelas y tuercas | Herraje | Arandela De Presión Para Tornillo De 5/8" | Und. | 1 |  | 1
| AM-102-50-(1/0) | AM-102-50-(1/0)1 |  | W-7A | 1003115 | Conductores | Conductores | Alambre De Amarre | m | 2 |  | 2
| AM-102-50-(1/0) | AM-102-50-(1/0)1 |  | GCT-ST1 | 1003224 | Arandelas y tuercas | Herraje | Grapa De Conexión Doble A Tierra Sin Tornillo Para Tornillo 5/8" | Und. | 1 |  | 1
| AM-102-50-(1/0) | AM-102-50-(1/0)1 |  | E-4A | 1003160 | Arandelas y tuercas | Herraje | Tuerca Cuadrada Acero Galvanizado Para Tornillo 5/8”. | Und. | 1 |  | 1
BANCO DE CAPACITORES DE 50KVAR CONECTADO A UN CONDUCTOR 312.8 | AM-102-50-(312.8) | AM-102-50-(312.8)1 | BANCO DE CAPACITOR 50KVAR | CO-22A | 1003864 | CAPACITORES | CAPACITORES | Banco De Condensadores 3 X 50 Kvar 12.47 / 7.2 Kv. | Und. | 1 | 1 | 1
| AM-102-50-(312.8) | AM-102-50-(312.8)1 |  |  |  | Arandelas y tuercas | Herraje | Soporte Para Banco De Capacitores | Und. | 1 |  | 1
| AM-102-50-(312.8) | AM-102-50-(312.8)1 |  | B-2E | 1003153 | Arandelas y tuercas | Herraje | Tornillo De Maquina Acero Galvanizado Cabeza Cuadrada 5/8" X 14". | Und. | 2 |  | 2
| AM-102-50-(312.8) | AM-102-50-(312.8)1 |  | C-39E | 1004329 | Arandelas y tuercas | Herraje | Conector tipo cuña 2 AWG – 2 AWG | Und. | 1 |  | 1
| AM-102-50-(312.8) | AM-102-50-(312.8)1 |  | E-4A | 1003160 | Arandelas y tuercas | Herraje | Tuerca Cuadrada Acero Galvanizado Para Tornillo 5/8”. | Und. | 1 |  | 1
| AM-102-50-(312.8) | AM-102-50-(312.8)1 |  | CP-02C | 1004132 | Conductores | Conductores | Cable De Acero Cobreado Desnudo #2 Awg; 7 Hilos | m | 12 |  | 12
| AM-102-50-(312.8) | AM-102-50-(312.8)1 |  | GCT-ST1 | 1003224 | Arandelas y tuercas | Herraje | Grapa De Conexión Doble A Tierra Sin Tornillo Para Tornillo 5/8" | Und. | 1 |  | 1
| AM-102-50-(312.8) | AM-102-50-(312.8)1 | PR-202 | C-40C | 1003147 | Arandelas y tuercas | Herraje | Conector tipo cuña 312.8 MCM con estribo. | Und. | 3 |  | 3
| AM-102-50-(312.8) | AM-102-50-(312.8)1 |  | CAPE | 1004255 | Arandelas y tuercas | Herraje | Conector Amovible Para Estribo | Und. | 3 |  | 3
| AM-102-50-(312.8) | AM-102-50-(312.8)1 |  | CP-02C | 1004132 | Conductores | Conductores | Cable De Acero Cobreado Desnudo #2 Awg; 7 Hilos | m | 12 |  | 12
| AM-102-50-(312.8) | AM-102-50-(312.8)1 |  | AD-4E | 1004073 | Arandelas y tuercas | Herraje | Pararrayos De Distribución De 9 Kv; 10Ka, 7,64Mocv | Und. | 3 |  | 3
| AM-102-50-(312.8) | AM-102-50-(312.8)1 |  | SF-11A | 1008853 | Arandelas y tuercas | Herraje | Seccionadores Unipolares De 100 A; 15 Kv | Und. | 3 |  | 3
| AM-102-50-(312.8) | AM-102-50-(312.8)1 |  | S-4 | 1003004 | Arandelas y tuercas | Herraje | Soporte Doble Unidad; Perno 1/2" X 2" (Pararrayo-Seccionador) | Und. | 3 |  | 3
| AM-102-50-(312.8) | AM-102-50-(312.8)1 |  | W-10B | 1003951 | Arandelas y tuercas | Herraje | Arandela De Presión Para Tornillo De 1/2" | Und. | 3 |  | 3
| AM-102-50-(312.8) | AM-102-50-(312.8)1 |  | C-39E | 1004329 | Arandelas y tuercas | Herraje | Conector tipo cuña 2 AWG – 2 AWG | Und. | 3 |  | 3
| AM-102-50-(312.8) | AM-102-50-(312.8)1 |  | B-5b | 1004287 | Arandelas y tuercas | Herraje | Tornillo De Maquina Acero Galvanizado Cabeza Hexagonal 1/2"X 2". | Und. | 3 |  | 3
| AM-102-50-(312.8) | AM-102-50-(312.8)1 |  | B-2B | 1002845 | Arandelas y tuercas | Herraje | Tornillo De Maquina Acero Galvanizado Cabeza Cuadrada 1/2" X 12". | Und. | 1 |  | 1
| AM-102-50-(312.8) | AM-102-50-(312.8)1 |  | B-2d | 1003152 | Arandelas y tuercas | Herraje | Tornillo De Maquina Acero Galvanizado Cabeza Cuadrada 5/8" X 12". | Und. | 1 |  | 1
| AM-102-50-(312.8) | AM-102-50-(312.8)1 |  | B-5A | 1003026 | Arandelas y tuercas | Herraje | Tornillo De Maquina Acero Galvanizado Cabeza Hexagonal 3/8" X 2". | Und. | 2 |  | 2
| AM-102-50-(312.8) | AM-102-50-(312.8)1 |  | B-6A | 1002841 | Arandelas y tuercas | Herraje | Fleje Plancha De Acero Galv. 1-7/32"X 7/32" X 28" | Und. | 2 |  | 2
| AM-102-50-(312.8) | AM-102-50-(312.8)1 |  | C-20C | 1002839 | Arandelas y tuercas | Herraje | Cruceta De Acero Galvanizado, Perfil "L", De 3"X 3"X 1/4" X 6' | Und. | 1 |  | 1
| AM-102-50-(312.8) | AM-102-50-(312.8)1 |  | W-9A | 1002981 | Arandelas y tuercas | Herraje | Arandela Cuadrada Plana De 2" X 2" Para Tornillo De 1/2" | Und. | 1 |  | 1
| AM-102-50-(312.8) | AM-102-50-(312.8)1 |  | W-9C | 1003161 | Arandelas y tuercas | Herraje | Arandela Cuadrada Plana De 2 1/4" X 2 1/4" Para Tornillo De 5/8" | Und. | 1 |  | 1
| AM-102-50-(312.8) | AM-102-50-(312.8)1 |  | W-10A | 1002848 | Arandelas y tuercas | Herraje | Arandela De Presión Para Tornillo De 3/8" | Und. | 2 |  | 2
| AM-102-50-(312.8) | AM-102-50-(312.8)1 |  | W-10B | 1003951 | Arandelas y tuercas | Herraje | Arandela De Presión Para Tornillo De 1/2" | Und. | 1 |  | 1
| AM-102-50-(312.8) | AM-102-50-(312.8)1 |  | W-10C | 1003227 | Arandelas y tuercas | Herraje | Arandela De Presión Para Tornillo De 5/8" | Und. | 1 |  | 1
| AM-102-50-(312.8) | AM-102-50-(312.8)1 |  | E-4A | 1003160 | Arandelas y tuercas | Herraje | Tuerca Cuadrada Acero Galvanizado Para Tornillo 5/8”. | Und. | 1 |  | 1
| AM-102-50-(312.8) | AM-102-50-(312.8)1 |  | GCT-ST1 | 1003224 | Arandelas y tuercas | Herraje | Grapa De Conexión Doble A Tierra Sin Tornillo Para Tornillo 5/8" | Und. | 1 |  | 1
| AM-102-50-(312.8) | AM-102-50-(312.8)1 | ET-MT | I-1C | 1004256 | Arandelas y tuercas | Herraje | Perno para aisladores de paso line post 3/4" - 5/8" x 12". | Und. | 1 |  | 1
| AM-102-50-(312.8) | AM-102-50-(312.8)1 |  | AR-12A | 1003135 | Aislador | Aisladores | Aislador De Porcelana Tipo Poste 15 Kv Clase 57-1 | Und. | 1 |  | 1
| AM-102-50-(312.8) | AM-102-50-(312.8)1 |  | W-9C | 1003161 | Arandelas y tuercas | Herraje | Arandela Cuadrada Plana De 2 1/4" X 2 1/4" Para Tornillo De 5/8" | Und. | 1 |  | 1
| AM-102-50-(312.8) | AM-102-50-(312.8)1 |  | W-10C | 1003227 | Arandelas y tuercas | Herraje | Arandela De Presión Para Tornillo De 5/8" | Und. | 1 |  | 1
| AM-102-50-(312.8) | AM-102-50-(312.8)1 |  | W-7A | 1003115 | Conductores | Conductores | Alambre De Amarre | m | 2 |  | 2
| AM-102-50-(312.8) | AM-102-50-(312.8)1 |  | GCT-ST1 | 1003224 | Arandelas y tuercas | Herraje | Grapa De Conexión Doble A Tierra Sin Tornillo Para Tornillo 5/8" | Und. | 1 |  | 1
| AM-102-50-(312.8) | AM-102-50-(312.8)1 |  | E-4A | 1003160 | Arandelas y tuercas | Herraje | Tuerca Cuadrada Acero Galvanizado Para Tornillo 5/8”. | Und. | 1 |  | 1
BANCO DE CAPACITORES DE 50KVAR CONECTADO A UN CONDUCTOR 559.5 | AM-102-50-(559.5) | AM-102-50-(559.5)1 | BANCO DE CAPACITOR 50KVAR | CO-22A | 1003864 | CAPACITORES | CAPACITORES | Banco De Condensadores 3 X 50 Kvar 12.47 / 7.2 Kv. | Und. | 1 | 1 | 1
| AM-102-50-(559.5) | AM-102-50-(559.5)1 |  |  |  | Arandelas y tuercas | Herraje | Soporte Para Banco De Capacitores | Und. | 1 |  | 1
| AM-102-50-(559.5) | AM-102-50-(559.5)1 |  | B-2E | 1003153 | Arandelas y tuercas | Herraje | Tornillo De Maquina Acero Galvanizado Cabeza Cuadrada 5/8" X 14". | Und. | 2 |  | 2
| AM-102-50-(559.5) | AM-102-50-(559.5)1 |  | C-39E | 1004329 | Arandelas y tuercas | Herraje | Conector tipo cuña 2 AWG – 2 AWG | Und. | 1 |  | 1
| AM-102-50-(559.5) | AM-102-50-(559.5)1 |  | E-4A | 1003160 | Arandelas y tuercas | Herraje | Tuerca Cuadrada Acero Galvanizado Para Tornillo 5/8”. | Und. | 1 |  | 1
| AM-102-50-(559.5) | AM-102-50-(559.5)1 |  | CP-02C | 1004132 | Conductores | Conductores | Cable De Acero Cobreado Desnudo #2 Awg; 7 Hilos | m | 12 |  | 12
| AM-102-50-(559.5) | AM-102-50-(559.5)1 |  | GCT-ST1 | 1003224 | Arandelas y tuercas | Herraje | Grapa De Conexión Doble A Tierra Sin Tornillo Para Tornillo 5/8" | Und. | 1 |  | 1
| AM-102-50-(559.5) | AM-102-50-(559.5)1 | PR-202 | C-40A | 1003146 | Arandelas y tuercas | Herraje | Conector tipo cuña 559.5 MCM con estribo. | Und. | 3 |  | 3
| AM-102-50-(559.5) | AM-102-50-(559.5)1 |  | CAPE | 1004255 | Arandelas y tuercas | Herraje | Conector Amovible Para Estribo | Und. | 3 |  | 3
| AM-102-50-(559.5) | AM-102-50-(559.5)1 |  | CP-02C | 1004132 | Conductores | Conductores | Cable De Acero Cobreado Desnudo #2 Awg; 7 Hilos | m | 12 |  | 12
| AM-102-50-(559.5) | AM-102-50-(559.5)1 |  | AD-4E | 1004073 | Arandelas y tuercas | Herraje | Pararrayos De Distribución De 9 Kv; 10Ka, 7,64Mocv | Und. | 3 |  | 3
| AM-102-50-(559.5) | AM-102-50-(559.5)1 |  | SF-11A | 1008853 | Arandelas y tuercas | Herraje | Seccionadores Unipolares De 100 A; 15 Kv | Und. | 3 |  | 3
| AM-102-50-(559.5) | AM-102-50-(559.5)1 |  | S-4 | 1003004 | Arandelas y tuercas | Herraje | Soporte Doble Unidad; Perno 1/2" X 2" (Pararrayo-Seccionador) | Und. | 3 |  | 3
| AM-102-50-(559.5) | AM-102-50-(559.5)1 |  | W-10B | 1003951 | Arandelas y tuercas | Herraje | Arandela De Presión Para Tornillo De 1/2" | Und. | 3 |  | 3
| AM-102-50-(559.5) | AM-102-50-(559.5)1 |  | C-39E | 1004329 | Arandelas y tuercas | Herraje | Conector tipo cuña 2 AWG – 2 AWG | Und. | 3 |  | 3
| AM-102-50-(559.5) | AM-102-50-(559.5)1 |  | B-5b | 1004287 | Arandelas y tuercas | Herraje | Tornillo De Maquina Acero Galvanizado Cabeza Hexagonal 1/2"X 2". | Und. | 3 |  | 3
| AM-102-50-(559.5) | AM-102-50-(559.5)1 |  | B-2B | 1002845 | Arandelas y tuercas | Herraje | Tornillo De Maquina Acero Galvanizado Cabeza Cuadrada 1/2" X 12". | Und. | 1 |  | 1
| AM-102-50-(559.5) | AM-102-50-(559.5)1 |  | B-2d | 1003152 | Arandelas y tuercas | Herraje | Tornillo De Maquina Acero Galvanizado Cabeza Cuadrada 5/8" X 12". | Und. | 1 |  | 1
| AM-102-50-(559.5) | AM-102-50-(559.5)1 |  | B-5A | 1003026 | Arandelas y tuercas | Herraje | Tornillo De Maquina Acero Galvanizado Cabeza Hexagonal 3/8" X 2". | Und. | 2 |  | 2
| AM-102-50-(559.5) | AM-102-50-(559.5)1 |  | B-6A | 1002841 | Arandelas y tuercas | Herraje | Fleje Plancha De Acero Galv. 1-7/32"X 7/32" X 28" | Und. | 2 |  | 2
| AM-102-50-(559.5) | AM-102-50-(559.5)1 |  | C-20C | 1002839 | Arandelas y tuercas | Herraje | Cruceta De Acero Galvanizado, Perfil "L", De 3"X 3"X 1/4" X 6' | Und. | 1 |  | 1
| AM-102-50-(559.5) | AM-102-50-(559.5)1 |  | W-9A | 1002981 | Arandelas y tuercas | Herraje | Arandela Cuadrada Plana De 2" X 2" Para Tornillo De 1/2" | Und. | 1 |  | 1
| AM-102-50-(559.5) | AM-102-50-(559.5)1 |  | W-9C | 1003161 | Arandelas y tuercas | Herraje | Arandela Cuadrada Plana De 2 1/4" X 2 1/4" Para Tornillo De 5/8" | Und. | 1 |  | 1
| AM-102-50-(559.5) | AM-102-50-(559.5)1 |  | W-10A | 1002848 | Arandelas y tuercas | Herraje | Arandela De Presión Para Tornillo De 3/8" | Und. | 2 |  | 2
| AM-102-50-(559.5) | AM-102-50-(559.5)1 |  | W-10B | 1003951 | Arandelas y tuercas | Herraje | Arandela De Presión Para Tornillo De 1/2" | Und. | 1 |  | 1
| AM-102-50-(559.5) | AM-102-50-(559.5)1 |  | W-10C | 1003227 | Arandelas y tuercas | Herraje | Arandela De Presión Para Tornillo De 5/8" | Und. | 1 |  | 1
| AM-102-50-(559.5) | AM-102-50-(559.5)1 |  | E-4A | 1003160 | Arandelas y tuercas | Herraje | Tuerca Cuadrada Acero Galvanizado Para Tornillo 5/8”. | Und. | 1 |  | 1
| AM-102-50-(559.5) | AM-102-50-(559.5)1 |  | GCT-ST1 | 1003224 | Arandelas y tuercas | Herraje | Grapa De Conexión Doble A Tierra Sin Tornillo Para Tornillo 5/8" | Und. | 1 |  | 1
| AM-102-50-(559.5) | AM-102-50-(559.5)1 | ET-MT | I-1C | 1004256 | Arandelas y tuercas | Herraje | Perno para aisladores de paso line post 3/4" - 5/8" x 12". | Und. | 1 |  | 1
| AM-102-50-(559.5) | AM-102-50-(559.5)1 |  | AR-12A | 1003135 | Aislador | Aisladores | Aislador De Porcelana Tipo Poste 15 Kv Clase 57-1 | Und. | 1 |  | 1
| AM-102-50-(559.5) | AM-102-50-(559.5)1 |  | W-9C | 1003161 | Arandelas y tuercas | Herraje | Arandela Cuadrada Plana De 2 1/4" X 2 1/4" Para Tornillo De 5/8" | Und. | 1 |  | 1
| AM-102-50-(559.5) | AM-102-50-(559.5)1 |  | W-10C | 1003227 | Arandelas y tuercas | Herraje | Arandela De Presión Para Tornillo De 5/8" | Und. | 1 |  | 1
| AM-102-50-(559.5) | AM-102-50-(559.5)1 |  | W-7A | 1003115 | Conductores | Conductores | Alambre De Amarre | m | 2 |  | 2
| AM-102-50-(559.5) | AM-102-50-(559.5)1 |  | GCT-ST1 | 1003224 | Arandelas y tuercas | Herraje | Grapa De Conexión Doble A Tierra Sin Tornillo Para Tornillo 5/8" | Und. | 1 |  | 1
| AM-102-50-(559.5) | AM-102-50-(559.5)1 |  | E-4A | 1003160 | Arandelas y tuercas | Herraje | Tuerca Cuadrada Acero Galvanizado Para Tornillo 5/8”. | Und. | 1 |  | 1
BANCO DE CAPACITORES DE 100KVAR CONECTADO A UN CONDUCTOR 1/0 | AM-102-100-(1/0) | AM-102-100-(1/0)1 | BANCO DE CAPACITOR 100KVAR | CO-22B | 1003310 | CAPACITORES | CAPACITORES | Banco De Condensadores 3 X 100 Kvar 12.47 / 7.2 Kv. | Und. | 1 | 1 | 1
| AM-102-100-(1/0) | AM-102-100-(1/0)1 |  |  |  | Arandelas y tuercas | Herraje | Soporte Para Banco De Capacitores | Und. | 1 |  | 1
| AM-102-100-(1/0) | AM-102-100-(1/0)1 |  | B-2E | 1003153 | Arandelas y tuercas | Herraje | Tornillo De Maquina Acero Galvanizado Cabeza Cuadrada 5/8" X 14". | Und. | 2 |  | 2
| AM-102-100-(1/0) | AM-102-100-(1/0)1 |  | C-39E | 1004329 | Arandelas y tuercas | Herraje | Conector tipo cuña 2 AWG – 2 AWG | Und. | 1 |  | 1
| AM-102-100-(1/0) | AM-102-100-(1/0)1 |  | E-4A | 1003160 | Arandelas y tuercas | Herraje | Tuerca Cuadrada Acero Galvanizado Para Tornillo 5/8”. | Und. | 1 |  | 1
| AM-102-100-(1/0) | AM-102-100-(1/0)1 |  | CP-02C | 1004132 | Conductores | Conductores | Cable De Acero Cobreado Desnudo #2 Awg; 7 Hilos | m | 12 |  | 12
| AM-102-100-(1/0) | AM-102-100-(1/0)1 |  | GCT-ST1 | 1003224 | Arandelas y tuercas | Herraje | Grapa De Conexión Doble A Tierra Sin Tornillo Para Tornillo 5/8" | Und. | 1 |  | 1
| AM-102-100-(1/0) | AM-102-100-(1/0)1 | PR-202 | C-40F | 1003148 | Arandelas y tuercas | Herraje | Conector tipo cuña 1/0 AWG con estribo. | Und. | 3 |  | 3
| AM-102-100-(1/0) | AM-102-100-(1/0)1 |  | CAPE | 1004255 | Arandelas y tuercas | Herraje | Conector Amovible Para Estribo | Und. | 3 |  | 3
| AM-102-100-(1/0) | AM-102-100-(1/0)1 |  | CP-02C | 1004132 | Conductores | Conductores | Cable De Acero Cobreado Desnudo #2 Awg; 7 Hilos | m | 12 |  | 12
| AM-102-100-(1/0) | AM-102-100-(1/0)1 |  | AD-4E | 1004073 | Arandelas y tuercas | Herraje | Pararrayos De Distribución De 9 Kv; 10Ka, 7,64Mocv | Und. | 3 |  | 3
| AM-102-100-(1/0) | AM-102-100-(1/0)1 |  | SF-11A | 1008853 | Arandelas y tuercas | Herraje | Seccionadores Unipolares De 100 A; 15 Kv | Und. | 3 |  | 3
| AM-102-100-(1/0) | AM-102-100-(1/0)1 |  | S-4 | 1003004 | Arandelas y tuercas | Herraje | Soporte Doble Unidad; Perno 1/2" X 2" (Pararrayo-Seccionador) | Und. | 3 |  | 3
| AM-102-100-(1/0) | AM-102-100-(1/0)1 |  | W-10B | 1003951 | Arandelas y tuercas | Herraje | Arandela De Presión Para Tornillo De 1/2" | Und. | 3 |  | 3
| AM-102-100-(1/0) | AM-102-100-(1/0)1 |  | C-39E | 1004329 | Arandelas y tuercas | Herraje | Conector tipo cuña 2 AWG – 2 AWG | Und. | 3 |  | 3
| AM-102-100-(1/0) | AM-102-100-(1/0)1 |  | B-5b | 1004287 | Arandelas y tuercas | Herraje | Tornillo De Maquina Acero Galvanizado Cabeza Hexagonal 1/2"X 2". | Und. | 3 |  | 3
| AM-102-100-(1/0) | AM-102-100-(1/0)1 |  | B-2B | 1002845 | Arandelas y tuercas | Herraje | Tornillo De Maquina Acero Galvanizado Cabeza Cuadrada 1/2" X 12". | Und. | 1 |  | 1
| AM-102-100-(1/0) | AM-102-100-(1/0)1 |  | B-2d | 1003152 | Arandelas y tuercas | Herraje | Tornillo De Maquina Acero Galvanizado Cabeza Cuadrada 5/8" X 12". | Und. | 1 |  | 1
| AM-102-100-(1/0) | AM-102-100-(1/0)1 |  | B-5A | 1003026 | Arandelas y tuercas | Herraje | Tornillo De Maquina Acero Galvanizado Cabeza Hexagonal 3/8" X 2". | Und. | 2 |  | 2
| AM-102-100-(1/0) | AM-102-100-(1/0)1 |  | B-6A | 1002841 | Arandelas y tuercas | Herraje | Fleje Plancha De Acero Galv. 1-7/32"X 7/32" X 28" | Und. | 2 |  | 2
| AM-102-100-(1/0) | AM-102-100-(1/0)1 |  | C-20C | 1002839 | Arandelas y tuercas | Herraje | Cruceta De Acero Galvanizado, Perfil "L", De 3"X 3"X 1/4" X 6' | Und. | 1 |  | 1
| AM-102-100-(1/0) | AM-102-100-(1/0)1 |  | W-9A | 1002981 | Arandelas y tuercas | Herraje | Arandela Cuadrada Plana De 2" X 2" Para Tornillo De 1/2" | Und. | 1 |  | 1
| AM-102-100-(1/0) | AM-102-100-(1/0)1 |  | W-9C | 1003161 | Arandelas y tuercas | Herraje | Arandela Cuadrada Plana De 2 1/4" X 2 1/4" Para Tornillo De 5/8" | Und. | 1 |  | 1
| AM-102-100-(1/0) | AM-102-100-(1/0)1 |  | W-10A | 1002848 | Arandelas y tuercas | Herraje | Arandela De Presión Para Tornillo De 3/8" | Und. | 2 |  | 2
| AM-102-100-(1/0) | AM-102-100-(1/0)1 |  | W-10B | 1003951 | Arandelas y tuercas | Herraje | Arandela De Presión Para Tornillo De 1/2" | Und. | 1 |  | 1
| AM-102-100-(1/0) | AM-102-100-(1/0)1 |  | W-10C | 1003227 | Arandelas y tuercas | Herraje | Arandela De Presión Para Tornillo De 5/8" | Und. | 1 |  | 1
| AM-102-100-(1/0) | AM-102-100-(1/0)1 |  | E-4A | 1003160 | Arandelas y tuercas | Herraje | Tuerca Cuadrada Acero Galvanizado Para Tornillo 5/8”. | Und. | 1 |  | 1
| AM-102-100-(1/0) | AM-102-100-(1/0)1 |  | GCT-ST1 | 1003224 | Arandelas y tuercas | Herraje | Grapa De Conexión Doble A Tierra Sin Tornillo Para Tornillo 5/8" | Und. | 1 |  | 1
| AM-102-100-(1/0) | AM-102-100-(1/0)1 | ET-MT | I-1C | 1004256 | Arandelas y tuercas | Herraje | Perno para aisladores de paso line post 3/4" - 5/8" x 12". | Und. | 1 |  | 1
| AM-102-100-(1/0) | AM-102-100-(1/0)1 |  | AR-12A | 1003135 | Aislador | Aisladores | Aislador De Porcelana Tipo Poste 15 Kv Clase 57-1 | Und. | 1 |  | 1
| AM-102-100-(1/0) | AM-102-100-(1/0)1 |  | W-9C | 1003161 | Arandelas y tuercas | Herraje | Arandela Cuadrada Plana De 2 1/4" X 2 1/4" Para Tornillo De 5/8" | Und. | 1 |  | 1
| AM-102-100-(1/0) | AM-102-100-(1/0)1 |  | W-10C | 1003227 | Arandelas y tuercas | Herraje | Arandela De Presión Para Tornillo De 5/8" | Und. | 1 |  | 1
| AM-102-100-(1/0) | AM-102-100-(1/0)1 |  | W-7A | 1003115 | Conductores | Conductores | Alambre De Amarre | m | 2 |  | 2
| AM-102-100-(1/0) | AM-102-100-(1/0)1 |  | GCT-ST1 | 1003224 | Arandelas y tuercas | Herraje | Grapa De Conexión Doble A Tierra Sin Tornillo Para Tornillo 5/8" | Und. | 1 |  | 1
| AM-102-100-(1/0) | AM-102-100-(1/0)1 |  | E-4A | 1003160 | Arandelas y tuercas | Herraje | Tuerca Cuadrada Acero Galvanizado Para Tornillo 5/8”. | Und. | 1 |  | 1
BANCO DE CAPACITORES DE 100KVAR CONECTADO A UN CONDUCTOR 312.8 | AM-102-100-(312.8) | AM-102-100-(312.8)1 | BANCO DE CAPACITOR 100KVAR | CO-22B | 1003310 | CAPACITORES | CAPACITORES | Banco De Condensadores 3 X 100 Kvar 12.47 / 7.2 Kv. | Und. | 1 | 1 | 1
| AM-102-100-(312.8) | AM-102-100-(312.8)1 |  |  |  | Arandelas y tuercas | Herraje | Soporte Para Banco De Capacitores | Und. | 1 |  | 1
| AM-102-100-(312.8) | AM-102-100-(312.8)1 |  | B-2E | 1003153 | Arandelas y tuercas | Herraje | Tornillo De Maquina Acero Galvanizado Cabeza Cuadrada 5/8" X 14". | Und. | 2 |  | 2
| AM-102-100-(312.8) | AM-102-100-(312.8)1 |  | C-39E | 1004329 | Arandelas y tuercas | Herraje | Conector tipo cuña 2 AWG – 2 AWG | Und. | 1 |  | 1
| AM-102-100-(312.8) | AM-102-100-(312.8)1 |  | E-4A | 1003160 | Arandelas y tuercas | Herraje | Tuerca Cuadrada Acero Galvanizado Para Tornillo 5/8”. | Und. | 1 |  | 1
| AM-102-100-(312.8) | AM-102-100-(312.8)1 |  | CP-02C | 1004132 | Conductores | Conductores | Cable De Acero Cobreado Desnudo #2 Awg; 7 Hilos | m | 12 |  | 12
| AM-102-100-(312.8) | AM-102-100-(312.8)1 |  | GCT-ST1 | 1003224 | Arandelas y tuercas | Herraje | Grapa De Conexión Doble A Tierra Sin Tornillo Para Tornillo 5/8" | Und. | 1 |  | 1
| AM-102-100-(312.8) | AM-102-100-(312.8)1 | PR-202 | C-40C | 1003147 | Arandelas y tuercas | Herraje | Conector tipo cuña 312.8 MCM con estribo. | Und. | 3 |  | 3
| AM-102-100-(312.8) | AM-102-100-(312.8)1 |  | CAPE | 1004255 | Arandelas y tuercas | Herraje | Conector Amovible Para Estribo | Und. | 3 |  | 3
| AM-102-100-(312.8) | AM-102-100-(312.8)1 |  | CP-02C | 1004132 | Conductores | Conductores | Cable De Acero Cobreado Desnudo #2 Awg; 7 Hilos | m | 12 |  | 12
| AM-102-100-(312.8) | AM-102-100-(312.8)1 |  | AD-4E | 1004073 | Arandelas y tuercas | Herraje | Pararrayos De Distribución De 9 Kv; 10Ka, 7,64Mocv | Und. | 3 |  | 3
| AM-102-100-(312.8) | AM-102-100-(312.8)1 |  | SF-11A | 1008853 | Arandelas y tuercas | Herraje | Seccionadores Unipolares De 100 A; 15 Kv | Und. | 3 |  | 3
| AM-102-100-(312.8) | AM-102-100-(312.8)1 |  | S-4 | 1003004 | Arandelas y tuercas | Herraje | Soporte Doble Unidad; Perno 1/2" X 2" (Pararrayo-Seccionador) | Und. | 3 |  | 3
| AM-102-100-(312.8) | AM-102-100-(312.8)1 |  | W-10B | 1003951 | Arandelas y tuercas | Herraje | Arandela De Presión Para Tornillo De 1/2" | Und. | 3 |  | 3
| AM-102-100-(312.8) | AM-102-100-(312.8)1 |  | C-39E | 1004329 | Arandelas y tuercas | Herraje | Conector tipo cuña 2 AWG – 2 AWG | Und. | 3 |  | 3
| AM-102-100-(312.8) | AM-102-100-(312.8)1 |  | B-5b | 1004287 | Arandelas y tuercas | Herraje | Tornillo De Maquina Acero Galvanizado Cabeza Hexagonal 1/2"X 2". | Und. | 3 |  | 3
| AM-102-100-(312.8) | AM-102-100-(312.8)1 |  | B-2B | 1002845 | Arandelas y tuercas | Herraje | Tornillo De Maquina Acero Galvanizado Cabeza Cuadrada 1/2" X 12". | Und. | 1 |  | 1
| AM-102-100-(312.8) | AM-102-100-(312.8)1 |  | B-2d | 1003152 | Arandelas y tuercas | Herraje | Tornillo De Maquina Acero Galvanizado Cabeza Cuadrada 5/8" X 12". | Und. | 1 |  | 1
| AM-102-100-(312.8) | AM-102-100-(312.8)1 |  | B-5A | 1003026 | Arandelas y tuercas | Herraje | Tornillo De Maquina Acero Galvanizado Cabeza Hexagonal 3/8" X 2". | Und. | 2 |  | 2
| AM-102-100-(312.8) | AM-102-100-(312.8)1 |  | B-6A | 1002841 | Arandelas y tuercas | Herraje | Fleje Plancha De Acero Galv. 1-7/32"X 7/32" X 28" | Und. | 2 |  | 2
| AM-102-100-(312.8) | AM-102-100-(312.8)1 |  | C-20C | 1002839 | Arandelas y tuercas | Herraje | Cruceta De Acero Galvanizado, Perfil "L", De 3"X 3"X 1/4" X 6' | Und. | 1 |  | 1
| AM-102-100-(312.8) | AM-102-100-(312.8)1 |  | W-9A | 1002981 | Arandelas y tuercas | Herraje | Arandela Cuadrada Plana De 2" X 2" Para Tornillo De 1/2" | Und. | 1 |  | 1
| AM-102-100-(312.8) | AM-102-100-(312.8)1 |  | W-9C | 1003161 | Arandelas y tuercas | Herraje | Arandela Cuadrada Plana De 2 1/4" X 2 1/4" Para Tornillo De 5/8" | Und. | 1 |  | 1
| AM-102-100-(312.8) | AM-102-100-(312.8)1 |  | W-10A | 1002848 | Arandelas y tuercas | Herraje | Arandela De Presión Para Tornillo De 3/8" | Und. | 2 |  | 2
| AM-102-100-(312.8) | AM-102-100-(312.8)1 |  | W-10B | 1003951 | Arandelas y tuercas | Herraje | Arandela De Presión Para Tornillo De 1/2" | Und. | 1 |  | 1
| AM-102-100-(312.8) | AM-102-100-(312.8)1 |  | W-10C | 1003227 | Arandelas y tuercas | Herraje | Arandela De Presión Para Tornillo De 5/8" | Und. | 1 |  | 1
| AM-102-100-(312.8) | AM-102-100-(312.8)1 |  | E-4A | 1003160 | Arandelas y tuercas | Herraje | Tuerca Cuadrada Acero Galvanizado Para Tornillo 5/8”. | Und. | 1 |  | 1
| AM-102-100-(312.8) | AM-102-100-(312.8)1 |  | GCT-ST1 | 1003224 | Arandelas y tuercas | Herraje | Grapa De Conexión Doble A Tierra Sin Tornillo Para Tornillo 5/8" | Und. | 1 |  | 1
| AM-102-100-(312.8) | AM-102-100-(312.8)1 | ET-MT | I-1C | 1004256 | Arandelas y tuercas | Herraje | Perno para aisladores de paso line post 3/4" - 5/8" x 12". | Und. | 1 |  | 1
| AM-102-100-(312.8) | AM-102-100-(312.8)1 |  | AR-12A | 1003135 | Aislador | Aisladores | Aislador De Porcelana Tipo Poste 15 Kv Clase 57-1 | Und. | 1 |  | 1
| AM-102-100-(312.8) | AM-102-100-(312.8)1 |  | W-9C | 1003161 | Arandelas y tuercas | Herraje | Arandela Cuadrada Plana De 2 1/4" X 2 1/4" Para Tornillo De 5/8" | Und. | 1 |  | 1
| AM-102-100-(312.8) | AM-102-100-(312.8)1 |  | W-10C | 1003227 | Arandelas y tuercas | Herraje | Arandela De Presión Para Tornillo De 5/8" | Und. | 1 |  | 1
| AM-102-100-(312.8) | AM-102-100-(312.8)1 |  | W-7A | 1003115 | Conductores | Conductores | Alambre De Amarre | m | 2 |  | 2
| AM-102-100-(312.8) | AM-102-100-(312.8)1 |  | GCT-ST1 | 1003224 | Arandelas y tuercas | Herraje | Grapa De Conexión Doble A Tierra Sin Tornillo Para Tornillo 5/8" | Und. | 1 |  | 1
| AM-102-100-(312.8) | AM-102-100-(312.8)1 |  | E-4A | 1003160 | Arandelas y tuercas | Herraje | Tuerca Cuadrada Acero Galvanizado Para Tornillo 5/8”. | Und. | 1 |  | 1
BANCO DE CAPACITORES DE 100KVAR CONECTADO A UN CONDUCTOR 559.5 | AM-102-100-(559.5) | AM-102-100-(559.5)1 | BANCO DE CAPACITOR 100KVAR | CO-22B | 1003310 | CAPACITORES | CAPACITORES | Banco De Condensadores 3 X 100 Kvar 12.47 / 7.2 Kv. | Und. | 1 | 1 | 1
| AM-102-100-(559.5) | AM-102-100-(559.5)1 |  |  |  | Arandelas y tuercas | Herraje | Soporte Para Banco De Capacitores | Und. | 1 |  | 1
| AM-102-100-(559.5) | AM-102-100-(559.5)1 |  | B-2E | 1003153 | Arandelas y tuercas | Herraje | Tornillo De Maquina Acero Galvanizado Cabeza Cuadrada 5/8" X 14". | Und. | 2 |  | 1
| AM-102-100-(559.5) | AM-102-100-(559.5)1 |  | C-39E | 1004329 | Arandelas y tuercas | Herraje | Conector tipo cuña 2 AWG – 2 AWG | Und. | 1 |  | 2
| AM-102-100-(559.5) | AM-102-100-(559.5)1 |  | E-4A | 1003160 | Arandelas y tuercas | Herraje | Tuerca Cuadrada Acero Galvanizado Para Tornillo 5/8”. | Und. | 1 |  | 1
| AM-102-100-(559.5) | AM-102-100-(559.5)1 |  | CP-02C | 1004132 | Conductores | Conductores | Cable De Acero Cobreado Desnudo #2 Awg; 7 Hilos | m | 12 |  | 1
| AM-102-100-(559.5) | AM-102-100-(559.5)1 |  | GCT-ST1 | 1003224 | Arandelas y tuercas | Herraje | Grapa De Conexión Doble A Tierra Sin Tornillo Para Tornillo 5/8" | Und. | 1 |  | 12
| AM-102-100-(559.5) | AM-102-100-(559.5)1 | PR-202 | C-40A | 1003146 | Arandelas y tuercas | Herraje | Conector tipo cuña 559.5 MCM con estribo. | Und. | 3 |  | 1
| AM-102-100-(559.5) | AM-102-100-(559.5)1 |  | CAPE | 1004255 | Arandelas y tuercas | Herraje | Conector Amovible Para Estribo | Und. | 3 |  | 3
| AM-102-100-(559.5) | AM-102-100-(559.5)1 |  | CP-02C | 1004132 | Conductores | Conductores | Cable De Acero Cobreado Desnudo #2 Awg; 7 Hilos | m | 12 |  | 3
| AM-102-100-(559.5) | AM-102-100-(559.5)1 |  | AD-4E | 1004073 | Arandelas y tuercas | Herraje | Pararrayos De Distribución De 9 Kv; 10Ka, 7,64Mocv | Und. | 3 |  | 12
| AM-102-100-(559.5) | AM-102-100-(559.5)1 |  | SF-11A | 1008853 | Arandelas y tuercas | Herraje | Seccionadores Unipolares De 100 A; 15 Kv | Und. | 3 |  | 3
| AM-102-100-(559.5) | AM-102-100-(559.5)1 |  | S-4 | 1003004 | Arandelas y tuercas | Herraje | Soporte Doble Unidad; Perno 1/2" X 2" (Pararrayo-Seccionador) | Und. | 3 |  | 3
| AM-102-100-(559.5) | AM-102-100-(559.5)1 |  | W-10B | 1003951 | Arandelas y tuercas | Herraje | Arandela De Presión Para Tornillo De 1/2" | Und. | 3 |  | 3
| AM-102-100-(559.5) | AM-102-100-(559.5)1 |  | C-39E | 1004329 | Arandelas y tuercas | Herraje | Conector tipo cuña 2 AWG – 2 AWG | Und. | 3 |  | 3
| AM-102-100-(559.5) | AM-102-100-(559.5)1 |  | B-5b | 1004287 | Arandelas y tuercas | Herraje | Tornillo De Maquina Acero Galvanizado Cabeza Hexagonal 1/2"X 2". | Und. | 3 |  | 3
| AM-102-100-(559.5) | AM-102-100-(559.5)1 |  | B-2B | 1002845 | Arandelas y tuercas | Herraje | Tornillo De Maquina Acero Galvanizado Cabeza Cuadrada 1/2" X 12". | Und. | 1 |  | 3
| AM-102-100-(559.5) | AM-102-100-(559.5)1 |  | B-2d | 1003152 | Arandelas y tuercas | Herraje | Tornillo De Maquina Acero Galvanizado Cabeza Cuadrada 5/8" X 12". | Und. | 1 |  | 1
| AM-102-100-(559.5) | AM-102-100-(559.5)1 |  | B-5A | 1003026 | Arandelas y tuercas | Herraje | Tornillo De Maquina Acero Galvanizado Cabeza Hexagonal 3/8" X 2". | Und. | 2 |  | 1
| AM-102-100-(559.5) | AM-102-100-(559.5)1 |  | B-6A | 1002841 | Arandelas y tuercas | Herraje | Fleje Plancha De Acero Galv. 1-7/32"X 7/32" X 28" | Und. | 2 |  | 2
| AM-102-100-(559.5) | AM-102-100-(559.5)1 |  | C-20C | 1002839 | Arandelas y tuercas | Herraje | Cruceta De Acero Galvanizado, Perfil "L", De 3"X 3"X 1/4" X 6' | Und. | 1 |  | 2
| AM-102-100-(559.5) | AM-102-100-(559.5)1 |  | W-9A | 1002981 | Arandelas y tuercas | Herraje | Arandela Cuadrada Plana De 2" X 2" Para Tornillo De 1/2" | Und. | 1 |  | 1
| AM-102-100-(559.5) | AM-102-100-(559.5)1 |  | W-9C | 1003161 | Arandelas y tuercas | Herraje | Arandela Cuadrada Plana De 2 1/4" X 2 1/4" Para Tornillo De 5/8" | Und. | 1 |  | 1
| AM-102-100-(559.5) | AM-102-100-(559.5)1 |  | W-10A | 1002848 | Arandelas y tuercas | Herraje | Arandela De Presión Para Tornillo De 3/8" | Und. | 2 |  | 1
| AM-102-100-(559.5) | AM-102-100-(559.5)1 |  | W-10B | 1003951 | Arandelas y tuercas | Herraje | Arandela De Presión Para Tornillo De 1/2" | Und. | 1 |  | 2
| AM-102-100-(559.5) | AM-102-100-(559.5)1 |  | W-10C | 1003227 | Arandelas y tuercas | Herraje | Arandela De Presión Para Tornillo De 5/8" | Und. | 1 |  | 1
| AM-102-100-(559.5) | AM-102-100-(559.5)1 |  | E-4A | 1003160 | Arandelas y tuercas | Herraje | Tuerca Cuadrada Acero Galvanizado Para Tornillo 5/8”. | Und. | 1 |  | 1
| AM-102-100-(559.5) | AM-102-100-(559.5)1 |  | GCT-ST1 | 1003224 | Arandelas y tuercas | Herraje | Grapa De Conexión Doble A Tierra Sin Tornillo Para Tornillo 5/8" | Und. | 1 |  | 1
| AM-102-100-(559.5) | AM-102-100-(559.5)1 | ET-MT | I-1C | 1004256 | Arandelas y tuercas | Herraje | Perno para aisladores de paso line post 3/4" - 5/8" x 12". | Und. | 1 |  | 1
| AM-102-100-(559.5) | AM-102-100-(559.5)1 |  | AR-12A | 1003135 | Aislador | Aisladores | Aislador De Porcelana Tipo Poste 15 Kv Clase 57-1 | Und. | 1 |  | 1
| AM-102-100-(559.5) | AM-102-100-(559.5)1 |  | W-9C | 1003161 | Arandelas y tuercas | Herraje | Arandela Cuadrada Plana De 2 1/4" X 2 1/4" Para Tornillo De 5/8" | Und. | 1 |  | 1
| AM-102-100-(559.5) | AM-102-100-(559.5)1 |  | W-10C | 1003227 | Arandelas y tuercas | Herraje | Arandela De Presión Para Tornillo De 5/8" | Und. | 1 |  | 1
| AM-102-100-(559.5) | AM-102-100-(559.5)1 |  | W-7A | 1003115 | Conductores | Conductores | Alambre De Amarre | m | 2 |  | 1
| AM-102-100-(559.5) | AM-102-100-(559.5)1 |  | GCT-ST1 | 1003224 | Arandelas y tuercas | Herraje | Grapa De Conexión Doble A Tierra Sin Tornillo Para Tornillo 5/8" | Und. | 1 |  | 2
| AM-102-100-(559.5) | AM-102-100-(559.5)1 |  | E-4A | 1003160 | Arandelas y tuercas | Herraje | Tuerca Cuadrada Acero Galvanizado Para Tornillo 5/8”. | Und. | 1 |  | 1
BANCO DE CAPACITORES DE 200KVAR CONECTADO A UN CONDUCTOR 1/0 | AM-102-200-(1/0) | AM-102-200-(1/0)1 | BANCO DE CAPACITOR 200KVAR | CO-22D | 1003312 | CAPACITORES | CAPACITORES | Banco De Condensadores 3 X 200 Kvar 12.47 / 7.2 Kv. | Und. | 1 | 1 | 1
| AM-102-200-(1/0) | AM-102-200-(1/0)1 |  |  |  | Arandelas y tuercas | Herraje | Soporte Para Banco De Capacitores | Und. | 1 |  | 1
| AM-102-200-(1/0) | AM-102-200-(1/0)1 |  | B-2E | 1003153 | Arandelas y tuercas | Herraje | Tornillo De Maquina Acero Galvanizado Cabeza Cuadrada 5/8" X 14". | Und. | 2 |  | 2
| AM-102-200-(1/0) | AM-102-200-(1/0)1 |  | C-39E | 1004329 | Arandelas y tuercas | Herraje | Conector tipo cuña 2 AWG – 2 AWG | Und. | 1 |  | 1
| AM-102-200-(1/0) | AM-102-200-(1/0)1 |  | E-4A | 1003160 | Arandelas y tuercas | Herraje | Tuerca Cuadrada Acero Galvanizado Para Tornillo 5/8”. | Und. | 1 |  | 1
| AM-102-200-(1/0) | AM-102-200-(1/0)1 |  | CP-02C | 1004132 | Conductores | Conductores | Cable De Acero Cobreado Desnudo #2 Awg; 7 Hilos | m | 12 |  | 12
| AM-102-200-(1/0) | AM-102-200-(1/0)1 |  | GCT-ST1 | 1003224 | Arandelas y tuercas | Herraje | Grapa De Conexión Doble A Tierra Sin Tornillo Para Tornillo 5/8" | Und. | 1 |  | 1
| AM-102-200-(1/0) | AM-102-200-(1/0)1 | PR-202 | C-40F | 1003148 | Arandelas y tuercas | Herraje | Conector tipo cuña 1/0 AWG con estribo. | Und. | 3 |  | 3
| AM-102-200-(1/0) | AM-102-200-(1/0)1 |  | CAPE | 1004255 | Arandelas y tuercas | Herraje | Conector Amovible Para Estribo | Und. | 3 |  | 3
| AM-102-200-(1/0) | AM-102-200-(1/0)1 |  | CP-02C | 1004132 | Conductores | Conductores | Cable De Acero Cobreado Desnudo #2 Awg; 7 Hilos | m | 12 |  | 12
| AM-102-200-(1/0) | AM-102-200-(1/0)1 |  | AD-4E | 1004073 | Arandelas y tuercas | Herraje | Pararrayos De Distribución De 9 Kv; 10Ka, 7,64Mocv | Und. | 3 |  | 3
| AM-102-200-(1/0) | AM-102-200-(1/0)1 |  | SF-11A | 1008853 | Arandelas y tuercas | Herraje | Seccionadores Unipolares De 100 A; 15 Kv | Und. | 3 |  | 3
| AM-102-200-(1/0) | AM-102-200-(1/0)1 |  | S-4 | 1003004 | Arandelas y tuercas | Herraje | Soporte Doble Unidad; Perno 1/2" X 2" (Pararrayo-Seccionador) | Und. | 3 |  | 3
| AM-102-200-(1/0) | AM-102-200-(1/0)1 |  | W-10B | 1003951 | Arandelas y tuercas | Herraje | Arandela De Presión Para Tornillo De 1/2" | Und. | 3 |  | 3
| AM-102-200-(1/0) | AM-102-200-(1/0)1 |  | C-39E | 1004329 | Arandelas y tuercas | Herraje | Conector tipo cuña 2 AWG – 2 AWG | Und. | 3 |  | 3
| AM-102-200-(1/0) | AM-102-200-(1/0)1 |  | B-5b | 1004287 | Arandelas y tuercas | Herraje | Tornillo De Maquina Acero Galvanizado Cabeza Hexagonal 1/2"X 2". | Und. | 3 |  | 3
| AM-102-200-(1/0) | AM-102-200-(1/0)1 |  | B-2B | 1002845 | Arandelas y tuercas | Herraje | Tornillo De Maquina Acero Galvanizado Cabeza Cuadrada 1/2" X 12". | Und. | 1 |  | 1
| AM-102-200-(1/0) | AM-102-200-(1/0)1 |  | B-2d | 1003152 | Arandelas y tuercas | Herraje | Tornillo De Maquina Acero Galvanizado Cabeza Cuadrada 5/8" X 12". | Und. | 1 |  | 1
| AM-102-200-(1/0) | AM-102-200-(1/0)1 |  | B-5A | 1003026 | Arandelas y tuercas | Herraje | Tornillo De Maquina Acero Galvanizado Cabeza Hexagonal 3/8" X 2". | Und. | 2 |  | 2
| AM-102-200-(1/0) | AM-102-200-(1/0)1 |  | B-6A | 1002841 | Arandelas y tuercas | Herraje | Fleje Plancha De Acero Galv. 1-7/32"X 7/32" X 28" | Und. | 2 |  | 2
| AM-102-200-(1/0) | AM-102-200-(1/0)1 |  | C-20C | 1002839 | Arandelas y tuercas | Herraje | Cruceta De Acero Galvanizado, Perfil "L", De 3"X 3"X 1/4" X 6' | Und. | 1 |  | 1
| AM-102-200-(1/0) | AM-102-200-(1/0)1 |  | W-9A | 1002981 | Arandelas y tuercas | Herraje | Arandela Cuadrada Plana De 2" X 2" Para Tornillo De 1/2" | Und. | 1 |  | 1
| AM-102-200-(1/0) | AM-102-200-(1/0)1 |  | W-9C | 1003161 | Arandelas y tuercas | Herraje | Arandela Cuadrada Plana De 2 1/4" X 2 1/4" Para Tornillo De 5/8" | Und. | 1 |  | 1
| AM-102-200-(1/0) | AM-102-200-(1/0)1 |  | W-10A | 1002848 | Arandelas y tuercas | Herraje | Arandela De Presión Para Tornillo De 3/8" | Und. | 2 |  | 2
| AM-102-200-(1/0) | AM-102-200-(1/0)1 |  | W-10B | 1003951 | Arandelas y tuercas | Herraje | Arandela De Presión Para Tornillo De 1/2" | Und. | 1 |  | 1
| AM-102-200-(1/0) | AM-102-200-(1/0)1 |  | W-10C | 1003227 | Arandelas y tuercas | Herraje | Arandela De Presión Para Tornillo De 5/8" | Und. | 1 |  | 1
| AM-102-200-(1/0) | AM-102-200-(1/0)1 |  | E-4A | 1003160 | Arandelas y tuercas | Herraje | Tuerca Cuadrada Acero Galvanizado Para Tornillo 5/8”. | Und. | 1 |  | 1
| AM-102-200-(1/0) | AM-102-200-(1/0)1 |  | GCT-ST1 | 1003224 | Arandelas y tuercas | Herraje | Grapa De Conexión Doble A Tierra Sin Tornillo Para Tornillo 5/8" | Und. | 1 |  | 1
| AM-102-200-(1/0) | AM-102-200-(1/0)1 | ET-MT | I-1C | 1004256 | Arandelas y tuercas | Herraje | Perno para aisladores de paso line post 3/4" - 5/8" x 12". | Und. | 1 |  | 1
| AM-102-200-(1/0) | AM-102-200-(1/0)1 |  | AR-12A | 1003135 | Aislador | Aisladores | Aislador De Porcelana Tipo Poste 15 Kv Clase 57-1 | Und. | 1 |  | 1
| AM-102-200-(1/0) | AM-102-200-(1/0)1 |  | W-9C | 1003161 | Arandelas y tuercas | Herraje | Arandela Cuadrada Plana De 2 1/4" X 2 1/4" Para Tornillo De 5/8" | Und. | 1 |  | 1
| AM-102-200-(1/0) | AM-102-200-(1/0)1 |  | W-10C | 1003227 | Arandelas y tuercas | Herraje | Arandela De Presión Para Tornillo De 5/8" | Und. | 1 |  | 1
| AM-102-200-(1/0) | AM-102-200-(1/0)1 |  | W-7A | 1003115 | Conductores | Conductores | Alambre De Amarre | m | 2 |  | 2
| AM-102-200-(1/0) | AM-102-200-(1/0)1 |  | GCT-ST1 | 1003224 | Arandelas y tuercas | Herraje | Grapa De Conexión Doble A Tierra Sin Tornillo Para Tornillo 5/8" | Und. | 1 |  | 1
| AM-102-200-(1/0) | AM-102-200-(1/0)1 |  | E-4A | 1003160 | Arandelas y tuercas | Herraje | Tuerca Cuadrada Acero Galvanizado Para Tornillo 5/8”. | Und. | 1 |  | 1
BANCO DE CAPACITORES DE 200KVAR CONECTADO A UN CONDUCTOR 312.8 | AM-102-200-(312.8) | AM-102-200-(312.8)1 | BANCO DE CAPACITOR 200KVAR | CO-22D | 1003312 | CAPACITORES | CAPACITORES | Banco De Condensadores 3 X 200 Kvar 12.47 / 7.2 Kv. | Und. | 1 | 1 | 1
| AM-102-200-(312.8) | AM-102-200-(312.8)1 |  |  |  | Arandelas y tuercas | Herraje | Soporte Para Banco De Capacitores | Und. | 1 |  | 1
| AM-102-200-(312.8) | AM-102-200-(312.8)1 |  | B-2E | 1003153 | Arandelas y tuercas | Herraje | Tornillo De Maquina Acero Galvanizado Cabeza Cuadrada 5/8" X 14". | Und. | 2 |  | 2
| AM-102-200-(312.8) | AM-102-200-(312.8)1 |  | C-39E | 1004329 | Arandelas y tuercas | Herraje | Conector tipo cuña 2 AWG – 2 AWG | Und. | 1 |  | 1
| AM-102-200-(312.8) | AM-102-200-(312.8)1 |  | E-4A | 1003160 | Arandelas y tuercas | Herraje | Tuerca Cuadrada Acero Galvanizado Para Tornillo 5/8”. | Und. | 1 |  | 1
| AM-102-200-(312.8) | AM-102-200-(312.8)1 |  | CP-02C | 1004132 | Conductores | Conductores | Cable De Acero Cobreado Desnudo #2 Awg; 7 Hilos | m | 12 |  | 12
| AM-102-200-(312.8) | AM-102-200-(312.8)1 |  | GCT-ST1 | 1003224 | Arandelas y tuercas | Herraje | Grapa De Conexión Doble A Tierra Sin Tornillo Para Tornillo 5/8" | Und. | 1 |  | 1
| AM-102-200-(312.8) | AM-102-200-(312.8)1 | PR-202 | C-40C | 1003147 | Arandelas y tuercas | Herraje | Conector tipo cuña 312.8 MCM con estribo. | Und. | 3 |  | 3
| AM-102-200-(312.8) | AM-102-200-(312.8)1 |  | CAPE | 1004255 | Arandelas y tuercas | Herraje | Conector Amovible Para Estribo | Und. | 3 |  | 3
| AM-102-200-(312.8) | AM-102-200-(312.8)1 |  | CP-02C | 1004132 | Conductores | Conductores | Cable De Acero Cobreado Desnudo #2 Awg; 7 Hilos | m | 12 |  | 12
| AM-102-200-(312.8) | AM-102-200-(312.8)1 |  | AD-4E | 1004073 | Arandelas y tuercas | Herraje | Pararrayos De Distribución De 9 Kv; 10Ka, 7,64Mocv | Und. | 3 |  | 3
| AM-102-200-(312.8) | AM-102-200-(312.8)1 |  | SF-11A | 1008853 | Arandelas y tuercas | Herraje | Seccionadores Unipolares De 100 A; 15 Kv | Und. | 3 |  | 3
| AM-102-200-(312.8) | AM-102-200-(312.8)1 |  | S-4 | 1003004 | Arandelas y tuercas | Herraje | Soporte Doble Unidad; Perno 1/2" X 2" (Pararrayo-Seccionador) | Und. | 3 |  | 3
| AM-102-200-(312.8) | AM-102-200-(312.8)1 |  | W-10B | 1003951 | Arandelas y tuercas | Herraje | Arandela De Presión Para Tornillo De 1/2" | Und. | 3 |  | 3
| AM-102-200-(312.8) | AM-102-200-(312.8)1 |  | C-39E | 1004329 | Arandelas y tuercas | Herraje | Conector tipo cuña 2 AWG – 2 AWG | Und. | 3 |  | 3
| AM-102-200-(312.8) | AM-102-200-(312.8)1 |  | B-5b | 1004287 | Arandelas y tuercas | Herraje | Tornillo De Maquina Acero Galvanizado Cabeza Hexagonal 1/2"X 2". | Und. | 3 |  | 3
| AM-102-200-(312.8) | AM-102-200-(312.8)1 |  | B-2B | 1002845 | Arandelas y tuercas | Herraje | Tornillo De Maquina Acero Galvanizado Cabeza Cuadrada 1/2" X 12". | Und. | 1 |  | 1
| AM-102-200-(312.8) | AM-102-200-(312.8)1 |  | B-2d | 1003152 | Arandelas y tuercas | Herraje | Tornillo De Maquina Acero Galvanizado Cabeza Cuadrada 5/8" X 12". | Und. | 1 |  | 1
| AM-102-200-(312.8) | AM-102-200-(312.8)1 |  | B-5A | 1003026 | Arandelas y tuercas | Herraje | Tornillo De Maquina Acero Galvanizado Cabeza Hexagonal 3/8" X 2". | Und. | 2 |  | 2
| AM-102-200-(312.8) | AM-102-200-(312.8)1 |  | B-6A | 1002841 | Arandelas y tuercas | Herraje | Fleje Plancha De Acero Galv. 1-7/32"X 7/32" X 28" | Und. | 2 |  | 2
| AM-102-200-(312.8) | AM-102-200-(312.8)1 |  | C-20C | 1002839 | Arandelas y tuercas | Herraje | Cruceta De Acero Galvanizado, Perfil "L", De 3"X 3"X 1/4" X 6' | Und. | 1 |  | 1
| AM-102-200-(312.8) | AM-102-200-(312.8)1 |  | W-9A | 1002981 | Arandelas y tuercas | Herraje | Arandela Cuadrada Plana De 2" X 2" Para Tornillo De 1/2" | Und. | 1 |  | 1
| AM-102-200-(312.8) | AM-102-200-(312.8)1 |  | W-9C | 1003161 | Arandelas y tuercas | Herraje | Arandela Cuadrada Plana De 2 1/4" X 2 1/4" Para Tornillo De 5/8" | Und. | 1 |  | 1
| AM-102-200-(312.8) | AM-102-200-(312.8)1 |  | W-10A | 1002848 | Arandelas y tuercas | Herraje | Arandela De Presión Para Tornillo De 3/8" | Und. | 2 |  | 2
| AM-102-200-(312.8) | AM-102-200-(312.8)1 |  | W-10B | 1003951 | Arandelas y tuercas | Herraje | Arandela De Presión Para Tornillo De 1/2" | Und. | 1 |  | 1
| AM-102-200-(312.8) | AM-102-200-(312.8)1 |  | W-10C | 1003227 | Arandelas y tuercas | Herraje | Arandela De Presión Para Tornillo De 5/8" | Und. | 1 |  | 1
| AM-102-200-(312.8) | AM-102-200-(312.8)1 |  | E-4A | 1003160 | Arandelas y tuercas | Herraje | Tuerca Cuadrada Acero Galvanizado Para Tornillo 5/8”. | Und. | 1 |  | 1
| AM-102-200-(312.8) | AM-102-200-(312.8)1 |  | GCT-ST1 | 1003224 | Arandelas y tuercas | Herraje | Grapa De Conexión Doble A Tierra Sin Tornillo Para Tornillo 5/8" | Und. | 1 |  | 1
| AM-102-200-(312.8) | AM-102-200-(312.8)1 | ET-MT | I-1C | 1004256 | Arandelas y tuercas | Herraje | Perno para aisladores de paso line post 3/4" - 5/8" x 12". | Und. | 1 |  | 1
| AM-102-200-(312.8) | AM-102-200-(312.8)1 |  | AR-12A | 1003135 | Aislador | Aisladores | Aislador De Porcelana Tipo Poste 15 Kv Clase 57-1 | Und. | 1 |  | 1
| AM-102-200-(312.8) | AM-102-200-(312.8)1 |  | W-9C | 1003161 | Arandelas y tuercas | Herraje | Arandela Cuadrada Plana De 2 1/4" X 2 1/4" Para Tornillo De 5/8" | Und. | 1 |  | 1
| AM-102-200-(312.8) | AM-102-200-(312.8)1 |  | W-10C | 1003227 | Arandelas y tuercas | Herraje | Arandela De Presión Para Tornillo De 5/8" | Und. | 1 |  | 1
| AM-102-200-(312.8) | AM-102-200-(312.8)1 |  | W-7A | 1003115 | Conductores | Conductores | Alambre De Amarre | m | 2 |  | 2
| AM-102-200-(312.8) | AM-102-200-(312.8)1 |  | GCT-ST1 | 1003224 | Arandelas y tuercas | Herraje | Grapa De Conexión Doble A Tierra Sin Tornillo Para Tornillo 5/8" | Und. | 1 |  | 1
| AM-102-200-(312.8) | AM-102-200-(312.8)1 |  | E-4A | 1003160 | Arandelas y tuercas | Herraje | Tuerca Cuadrada Acero Galvanizado Para Tornillo 5/8”. | Und. | 1 |  | 1
BANCO DE CAPACITORES DE 200KVAR CONECTADO A UN CONDUCTOR 559.5 | AM-102-200-(559.5) | AM-102-200-(559.5)1 | BANCO DE CAPACITOR 200KVAR | CO-22D | 1003312 | CAPACITORES | CAPACITORES | Banco De Condensadores 3 X 200 Kvar 12.47 / 7.2 Kv. | Und. | 1 | 1 | 1
| AM-102-200-(559.5) | AM-102-200-(559.5)1 |  |  |  | Arandelas y tuercas | Herraje | Soporte Para Banco De Capacitores | Und. | 1 |  | 1
| AM-102-200-(559.5) | AM-102-200-(559.5)1 |  | B-2E | 1003153 | Arandelas y tuercas | Herraje | Tornillo De Maquina Acero Galvanizado Cabeza Cuadrada 5/8" X 14". | Und. | 2 |  | 2
| AM-102-200-(559.5) | AM-102-200-(559.5)1 |  | C-39E | 1004329 | Arandelas y tuercas | Herraje | Conector tipo cuña 2 AWG – 2 AWG | Und. | 1 |  | 1
| AM-102-200-(559.5) | AM-102-200-(559.5)1 |  | E-4A | 1003160 | Arandelas y tuercas | Herraje | Tuerca Cuadrada Acero Galvanizado Para Tornillo 5/8”. | Und. | 1 |  | 1
| AM-102-200-(559.5) | AM-102-200-(559.5)1 |  | CP-02C | 1004132 | Conductores | Conductores | Cable De Acero Cobreado Desnudo #2 Awg; 7 Hilos | m | 12 |  | 12
| AM-102-200-(559.5) | AM-102-200-(559.5)1 |  | GCT-ST1 | 1003224 | Arandelas y tuercas | Herraje | Grapa De Conexión Doble A Tierra Sin Tornillo Para Tornillo 5/8" | Und. | 1 |  | 1
| AM-102-200-(559.5) | AM-102-200-(559.5)1 | PR-202 | C-40A | 1003146 | Arandelas y tuercas | Herraje | Conector tipo cuña 559.5 MCM con estribo. | Und. | 3 |  | 3
| AM-102-200-(559.5) | AM-102-200-(559.5)1 |  | CAPE | 1004255 | Arandelas y tuercas | Herraje | Conector Amovible Para Estribo | Und. | 3 |  | 3
| AM-102-200-(559.5) | AM-102-200-(559.5)1 |  | CP-02C | 1004132 | Conductores | Conductores | Cable De Acero Cobreado Desnudo #2 Awg; 7 Hilos | m | 12 |  | 12
| AM-102-200-(559.5) | AM-102-200-(559.5)1 |  | AD-4E | 1004073 | Arandelas y tuercas | Herraje | Pararrayos De Distribución De 9 Kv; 10Ka, 7,64Mocv | Und. | 3 |  | 3
| AM-102-200-(559.5) | AM-102-200-(559.5)1 |  | SF-11A | 1008853 | Arandelas y tuercas | Herraje | Seccionadores Unipolares De 100 A; 15 Kv | Und. | 3 |  | 3
| AM-102-200-(559.5) | AM-102-200-(559.5)1 |  | S-4 | 1003004 | Arandelas y tuercas | Herraje | Soporte Doble Unidad; Perno 1/2" X 2" (Pararrayo-Seccionador) | Und. | 3 |  | 3
| AM-102-200-(559.5) | AM-102-200-(559.5)1 |  | W-10B | 1003951 | Arandelas y tuercas | Herraje | Arandela De Presión Para Tornillo De 1/2" | Und. | 3 |  | 3
| AM-102-200-(559.5) | AM-102-200-(559.5)1 |  | C-39E | 1004329 | Arandelas y tuercas | Herraje | Conector tipo cuña 2 AWG – 2 AWG | Und. | 3 |  | 3
| AM-102-200-(559.5) | AM-102-200-(559.5)1 |  | B-5b | 1004287 | Arandelas y tuercas | Herraje | Tornillo De Maquina Acero Galvanizado Cabeza Hexagonal 1/2"X 2". | Und. | 3 |  | 3
| AM-102-200-(559.5) | AM-102-200-(559.5)1 |  | B-2B | 1002845 | Arandelas y tuercas | Herraje | Tornillo De Maquina Acero Galvanizado Cabeza Cuadrada 1/2" X 12". | Und. | 1 |  | 1
| AM-102-200-(559.5) | AM-102-200-(559.5)1 |  | B-2d | 1003152 | Arandelas y tuercas | Herraje | Tornillo De Maquina Acero Galvanizado Cabeza Cuadrada 5/8" X 12". | Und. | 1 |  | 1
| AM-102-200-(559.5) | AM-102-200-(559.5)1 |  | B-5A | 1003026 | Arandelas y tuercas | Herraje | Tornillo De Maquina Acero Galvanizado Cabeza Hexagonal 3/8" X 2". | Und. | 2 |  | 2
| AM-102-200-(559.5) | AM-102-200-(559.5)1 |  | B-6A | 1002841 | Arandelas y tuercas | Herraje | Fleje Plancha De Acero Galv. 1-7/32"X 7/32" X 28" | Und. | 2 |  | 2
| AM-102-200-(559.5) | AM-102-200-(559.5)1 |  | C-20C | 1002839 | Arandelas y tuercas | Herraje | Cruceta De Acero Galvanizado, Perfil "L", De 3"X 3"X 1/4" X 6' | Und. | 1 |  | 1
| AM-102-200-(559.5) | AM-102-200-(559.5)1 |  | W-9A | 1002981 | Arandelas y tuercas | Herraje | Arandela Cuadrada Plana De 2" X 2" Para Tornillo De 1/2" | Und. | 1 |  | 1
| AM-102-200-(559.5) | AM-102-200-(559.5)1 |  | W-9C | 1003161 | Arandelas y tuercas | Herraje | Arandela Cuadrada Plana De 2 1/4" X 2 1/4" Para Tornillo De 5/8" | Und. | 1 |  | 1
| AM-102-200-(559.5) | AM-102-200-(559.5)1 |  | W-10A | 1002848 | Arandelas y tuercas | Herraje | Arandela De Presión Para Tornillo De 3/8" | Und. | 2 |  | 2
| AM-102-200-(559.5) | AM-102-200-(559.5)1 |  | W-10B | 1003951 | Arandelas y tuercas | Herraje | Arandela De Presión Para Tornillo De 1/2" | Und. | 1 |  | 1
| AM-102-200-(559.5) | AM-102-200-(559.5)1 |  | W-10C | 1003227 | Arandelas y tuercas | Herraje | Arandela De Presión Para Tornillo De 5/8" | Und. | 1 |  | 1
| AM-102-200-(559.5) | AM-102-200-(559.5)1 |  | E-4A | 1003160 | Arandelas y tuercas | Herraje | Tuerca Cuadrada Acero Galvanizado Para Tornillo 5/8”. | Und. | 1 |  | 1
| AM-102-200-(559.5) | AM-102-200-(559.5)1 |  | GCT-ST1 | 1003224 | Arandelas y tuercas | Herraje | Grapa De Conexión Doble A Tierra Sin Tornillo Para Tornillo 5/8" | Und. | 1 |  | 1
| AM-102-200-(559.5) | AM-102-200-(559.5)1 | ET-MT | I-1C | 1004256 | Arandelas y tuercas | Herraje | Perno para aisladores de paso line post 3/4" - 5/8" x 12". | Und. | 1 |  | 1
| AM-102-200-(559.5) | AM-102-200-(559.5)1 |  | AR-12A | 1003135 | Aislador | Aisladores | Aislador De Porcelana Tipo Poste 15 Kv Clase 57-1 | Und. | 1 |  | 1
| AM-102-200-(559.5) | AM-102-200-(559.5)1 |  | W-9C | 1003161 | Arandelas y tuercas | Herraje | Arandela Cuadrada Plana De 2 1/4" X 2 1/4" Para Tornillo De 5/8" | Und. | 1 |  | 1
| AM-102-200-(559.5) | AM-102-200-(559.5)1 |  | W-10C | 1003227 | Arandelas y tuercas | Herraje | Arandela De Presión Para Tornillo De 5/8" | Und. | 1 |  | 1
| AM-102-200-(559.5) | AM-102-200-(559.5)1 |  | W-7A | 1003115 | Conductores | Conductores | Alambre De Amarre | m | 2 |  | 2
| AM-102-200-(559.5) | AM-102-200-(559.5)1 |  | GCT-ST1 | 1003224 | Arandelas y tuercas | Herraje | Grapa De Conexión Doble A Tierra Sin Tornillo Para Tornillo 5/8" | Und. | 1 |  | 1
| AM-102-200-(559.5) | AM-102-200-(559.5)1 |  | E-4A | 1003160 | Arandelas y tuercas | Herraje | Tuerca Cuadrada Acero Galvanizado Para Tornillo 5/8”. | Und. | 1 |  | 1
BANCO DE CAPACITORES DE 300KVAR CONECTADO A UN CONDUCTOR 1/0 | AM-102-300-(1/0) | AM-102-300-(1/0)1 | BANCO DE CAPACITOR 300KVAR | CO-22E |  | CAPACITORES | CAPACITORES | Banco De Condensadores 3 X 300 Kvar 12.47 / 7.2 Kv. | Und. | 1 | 1 | 1
| AM-102-300-(1/0) | AM-102-300-(1/0)1 |  |  |  | Arandelas y tuercas | Herraje | Soporte Para Banco De Capacitores | Und. | 1 |  | 1
| AM-102-300-(1/0) | AM-102-300-(1/0)1 |  | B-2E | 1003153 | Arandelas y tuercas | Herraje | Tornillo De Maquina Acero Galvanizado Cabeza Cuadrada 5/8" X 14". | Und. | 2 |  | 2
| AM-102-300-(1/0) | AM-102-300-(1/0)1 |  | C-39E | 1004329 | Arandelas y tuercas | Herraje | Conector tipo cuña 2 AWG – 2 AWG | Und. | 1 |  | 1
| AM-102-300-(1/0) | AM-102-300-(1/0)1 |  | E-4A | 1003160 | Arandelas y tuercas | Herraje | Tuerca Cuadrada Acero Galvanizado Para Tornillo 5/8”. | Und. | 1 |  | 1
| AM-102-300-(1/0) | AM-102-300-(1/0)1 |  | CP-02C | 1004132 | Conductores | Conductores | Cable De Acero Cobreado Desnudo #2 Awg; 7 Hilos | m | 12 |  | 12
| AM-102-300-(1/0) | AM-102-300-(1/0)1 |  | GCT-ST1 | 1003224 | Arandelas y tuercas | Herraje | Grapa De Conexión Doble A Tierra Sin Tornillo Para Tornillo 5/8" | Und. | 1 |  | 1
| AM-102-300-(1/0) | AM-102-300-(1/0)1 | PR-202 | C-40F | 1003148 | Arandelas y tuercas | Herraje | Conector tipo cuña 1/0 AWG con estribo. | Und. | 3 |  | 3
| AM-102-300-(1/0) | AM-102-300-(1/0)1 |  | CAPE | 1004255 | Arandelas y tuercas | Herraje | Conector Amovible Para Estribo | Und. | 3 |  | 3
| AM-102-300-(1/0) | AM-102-300-(1/0)1 |  | CP-02C | 1004132 | Conductores | Conductores | Cable De Acero Cobreado Desnudo #2 Awg; 7 Hilos | m | 12 |  | 12
| AM-102-300-(1/0) | AM-102-300-(1/0)1 |  | AD-4E | 1004073 | Arandelas y tuercas | Herraje | Pararrayos De Distribución De 9 Kv; 10Ka, 7,64Mocv | Und. | 3 |  | 3
| AM-102-300-(1/0) | AM-102-300-(1/0)1 |  | SF-11A | 1008853 | Arandelas y tuercas | Herraje | Seccionadores Unipolares De 100 A; 15 Kv | Und. | 3 |  | 3
| AM-102-300-(1/0) | AM-102-300-(1/0)1 |  | S-4 | 1003004 | Arandelas y tuercas | Herraje | Soporte Doble Unidad; Perno 1/2" X 2" (Pararrayo-Seccionador) | Und. | 3 |  | 3
| AM-102-300-(1/0) | AM-102-300-(1/0)1 |  | W-10B | 1003951 | Arandelas y tuercas | Herraje | Arandela De Presión Para Tornillo De 1/2" | Und. | 3 |  | 3
| AM-102-300-(1/0) | AM-102-300-(1/0)1 |  | C-39E | 1004329 | Arandelas y tuercas | Herraje | Conector tipo cuña 2 AWG – 2 AWG | Und. | 3 |  | 3
| AM-102-300-(1/0) | AM-102-300-(1/0)1 |  | B-5b | 1004287 | Arandelas y tuercas | Herraje | Tornillo De Maquina Acero Galvanizado Cabeza Hexagonal 1/2"X 2". | Und. | 3 |  | 3
| AM-102-300-(1/0) | AM-102-300-(1/0)1 |  | B-2B | 1002845 | Arandelas y tuercas | Herraje | Tornillo De Maquina Acero Galvanizado Cabeza Cuadrada 1/2" X 12". | Und. | 1 |  | 1
| AM-102-300-(1/0) | AM-102-300-(1/0)1 |  | B-2d | 1003152 | Arandelas y tuercas | Herraje | Tornillo De Maquina Acero Galvanizado Cabeza Cuadrada 5/8" X 12". | Und. | 1 |  | 1
| AM-102-300-(1/0) | AM-102-300-(1/0)1 |  | B-5A | 1003026 | Arandelas y tuercas | Herraje | Tornillo De Maquina Acero Galvanizado Cabeza Hexagonal 3/8" X 2". | Und. | 2 |  | 2
| AM-102-300-(1/0) | AM-102-300-(1/0)1 |  | B-6A | 1002841 | Arandelas y tuercas | Herraje | Fleje Plancha De Acero Galv. 1-7/32"X 7/32" X 28" | Und. | 2 |  | 2
| AM-102-300-(1/0) | AM-102-300-(1/0)1 |  | C-20C | 1002839 | Arandelas y tuercas | Herraje | Cruceta De Acero Galvanizado, Perfil "L", De 3"X 3"X 1/4" X 6' | Und. | 1 |  | 1
| AM-102-300-(1/0) | AM-102-300-(1/0)1 |  | W-9A | 1002981 | Arandelas y tuercas | Herraje | Arandela Cuadrada Plana De 2" X 2" Para Tornillo De 1/2" | Und. | 1 |  | 1
| AM-102-300-(1/0) | AM-102-300-(1/0)1 |  | W-9C | 1003161 | Arandelas y tuercas | Herraje | Arandela Cuadrada Plana De 2 1/4" X 2 1/4" Para Tornillo De 5/8" | Und. | 1 |  | 1
| AM-102-300-(1/0) | AM-102-300-(1/0)1 |  | W-10A | 1002848 | Arandelas y tuercas | Herraje | Arandela De Presión Para Tornillo De 3/8" | Und. | 2 |  | 2
| AM-102-300-(1/0) | AM-102-300-(1/0)1 |  | W-10B | 1003951 | Arandelas y tuercas | Herraje | Arandela De Presión Para Tornillo De 1/2" | Und. | 1 |  | 1
| AM-102-300-(1/0) | AM-102-300-(1/0)1 |  | W-10C | 1003227 | Arandelas y tuercas | Herraje | Arandela De Presión Para Tornillo De 5/8" | Und. | 1 |  | 1
| AM-102-300-(1/0) | AM-102-300-(1/0)1 |  | E-4A | 1003160 | Arandelas y tuercas | Herraje | Tuerca Cuadrada Acero Galvanizado Para Tornillo 5/8”. | Und. | 1 |  | 1
| AM-102-300-(1/0) | AM-102-300-(1/0)1 |  | GCT-ST1 | 1003224 | Arandelas y tuercas | Herraje | Grapa De Conexión Doble A Tierra Sin Tornillo Para Tornillo 5/8" | Und. | 1 |  | 1
| AM-102-300-(1/0) | AM-102-300-(1/0)1 | ET-MT | I-1C | 1004256 | Arandelas y tuercas | Herraje | Perno para aisladores de paso line post 3/4" - 5/8" x 12". | Und. | 1 |  | 1
| AM-102-300-(1/0) | AM-102-300-(1/0)1 |  | AR-12A | 1003135 | Aislador | Aisladores | Aislador De Porcelana Tipo Poste 15 Kv Clase 57-1 | Und. | 1 |  | 1
| AM-102-300-(1/0) | AM-102-300-(1/0)1 |  | W-9C | 1003161 | Arandelas y tuercas | Herraje | Arandela Cuadrada Plana De 2 1/4" X 2 1/4" Para Tornillo De 5/8" | Und. | 1 |  | 1
| AM-102-300-(1/0) | AM-102-300-(1/0)1 |  | W-10C | 1003227 | Arandelas y tuercas | Herraje | Arandela De Presión Para Tornillo De 5/8" | Und. | 1 |  | 1
| AM-102-300-(1/0) | AM-102-300-(1/0)1 |  | W-7A | 1003115 | Conductores | Conductores | Alambre De Amarre | m | 2 |  | 2
| AM-102-300-(1/0) | AM-102-300-(1/0)1 |  | GCT-ST1 | 1003224 | Arandelas y tuercas | Herraje | Grapa De Conexión Doble A Tierra Sin Tornillo Para Tornillo 5/8" | Und. | 1 |  | 1
| AM-102-300-(1/0) | AM-102-300-(1/0)1 |  | E-4A | 1003160 | Arandelas y tuercas | Herraje | Tuerca Cuadrada Acero Galvanizado Para Tornillo 5/8”. | Und. | 1 |  | 1
BANCO DE CAPACITORES DE 300KVAR CONECTADO A UN CONDUCTOR 312.8 | AM-102-300-(312.8) | AM-102-300-(312.8)1 | BANCO DE CAPACITOR 300KVAR | CO-22E |  | CAPACITORES | CAPACITORES | Banco De Condensadores 3 X 300 Kvar 12.47 / 7.2 Kv. | Und. | 1 | 1 | 1
| AM-102-300-(312.8) | AM-102-300-(312.8)1 |  |  |  | Arandelas y tuercas | Herraje | Soporte Para Banco De Capacitores | Und. | 1 |  | 1
| AM-102-300-(312.8) | AM-102-300-(312.8)1 |  | B-2E | 1003153 | Arandelas y tuercas | Herraje | Tornillo De Maquina Acero Galvanizado Cabeza Cuadrada 5/8" X 14". | Und. | 2 |  | 2
| AM-102-300-(312.8) | AM-102-300-(312.8)1 |  | C-39E | 1004329 | Arandelas y tuercas | Herraje | Conector tipo cuña 2 AWG – 2 AWG | Und. | 1 |  | 1
| AM-102-300-(312.8) | AM-102-300-(312.8)1 |  | E-4A | 1003160 | Arandelas y tuercas | Herraje | Tuerca Cuadrada Acero Galvanizado Para Tornillo 5/8”. | Und. | 1 |  | 1
| AM-102-300-(312.8) | AM-102-300-(312.8)1 |  | CP-02C | 1004132 | Conductores | Conductores | Cable De Acero Cobreado Desnudo #2 Awg; 7 Hilos | m | 12 |  | 12
| AM-102-300-(312.8) | AM-102-300-(312.8)1 |  | GCT-ST1 | 1003224 | Arandelas y tuercas | Herraje | Grapa De Conexión Doble A Tierra Sin Tornillo Para Tornillo 5/8" | Und. | 1 |  | 1
| AM-102-300-(312.8) | AM-102-300-(312.8)1 | PR-202 | C-40C | 1003147 | Arandelas y tuercas | Herraje | Conector tipo cuña 312.8 MCM con estribo. | Und. | 3 |  | 3
| AM-102-300-(312.8) | AM-102-300-(312.8)1 |  | CAPE | 1004255 | Arandelas y tuercas | Herraje | Conector Amovible Para Estribo | Und. | 3 |  | 3
| AM-102-300-(312.8) | AM-102-300-(312.8)1 |  | CP-02C | 1004132 | Conductores | Conductores | Cable De Acero Cobreado Desnudo #2 Awg; 7 Hilos | m | 12 |  | 12
| AM-102-300-(312.8) | AM-102-300-(312.8)1 |  | AD-4E | 1004073 | Arandelas y tuercas | Herraje | Pararrayos De Distribución De 9 Kv; 10Ka, 7,64Mocv | Und. | 3 |  | 3
| AM-102-300-(312.8) | AM-102-300-(312.8)1 |  | SF-11A | 1008853 | Arandelas y tuercas | Herraje | Seccionadores Unipolares De 100 A; 15 Kv | Und. | 3 |  | 3
| AM-102-300-(312.8) | AM-102-300-(312.8)1 |  | S-4 | 1003004 | Arandelas y tuercas | Herraje | Soporte Doble Unidad; Perno 1/2" X 2" (Pararrayo-Seccionador) | Und. | 3 |  | 3
| AM-102-300-(312.8) | AM-102-300-(312.8)1 |  | W-10B | 1003951 | Arandelas y tuercas | Herraje | Arandela De Presión Para Tornillo De 1/2" | Und. | 3 |  | 3
| AM-102-300-(312.8) | AM-102-300-(312.8)1 |  | C-39E | 1004329 | Arandelas y tuercas | Herraje | Conector tipo cuña 2 AWG – 2 AWG | Und. | 3 |  | 3
| AM-102-300-(312.8) | AM-102-300-(312.8)1 |  | B-5b | 1004287 | Arandelas y tuercas | Herraje | Tornillo De Maquina Acero Galvanizado Cabeza Hexagonal 1/2"X 2". | Und. | 3 |  | 3
| AM-102-300-(312.8) | AM-102-300-(312.8)1 |  | B-2B | 1002845 | Arandelas y tuercas | Herraje | Tornillo De Maquina Acero Galvanizado Cabeza Cuadrada 1/2" X 12". | Und. | 1 |  | 1
| AM-102-300-(312.8) | AM-102-300-(312.8)1 |  | B-2d | 1003152 | Arandelas y tuercas | Herraje | Tornillo De Maquina Acero Galvanizado Cabeza Cuadrada 5/8" X 12". | Und. | 1 |  | 1
| AM-102-300-(312.8) | AM-102-300-(312.8)1 |  | B-5A | 1003026 | Arandelas y tuercas | Herraje | Tornillo De Maquina Acero Galvanizado Cabeza Hexagonal 3/8" X 2". | Und. | 2 |  | 2
| AM-102-300-(312.8) | AM-102-300-(312.8)1 |  | B-6A | 1002841 | Arandelas y tuercas | Herraje | Fleje Plancha De Acero Galv. 1-7/32"X 7/32" X 28" | Und. | 2 |  | 2
| AM-102-300-(312.8) | AM-102-300-(312.8)1 |  | C-20C | 1002839 | Arandelas y tuercas | Herraje | Cruceta De Acero Galvanizado, Perfil "L", De 3"X 3"X 1/4" X 6' | Und. | 1 |  | 1
| AM-102-300-(312.8) | AM-102-300-(312.8)1 |  | W-9A | 1002981 | Arandelas y tuercas | Herraje | Arandela Cuadrada Plana De 2" X 2" Para Tornillo De 1/2" | Und. | 1 |  | 1
| AM-102-300-(312.8) | AM-102-300-(312.8)1 |  | W-9C | 1003161 | Arandelas y tuercas | Herraje | Arandela Cuadrada Plana De 2 1/4" X 2 1/4" Para Tornillo De 5/8" | Und. | 1 |  | 1
| AM-102-300-(312.8) | AM-102-300-(312.8)1 |  | W-10A | 1002848 | Arandelas y tuercas | Herraje | Arandela De Presión Para Tornillo De 3/8" | Und. | 2 |  | 2
| AM-102-300-(312.8) | AM-102-300-(312.8)1 |  | W-10B | 1003951 | Arandelas y tuercas | Herraje | Arandela De Presión Para Tornillo De 1/2" | Und. | 1 |  | 1
| AM-102-300-(312.8) | AM-102-300-(312.8)1 |  | W-10C | 1003227 | Arandelas y tuercas | Herraje | Arandela De Presión Para Tornillo De 5/8" | Und. | 1 |  | 1
| AM-102-300-(312.8) | AM-102-300-(312.8)1 |  | E-4A | 1003160 | Arandelas y tuercas | Herraje | Tuerca Cuadrada Acero Galvanizado Para Tornillo 5/8”. | Und. | 1 |  | 1
| AM-102-300-(312.8) | AM-102-300-(312.8)1 |  | GCT-ST1 | 1003224 | Arandelas y tuercas | Herraje | Grapa De Conexión Doble A Tierra Sin Tornillo Para Tornillo 5/8" | Und. | 1 |  | 1
| AM-102-300-(312.8) | AM-102-300-(312.8)1 | ET-MT | I-1C | 1004256 | Arandelas y tuercas | Herraje | Perno para aisladores de paso line post 3/4" - 5/8" x 12". | Und. | 1 |  | 1
| AM-102-300-(312.8) | AM-102-300-(312.8)1 |  | AR-12A | 1003135 | Aislador | Aisladores | Aislador De Porcelana Tipo Poste 15 Kv Clase 57-1 | Und. | 1 |  | 1
| AM-102-300-(312.8) | AM-102-300-(312.8)1 |  | W-9C | 1003161 | Arandelas y tuercas | Herraje | Arandela Cuadrada Plana De 2 1/4" X 2 1/4" Para Tornillo De 5/8" | Und. | 1 |  | 1
| AM-102-300-(312.8) | AM-102-300-(312.8)1 |  | W-10C | 1003227 | Arandelas y tuercas | Herraje | Arandela De Presión Para Tornillo De 5/8" | Und. | 1 |  | 1
| AM-102-300-(312.8) | AM-102-300-(312.8)1 |  | W-7A | 1003115 | Conductores | Conductores | Alambre De Amarre | m | 2 |  | 2
| AM-102-300-(312.8) | AM-102-300-(312.8)1 |  | GCT-ST1 | 1003224 | Arandelas y tuercas | Herraje | Grapa De Conexión Doble A Tierra Sin Tornillo Para Tornillo 5/8" | Und. | 1 |  | 1
| AM-102-300-(312.8) | AM-102-300-(312.8)1 |  | E-4A | 1003160 | Arandelas y tuercas | Herraje | Tuerca Cuadrada Acero Galvanizado Para Tornillo 5/8”. | Und. | 1 |  | 1
BANCO DE CAPACITORES DE 300KVAR CONECTADO A UN CONDUCTOR 559.5 | AM-102-300-(559.5) | AM-102-300-(559.5)1 | BANCO DE CAPACITOR 300KVAR | CO-22E |  | CAPACITORES | CAPACITORES | Banco De Condensadores 3 X 300 Kvar 12.47 / 7.2 Kv. | Und. | 1 | 1 | 1
| AM-102-300-(559.5) | AM-102-300-(559.5)1 |  |  |  | Arandelas y tuercas | Herraje | Soporte Para Banco De Capacitores | Und. | 1 |  | 1
| AM-102-300-(559.5) | AM-102-300-(559.5)1 |  | B-2E | 1003153 | Arandelas y tuercas | Herraje | Tornillo De Maquina Acero Galvanizado Cabeza Cuadrada 5/8" X 14". | Und. | 2 |  | 2
| AM-102-300-(559.5) | AM-102-300-(559.5)1 |  | C-39E | 1004329 | Arandelas y tuercas | Herraje | Conector tipo cuña 2 AWG – 2 AWG | Und. | 1 |  | 1
| AM-102-300-(559.5) | AM-102-300-(559.5)1 |  | E-4A | 1003160 | Arandelas y tuercas | Herraje | Tuerca Cuadrada Acero Galvanizado Para Tornillo 5/8”. | Und. | 1 |  | 1
| AM-102-300-(559.5) | AM-102-300-(559.5)1 |  | CP-02C | 1004132 | Conductores | Conductores | Cable De Acero Cobreado Desnudo #2 Awg; 7 Hilos | m | 12 |  | 12
| AM-102-300-(559.5) | AM-102-300-(559.5)1 |  | GCT-ST1 | 1003224 | Arandelas y tuercas | Herraje | Grapa De Conexión Doble A Tierra Sin Tornillo Para Tornillo 5/8" | Und. | 1 |  | 1
| AM-102-300-(559.5) | AM-102-300-(559.5)1 | PR-202 | C-40A | 1003146 | Arandelas y tuercas | Herraje | Conector tipo cuña 559.5 MCM con estribo. | Und. | 3 |  | 3
| AM-102-300-(559.5) | AM-102-300-(559.5)1 |  | CAPE | 1004255 | Arandelas y tuercas | Herraje | Conector Amovible Para Estribo | Und. | 3 |  | 3
| AM-102-300-(559.5) | AM-102-300-(559.5)1 |  | CP-02C | 1004132 | Conductores | Conductores | Cable De Acero Cobreado Desnudo #2 Awg; 7 Hilos | m | 12 |  | 12
| AM-102-300-(559.5) | AM-102-300-(559.5)1 |  | AD-4E | 1004073 | Arandelas y tuercas | Herraje | Pararrayos De Distribución De 9 Kv; 10Ka, 7,64Mocv | Und. | 3 |  | 3
| AM-102-300-(559.5) | AM-102-300-(559.5)1 |  | SF-11A | 1008853 | Arandelas y tuercas | Herraje | Seccionadores Unipolares De 100 A; 15 Kv | Und. | 3 |  | 3
| AM-102-300-(559.5) | AM-102-300-(559.5)1 |  | S-4 | 1003004 | Arandelas y tuercas | Herraje | Soporte Doble Unidad; Perno 1/2" X 2" (Pararrayo-Seccionador) | Und. | 3 |  | 3
| AM-102-300-(559.5) | AM-102-300-(559.5)1 |  | W-10B | 1003951 | Arandelas y tuercas | Herraje | Arandela De Presión Para Tornillo De 1/2" | Und. | 3 |  | 3
| AM-102-300-(559.5) | AM-102-300-(559.5)1 |  | C-39E | 1004329 | Arandelas y tuercas | Herraje | Conector tipo cuña 2 AWG – 2 AWG | Und. | 3 |  | 3
| AM-102-300-(559.5) | AM-102-300-(559.5)1 |  | B-5b | 1004287 | Arandelas y tuercas | Herraje | Tornillo De Maquina Acero Galvanizado Cabeza Hexagonal 1/2"X 2". | Und. | 3 |  | 3
| AM-102-300-(559.5) | AM-102-300-(559.5)1 |  | B-2B | 1002845 | Arandelas y tuercas | Herraje | Tornillo De Maquina Acero Galvanizado Cabeza Cuadrada 1/2" X 12". | Und. | 1 |  | 1
| AM-102-300-(559.5) | AM-102-300-(559.5)1 |  | B-2d | 1003152 | Arandelas y tuercas | Herraje | Tornillo De Maquina Acero Galvanizado Cabeza Cuadrada 5/8" X 12". | Und. | 1 |  | 1
| AM-102-300-(559.5) | AM-102-300-(559.5)1 |  | B-5A | 1003026 | Arandelas y tuercas | Herraje | Tornillo De Maquina Acero Galvanizado Cabeza Hexagonal 3/8" X 2". | Und. | 2 |  | 2
| AM-102-300-(559.5) | AM-102-300-(559.5)1 |  | B-6A | 1002841 | Arandelas y tuercas | Herraje | Fleje Plancha De Acero Galv. 1-7/32"X 7/32" X 28" | Und. | 2 |  | 2
| AM-102-300-(559.5) | AM-102-300-(559.5)1 |  | C-20C | 1002839 | Arandelas y tuercas | Herraje | Cruceta De Acero Galvanizado, Perfil "L", De 3"X 3"X 1/4" X 6' | Und. | 1 |  | 1
| AM-102-300-(559.5) | AM-102-300-(559.5)1 |  | W-9A | 1002981 | Arandelas y tuercas | Herraje | Arandela Cuadrada Plana De 2" X 2" Para Tornillo De 1/2" | Und. | 1 |  | 1
| AM-102-300-(559.5) | AM-102-300-(559.5)1 |  | W-9C | 1003161 | Arandelas y tuercas | Herraje | Arandela Cuadrada Plana De 2 1/4" X 2 1/4" Para Tornillo De 5/8" | Und. | 1 |  | 1
| AM-102-300-(559.5) | AM-102-300-(559.5)1 |  | W-10A | 1002848 | Arandelas y tuercas | Herraje | Arandela De Presión Para Tornillo De 3/8" | Und. | 2 |  | 2
| AM-102-300-(559.5) | AM-102-300-(559.5)1 |  | W-10B | 1003951 | Arandelas y tuercas | Herraje | Arandela De Presión Para Tornillo De 1/2" | Und. | 1 |  | 1
| AM-102-300-(559.5) | AM-102-300-(559.5)1 |  | W-10C | 1003227 | Arandelas y tuercas | Herraje | Arandela De Presión Para Tornillo De 5/8" | Und. | 1 |  | 1
| AM-102-300-(559.5) | AM-102-300-(559.5)1 |  | E-4A | 1003160 | Arandelas y tuercas | Herraje | Tuerca Cuadrada Acero Galvanizado Para Tornillo 5/8”. | Und. | 1 |  | 1
| AM-102-300-(559.5) | AM-102-300-(559.5)1 |  | GCT-ST1 | 1003224 | Arandelas y tuercas | Herraje | Grapa De Conexión Doble A Tierra Sin Tornillo Para Tornillo 5/8" | Und. | 1 |  | 1
| AM-102-300-(559.5) | AM-102-300-(559.5)1 | ET-MT | I-1C | 1004256 | Arandelas y tuercas | Herraje | Perno para aisladores de paso line post 3/4" - 5/8" x 12". | Und. | 1 |  | 1
| AM-102-300-(559.5) | AM-102-300-(559.5)1 |  | AR-12A | 1003135 | Aislador | Aisladores | Aislador De Porcelana Tipo Poste 15 Kv Clase 57-1 | Und. | 1 |  | 1
| AM-102-300-(559.5) | AM-102-300-(559.5)1 |  | W-9C | 1003161 | Arandelas y tuercas | Herraje | Arandela Cuadrada Plana De 2 1/4" X 2 1/4" Para Tornillo De 5/8" | Und. | 1 |  | 1
| AM-102-300-(559.5) | AM-102-300-(559.5)1 |  | W-10C | 1003227 | Arandelas y tuercas | Herraje | Arandela De Presión Para Tornillo De 5/8" | Und. | 1 |  | 1
| AM-102-300-(559.5) | AM-102-300-(559.5)1 |  | W-7A | 1003115 | Conductores | Conductores | Alambre De Amarre | m | 2 |  | 2
| AM-102-300-(559.5) | AM-102-300-(559.5)1 |  | GCT-ST1 | 1003224 | Arandelas y tuercas | Herraje | Grapa De Conexión Doble A Tierra Sin Tornillo Para Tornillo 5/8" | Und. | 1 |  | 1
| AM-102-300-(559.5) | AM-102-300-(559.5)1 |  | E-4A | 1003160 | Arandelas y tuercas | Herraje | Tuerca Cuadrada Acero Galvanizado Para Tornillo 5/8”. | Und. | 1 |  | 1
BANCO DE CAPACITORES DE 500KVAR CONECTADO A UN CONDUCTOR 1/0 | AM-102-500-(1/0) | AM-102-500-(1/0)1 | BANCO DE CAPACITOR 500KVAR | CO-22F |  | CAPACITORES | CAPACITORES | Banco De Condensadores 3 X 500 Kvar 12.47 / 7.2 Kv. | Und. | 1 | 1 | 1
| AM-102-500-(1/0) | AM-102-500-(1/0)1 |  |  |  | Arandelas y tuercas | Herraje | Soporte Para Banco De Capacitores | Und. | 1 |  | 1
| AM-102-500-(1/0) | AM-102-500-(1/0)1 |  | B-2E | 1003153 | Arandelas y tuercas | Herraje | Tornillo De Maquina Acero Galvanizado Cabeza Cuadrada 5/8" X 14". | Und. | 2 |  | 2
| AM-102-500-(1/0) | AM-102-500-(1/0)1 |  | C-39E | 1004329 | Arandelas y tuercas | Herraje | Conector tipo cuña 2 AWG – 2 AWG | Und. | 1 |  | 1
| AM-102-500-(1/0) | AM-102-500-(1/0)1 |  | E-4A | 1003160 | Arandelas y tuercas | Herraje | Tuerca Cuadrada Acero Galvanizado Para Tornillo 5/8”. | Und. | 1 |  | 1
| AM-102-500-(1/0) | AM-102-500-(1/0)1 |  | CP-02C | 1004132 | Conductores | Conductores | Cable De Acero Cobreado Desnudo #2 Awg; 7 Hilos | m | 12 |  | 12
| AM-102-500-(1/0) | AM-102-500-(1/0)1 |  | GCT-ST1 | 1003224 | Arandelas y tuercas | Herraje | Grapa De Conexión Doble A Tierra Sin Tornillo Para Tornillo 5/8" | Und. | 1 |  | 1
| AM-102-500-(1/0) | AM-102-500-(1/0)1 | PR-202 | C-40F | 1003148 | Arandelas y tuercas | Herraje | Conector tipo cuña 1/0 AWG con estribo. | Und. | 3 |  | 3
| AM-102-500-(1/0) | AM-102-500-(1/0)1 |  | CAPE | 1004255 | Arandelas y tuercas | Herraje | Conector Amovible Para Estribo | Und. | 3 |  | 3
| AM-102-500-(1/0) | AM-102-500-(1/0)1 |  | CP-02C | 1004132 | Conductores | Conductores | Cable De Acero Cobreado Desnudo #2 Awg; 7 Hilos | m | 12 |  | 12
| AM-102-500-(1/0) | AM-102-500-(1/0)1 |  | AD-4E | 1004073 | Arandelas y tuercas | Herraje | Pararrayos De Distribución De 9 Kv; 10Ka, 7,64Mocv | Und. | 3 |  | 3
| AM-102-500-(1/0) | AM-102-500-(1/0)1 |  | SF-11A | 1008853 | Arandelas y tuercas | Herraje | Seccionadores Unipolares De 100 A; 15 Kv | Und. | 3 |  | 3
| AM-102-500-(1/0) | AM-102-500-(1/0)1 |  | S-4 | 1003004 | Arandelas y tuercas | Herraje | Soporte Doble Unidad; Perno 1/2" X 2" (Pararrayo-Seccionador) | Und. | 3 |  | 3
| AM-102-500-(1/0) | AM-102-500-(1/0)1 |  | W-10B | 1003951 | Arandelas y tuercas | Herraje | Arandela De Presión Para Tornillo De 1/2" | Und. | 3 |  | 3
| AM-102-500-(1/0) | AM-102-500-(1/0)1 |  | C-39E | 1004329 | Arandelas y tuercas | Herraje | Conector tipo cuña 2 AWG – 2 AWG | Und. | 3 |  | 3
| AM-102-500-(1/0) | AM-102-500-(1/0)1 |  | B-5b | 1004287 | Arandelas y tuercas | Herraje | Tornillo De Maquina Acero Galvanizado Cabeza Hexagonal 1/2"X 2". | Und. | 3 |  | 3
| AM-102-500-(1/0) | AM-102-500-(1/0)1 |  | B-2B | 1002845 | Arandelas y tuercas | Herraje | Tornillo De Maquina Acero Galvanizado Cabeza Cuadrada 1/2" X 12". | Und. | 1 |  | 1
| AM-102-500-(1/0) | AM-102-500-(1/0)1 |  | B-2d | 1003152 | Arandelas y tuercas | Herraje | Tornillo De Maquina Acero Galvanizado Cabeza Cuadrada 5/8" X 12". | Und. | 1 |  | 1
| AM-102-500-(1/0) | AM-102-500-(1/0)1 |  | B-5A | 1003026 | Arandelas y tuercas | Herraje | Tornillo De Maquina Acero Galvanizado Cabeza Hexagonal 3/8" X 2". | Und. | 2 |  | 2
| AM-102-500-(1/0) | AM-102-500-(1/0)1 |  | B-6A | 1002841 | Arandelas y tuercas | Herraje | Fleje Plancha De Acero Galv. 1-7/32"X 7/32" X 28" | Und. | 2 |  | 2
| AM-102-500-(1/0) | AM-102-500-(1/0)1 |  | C-20C | 1002839 | Arandelas y tuercas | Herraje | Cruceta De Acero Galvanizado, Perfil "L", De 3"X 3"X 1/4" X 6' | Und. | 1 |  | 1
| AM-102-500-(1/0) | AM-102-500-(1/0)1 |  | W-9A | 1002981 | Arandelas y tuercas | Herraje | Arandela Cuadrada Plana De 2" X 2" Para Tornillo De 1/2" | Und. | 1 |  | 1
| AM-102-500-(1/0) | AM-102-500-(1/0)1 |  | W-9C | 1003161 | Arandelas y tuercas | Herraje | Arandela Cuadrada Plana De 2 1/4" X 2 1/4" Para Tornillo De 5/8" | Und. | 1 |  | 1
| AM-102-500-(1/0) | AM-102-500-(1/0)1 |  | W-10A | 1002848 | Arandelas y tuercas | Herraje | Arandela De Presión Para Tornillo De 3/8" | Und. | 2 |  | 2
| AM-102-500-(1/0) | AM-102-500-(1/0)1 |  | W-10B | 1003951 | Arandelas y tuercas | Herraje | Arandela De Presión Para Tornillo De 1/2" | Und. | 1 |  | 1
| AM-102-500-(1/0) | AM-102-500-(1/0)1 |  | W-10C | 1003227 | Arandelas y tuercas | Herraje | Arandela De Presión Para Tornillo De 5/8" | Und. | 1 |  | 1
| AM-102-500-(1/0) | AM-102-500-(1/0)1 |  | E-4A | 1003160 | Arandelas y tuercas | Herraje | Tuerca Cuadrada Acero Galvanizado Para Tornillo 5/8”. | Und. | 1 |  | 1
| AM-102-500-(1/0) | AM-102-500-(1/0)1 |  | GCT-ST1 | 1003224 | Arandelas y tuercas | Herraje | Grapa De Conexión Doble A Tierra Sin Tornillo Para Tornillo 5/8" | Und. | 1 |  | 1
| AM-102-500-(1/0) | AM-102-500-(1/0)1 | ET-MT | I-1C | 1004256 | Arandelas y tuercas | Herraje | Perno para aisladores de paso line post 3/4" - 5/8" x 12". | Und. | 1 |  | 1
| AM-102-500-(1/0) | AM-102-500-(1/0)1 |  | AR-12A | 1003135 | Aislador | Aisladores | Aislador De Porcelana Tipo Poste 15 Kv Clase 57-1 | Und. | 1 |  | 1
| AM-102-500-(1/0) | AM-102-500-(1/0)1 |  | W-9C | 1003161 | Arandelas y tuercas | Herraje | Arandela Cuadrada Plana De 2 1/4" X 2 1/4" Para Tornillo De 5/8" | Und. | 1 |  | 1
| AM-102-500-(1/0) | AM-102-500-(1/0)1 |  | W-10C | 1003227 | Arandelas y tuercas | Herraje | Arandela De Presión Para Tornillo De 5/8" | Und. | 1 |  | 1
| AM-102-500-(1/0) | AM-102-500-(1/0)1 |  | W-7A | 1003115 | Conductores | Conductores | Alambre De Amarre | m | 2 |  | 2
| AM-102-500-(1/0) | AM-102-500-(1/0)1 |  | GCT-ST1 | 1003224 | Arandelas y tuercas | Herraje | Grapa De Conexión Doble A Tierra Sin Tornillo Para Tornillo 5/8" | Und. | 1 |  | 1
| AM-102-500-(1/0) | AM-102-500-(1/0)1 |  | E-4A | 1003160 | Arandelas y tuercas | Herraje | Tuerca Cuadrada Acero Galvanizado Para Tornillo 5/8”. | Und. | 1 |  | 1
BANCO DE CAPACITORES DE 500KVAR CONECTADO A UN CONDUCTOR 312.8 | AM-102-500-(312.8) | AM-102-500-(312.8)1 | BANCO DE CAPACITOR 500KVAR | CO-22F |  | CAPACITORES | CAPACITORES | Banco De Condensadores 3 X 500 Kvar 12.47 / 7.2 Kv. | Und. | 1 | 1 | 1
| AM-102-500-(312.8) | AM-102-500-(312.8)1 |  |  |  | Arandelas y tuercas | Herraje | Soporte Para Banco De Capacitores | Und. | 1 |  | 1
| AM-102-500-(312.8) | AM-102-500-(312.8)1 |  | B-2E | 1003153 | Arandelas y tuercas | Herraje | Tornillo De Maquina Acero Galvanizado Cabeza Cuadrada 5/8" X 14". | Und. | 2 |  | 2
| AM-102-500-(312.8) | AM-102-500-(312.8)1 |  | C-39E | 1004329 | Arandelas y tuercas | Herraje | Conector tipo cuña 2 AWG – 2 AWG | Und. | 1 |  | 1
| AM-102-500-(312.8) | AM-102-500-(312.8)1 |  | E-4A | 1003160 | Arandelas y tuercas | Herraje | Tuerca Cuadrada Acero Galvanizado Para Tornillo 5/8”. | Und. | 1 |  | 1
| AM-102-500-(312.8) | AM-102-500-(312.8)1 |  | CP-02C | 1004132 | Conductores | Conductores | Cable De Acero Cobreado Desnudo #2 Awg; 7 Hilos | m | 12 |  | 12
| AM-102-500-(312.8) | AM-102-500-(312.8)1 |  | GCT-ST1 | 1003224 | Arandelas y tuercas | Herraje | Grapa De Conexión Doble A Tierra Sin Tornillo Para Tornillo 5/8" | Und. | 1 |  | 1
| AM-102-500-(312.8) | AM-102-500-(312.8)1 | PR-202 | C-40C | 1003147 | Arandelas y tuercas | Herraje | Conector tipo cuña 312.8 MCM con estribo. | Und. | 3 |  | 3
| AM-102-500-(312.8) | AM-102-500-(312.8)1 |  | CAPE | 1004255 | Arandelas y tuercas | Herraje | Conector Amovible Para Estribo | Und. | 3 |  | 3
| AM-102-500-(312.8) | AM-102-500-(312.8)1 |  | CP-02C | 1004132 | Conductores | Conductores | Cable De Acero Cobreado Desnudo #2 Awg; 7 Hilos | m | 12 |  | 12
| AM-102-500-(312.8) | AM-102-500-(312.8)1 |  | AD-4E | 1004073 | Arandelas y tuercas | Herraje | Pararrayos De Distribución De 9 Kv; 10Ka, 7,64Mocv | Und. | 3 |  | 3
| AM-102-500-(312.8) | AM-102-500-(312.8)1 |  | SF-11A | 1008853 | Arandelas y tuercas | Herraje | Seccionadores Unipolares De 100 A; 15 Kv | Und. | 3 |  | 3
| AM-102-500-(312.8) | AM-102-500-(312.8)1 |  | S-4 | 1003004 | Arandelas y tuercas | Herraje | Soporte Doble Unidad; Perno 1/2" X 2" (Pararrayo-Seccionador) | Und. | 3 |  | 3
| AM-102-500-(312.8) | AM-102-500-(312.8)1 |  | W-10B | 1003951 | Arandelas y tuercas | Herraje | Arandela De Presión Para Tornillo De 1/2" | Und. | 3 |  | 3
| AM-102-500-(312.8) | AM-102-500-(312.8)1 |  | C-39E | 1004329 | Arandelas y tuercas | Herraje | Conector tipo cuña 2 AWG – 2 AWG | Und. | 3 |  | 3
| AM-102-500-(312.8) | AM-102-500-(312.8)1 |  | B-5b | 1004287 | Arandelas y tuercas | Herraje | Tornillo De Maquina Acero Galvanizado Cabeza Hexagonal 1/2"X 2". | Und. | 3 |  | 3
| AM-102-500-(312.8) | AM-102-500-(312.8)1 |  | B-2B | 1002845 | Arandelas y tuercas | Herraje | Tornillo De Maquina Acero Galvanizado Cabeza Cuadrada 1/2" X 12". | Und. | 1 |  | 1
| AM-102-500-(312.8) | AM-102-500-(312.8)1 |  | B-2d | 1003152 | Arandelas y tuercas | Herraje | Tornillo De Maquina Acero Galvanizado Cabeza Cuadrada 5/8" X 12". | Und. | 1 |  | 1
| AM-102-500-(312.8) | AM-102-500-(312.8)1 |  | B-5A | 1003026 | Arandelas y tuercas | Herraje | Tornillo De Maquina Acero Galvanizado Cabeza Hexagonal 3/8" X 2". | Und. | 2 |  | 2
| AM-102-500-(312.8) | AM-102-500-(312.8)1 |  | B-6A | 1002841 | Arandelas y tuercas | Herraje | Fleje Plancha De Acero Galv. 1-7/32"X 7/32" X 28" | Und. | 2 |  | 2
| AM-102-500-(312.8) | AM-102-500-(312.8)1 |  | C-20C | 1002839 | Arandelas y tuercas | Herraje | Cruceta De Acero Galvanizado, Perfil "L", De 3"X 3"X 1/4" X 6' | Und. | 1 |  | 1
| AM-102-500-(312.8) | AM-102-500-(312.8)1 |  | W-9A | 1002981 | Arandelas y tuercas | Herraje | Arandela Cuadrada Plana De 2" X 2" Para Tornillo De 1/2" | Und. | 1 |  | 1
| AM-102-500-(312.8) | AM-102-500-(312.8)1 |  | W-9C | 1003161 | Arandelas y tuercas | Herraje | Arandela Cuadrada Plana De 2 1/4" X 2 1/4" Para Tornillo De 5/8" | Und. | 1 |  | 1
| AM-102-500-(312.8) | AM-102-500-(312.8)1 |  | W-10A | 1002848 | Arandelas y tuercas | Herraje | Arandela De Presión Para Tornillo De 3/8" | Und. | 2 |  | 2
| AM-102-500-(312.8) | AM-102-500-(312.8)1 |  | W-10B | 1003951 | Arandelas y tuercas | Herraje | Arandela De Presión Para Tornillo De 1/2" | Und. | 1 |  | 1
| AM-102-500-(312.8) | AM-102-500-(312.8)1 |  | W-10C | 1003227 | Arandelas y tuercas | Herraje | Arandela De Presión Para Tornillo De 5/8" | Und. | 1 |  | 1
| AM-102-500-(312.8) | AM-102-500-(312.8)1 |  | E-4A | 1003160 | Arandelas y tuercas | Herraje | Tuerca Cuadrada Acero Galvanizado Para Tornillo 5/8”. | Und. | 1 |  | 1
| AM-102-500-(312.8) | AM-102-500-(312.8)1 |  | GCT-ST1 | 1003224 | Arandelas y tuercas | Herraje | Grapa De Conexión Doble A Tierra Sin Tornillo Para Tornillo 5/8" | Und. | 1 |  | 1
| AM-102-500-(312.8) | AM-102-500-(312.8)1 | ET-MT | I-1C | 1004256 | Arandelas y tuercas | Herraje | Perno para aisladores de paso line post 3/4" - 5/8" x 12". | Und. | 1 |  | 1
| AM-102-500-(312.8) | AM-102-500-(312.8)1 |  | AR-12A | 1003135 | Aislador | Aisladores | Aislador De Porcelana Tipo Poste 15 Kv Clase 57-1 | Und. | 1 |  | 1
| AM-102-500-(312.8) | AM-102-500-(312.8)1 |  | W-9C | 1003161 | Arandelas y tuercas | Herraje | Arandela Cuadrada Plana De 2 1/4" X 2 1/4" Para Tornillo De 5/8" | Und. | 1 |  | 1
| AM-102-500-(312.8) | AM-102-500-(312.8)1 |  | W-10C | 1003227 | Arandelas y tuercas | Herraje | Arandela De Presión Para Tornillo De 5/8" | Und. | 1 |  | 1
| AM-102-500-(312.8) | AM-102-500-(312.8)1 |  | W-7A | 1003115 | Conductores | Conductores | Alambre De Amarre | m | 2 |  | 2
| AM-102-500-(312.8) | AM-102-500-(312.8)1 |  | GCT-ST1 | 1003224 | Arandelas y tuercas | Herraje | Grapa De Conexión Doble A Tierra Sin Tornillo Para Tornillo 5/8" | Und. | 1 |  | 1
| AM-102-500-(312.8) | AM-102-500-(312.8)1 |  | E-4A | 1003160 | Arandelas y tuercas | Herraje | Tuerca Cuadrada Acero Galvanizado Para Tornillo 5/8”. | Und. | 1 |  | 1
BANCO DE CAPACITORES DE 500KVAR CONECTADO A UN CONDUCTOR 559.5 | AM-102-500-(559.5) | AM-102-500-(559.5)1 | BANCO DE CAPACITOR 500KVAR | CO-22F |  | CAPACITORES | CAPACITORES | Banco De Condensadores 3 X 500 Kvar 12.47 / 7.2 Kv. | Und. | 1 | 1 | 1
| AM-102-500-(559.5) | AM-102-500-(559.5)1 |  |  |  | Arandelas y tuercas | Herraje | Soporte Para Banco De Capacitores | Und. | 1 |  | 1
| AM-102-500-(559.5) | AM-102-500-(559.5)1 |  | B-2E | 1003153 | Arandelas y tuercas | Herraje | Tornillo De Maquina Acero Galvanizado Cabeza Cuadrada 5/8" X 14". | Und. | 2 |  | 2
| AM-102-500-(559.5) | AM-102-500-(559.5)1 |  | C-39E | 1004329 | Arandelas y tuercas | Herraje | Conector tipo cuña 2 AWG – 2 AWG | Und. | 1 |  | 1
| AM-102-500-(559.5) | AM-102-500-(559.5)1 |  | E-4A | 1003160 | Arandelas y tuercas | Herraje | Tuerca Cuadrada Acero Galvanizado Para Tornillo 5/8”. | Und. | 1 |  | 1
| AM-102-500-(559.5) | AM-102-500-(559.5)1 |  | CP-02C | 1004132 | Conductores | Conductores | Cable De Acero Cobreado Desnudo #2 Awg; 7 Hilos | m | 12 |  | 12
| AM-102-500-(559.5) | AM-102-500-(559.5)1 |  | GCT-ST1 | 1003224 | Arandelas y tuercas | Herraje | Grapa De Conexión Doble A Tierra Sin Tornillo Para Tornillo 5/8" | Und. | 1 |  | 1
| AM-102-500-(559.5) | AM-102-500-(559.5)1 | PR-202 | C-40A | 1003146 | Arandelas y tuercas | Herraje | Conector tipo cuña 559.5 MCM con estribo. | Und. | 3 |  | 3
| AM-102-500-(559.5) | AM-102-500-(559.5)1 |  | CAPE | 1004255 | Arandelas y tuercas | Herraje | Conector Amovible Para Estribo | Und. | 3 |  | 3
| AM-102-500-(559.5) | AM-102-500-(559.5)1 |  | CP-02C | 1004132 | Conductores | Conductores | Cable De Acero Cobreado Desnudo #2 Awg; 7 Hilos | m | 12 |  | 12
| AM-102-500-(559.5) | AM-102-500-(559.5)1 |  | AD-4E | 1004073 | Arandelas y tuercas | Herraje | Pararrayos De Distribución De 9 Kv; 10Ka, 7,64Mocv | Und. | 3 |  | 3
| AM-102-500-(559.5) | AM-102-500-(559.5)1 |  | SF-11A | 1008853 | Arandelas y tuercas | Herraje | Seccionadores Unipolares De 100 A; 15 Kv | Und. | 3 |  | 3
| AM-102-500-(559.5) | AM-102-500-(559.5)1 |  | S-4 | 1003004 | Arandelas y tuercas | Herraje | Soporte Doble Unidad; Perno 1/2" X 2" (Pararrayo-Seccionador) | Und. | 3 |  | 3
| AM-102-500-(559.5) | AM-102-500-(559.5)1 |  | W-10B | 1003951 | Arandelas y tuercas | Herraje | Arandela De Presión Para Tornillo De 1/2" | Und. | 3 |  | 3
| AM-102-500-(559.5) | AM-102-500-(559.5)1 |  | C-39E | 1004329 | Arandelas y tuercas | Herraje | Conector tipo cuña 2 AWG – 2 AWG | Und. | 3 |  | 3
| AM-102-500-(559.5) | AM-102-500-(559.5)1 |  | B-5b | 1004287 | Arandelas y tuercas | Herraje | Tornillo De Maquina Acero Galvanizado Cabeza Hexagonal 1/2"X 2". | Und. | 3 |  | 3
| AM-102-500-(559.5) | AM-102-500-(559.5)1 |  | B-2B | 1002845 | Arandelas y tuercas | Herraje | Tornillo De Maquina Acero Galvanizado Cabeza Cuadrada 1/2" X 12". | Und. | 1 |  | 1
| AM-102-500-(559.5) | AM-102-500-(559.5)1 |  | B-2d | 1003152 | Arandelas y tuercas | Herraje | Tornillo De Maquina Acero Galvanizado Cabeza Cuadrada 5/8" X 12". | Und. | 1 |  | 1
| AM-102-500-(559.5) | AM-102-500-(559.5)1 |  | B-5A | 1003026 | Arandelas y tuercas | Herraje | Tornillo De Maquina Acero Galvanizado Cabeza Hexagonal 3/8" X 2". | Und. | 2 |  | 2
| AM-102-500-(559.5) | AM-102-500-(559.5)1 |  | B-6A | 1002841 | Arandelas y tuercas | Herraje | Fleje Plancha De Acero Galv. 1-7/32"X 7/32" X 28" | Und. | 2 |  | 2
| AM-102-500-(559.5) | AM-102-500-(559.5)1 |  | C-20C | 1002839 | Arandelas y tuercas | Herraje | Cruceta De Acero Galvanizado, Perfil "L", De 3"X 3"X 1/4" X 6' | Und. | 1 |  | 1
| AM-102-500-(559.5) | AM-102-500-(559.5)1 |  | W-9A | 1002981 | Arandelas y tuercas | Herraje | Arandela Cuadrada Plana De 2" X 2" Para Tornillo De 1/2" | Und. | 1 |  | 1
| AM-102-500-(559.5) | AM-102-500-(559.5)1 |  | W-9C | 1003161 | Arandelas y tuercas | Herraje | Arandela Cuadrada Plana De 2 1/4" X 2 1/4" Para Tornillo De 5/8" | Und. | 1 |  | 1
| AM-102-500-(559.5) | AM-102-500-(559.5)1 |  | W-10A | 1002848 | Arandelas y tuercas | Herraje | Arandela De Presión Para Tornillo De 3/8" | Und. | 2 |  | 2
| AM-102-500-(559.5) | AM-102-500-(559.5)1 |  | W-10B | 1003951 | Arandelas y tuercas | Herraje | Arandela De Presión Para Tornillo De 1/2" | Und. | 1 |  | 1
| AM-102-500-(559.5) | AM-102-500-(559.5)1 |  | W-10C | 1003227 | Arandelas y tuercas | Herraje | Arandela De Presión Para Tornillo De 5/8" | Und. | 1 |  | 1
| AM-102-500-(559.5) | AM-102-500-(559.5)1 |  | E-4A | 1003160 | Arandelas y tuercas | Herraje | Tuerca Cuadrada Acero Galvanizado Para Tornillo 5/8”. | Und. | 1 |  | 1
| AM-102-500-(559.5) | AM-102-500-(559.5)1 |  | GCT-ST1 | 1003224 | Arandelas y tuercas | Herraje | Grapa De Conexión Doble A Tierra Sin Tornillo Para Tornillo 5/8" | Und. | 1 |  | 1
| AM-102-500-(559.5) | AM-102-500-(559.5)1 | ET-MT | I-1C | 1004256 | Arandelas y tuercas | Herraje | Perno para aisladores de paso line post 3/4" - 5/8" x 12". | Und. | 1 |  | 1
| AM-102-500-(559.5) | AM-102-500-(559.5)1 |  | AR-12A | 1003135 | Aislador | Aisladores | Aislador De Porcelana Tipo Poste 15 Kv Clase 57-1 | Und. | 1 |  | 1
| AM-102-500-(559.5) | AM-102-500-(559.5)1 |  | W-9C | 1003161 | Arandelas y tuercas | Herraje | Arandela Cuadrada Plana De 2 1/4" X 2 1/4" Para Tornillo De 5/8" | Und. | 1 |  | 1
| AM-102-500-(559.5) | AM-102-500-(559.5)1 |  | W-10C | 1003227 | Arandelas y tuercas | Herraje | Arandela De Presión Para Tornillo De 5/8" | Und. | 1 |  | 1
| AM-102-500-(559.5) | AM-102-500-(559.5)1 |  | W-7A | 1003115 | Conductores | Conductores | Alambre De Amarre | m | 2 |  | 2
| AM-102-500-(559.5) | AM-102-500-(559.5)1 |  | GCT-ST1 | 1003224 | Arandelas y tuercas | Herraje | Grapa De Conexión Doble A Tierra Sin Tornillo Para Tornillo 5/8" | Und. | 1 |  | 1
| AM-102-500-(559.5) | AM-102-500-(559.5)1 |  | E-4A | 1003160 | Arandelas y tuercas | Herraje | Tuerca Cuadrada Acero Galvanizado Para Tornillo 5/8”. | Und. | 1 |  | 1
BANCO DE CAPACITORES DE 600KVAR CONECTADO A UN CONDUCTOR 1/0 | AM-102-600-(1/0) | AM-102-600-(1/0)1 | BANCO DE CAPACITOR 600KVAR | CO-22G |  | CAPACITORES | CAPACITORES | Banco De Condensadores 3 X 600 Kvar 12.47 / 7.2 Kv. | Und. | 1 | 1 | 1
| AM-102-600-(1/0) | AM-102-600-(1/0)1 |  |  |  | Arandelas y tuercas | Herraje | Soporte Para Banco De Capacitores | Und. | 1 |  | 1
| AM-102-600-(1/0) | AM-102-600-(1/0)1 |  | B-2E | 1003153 | Arandelas y tuercas | Herraje | Tornillo De Maquina Acero Galvanizado Cabeza Cuadrada 5/8" X 14". | Und. | 2 |  | 2
| AM-102-600-(1/0) | AM-102-600-(1/0)1 |  | C-39E | 1004329 | Arandelas y tuercas | Herraje | Conector tipo cuña 2 AWG – 2 AWG | Und. | 1 |  | 1
| AM-102-600-(1/0) | AM-102-600-(1/0)1 |  | E-4A | 1003160 | Arandelas y tuercas | Herraje | Tuerca Cuadrada Acero Galvanizado Para Tornillo 5/8”. | Und. | 1 |  | 1
| AM-102-600-(1/0) | AM-102-600-(1/0)1 |  | CP-02C | 1004132 | Conductores | Conductores | Cable De Acero Cobreado Desnudo #2 Awg; 7 Hilos | m | 12 |  | 12
| AM-102-600-(1/0) | AM-102-600-(1/0)1 |  | GCT-ST1 | 1003224 | Arandelas y tuercas | Herraje | Grapa De Conexión Doble A Tierra Sin Tornillo Para Tornillo 5/8" | Und. | 1 |  | 1
| AM-102-600-(1/0) | AM-102-600-(1/0)1 | PR-202 | C-40F | 1003148 | Arandelas y tuercas | Herraje | Conector tipo cuña 1/0 AWG con estribo. | Und. | 3 |  | 3
| AM-102-600-(1/0) | AM-102-600-(1/0)1 |  | CAPE | 1004255 | Arandelas y tuercas | Herraje | Conector Amovible Para Estribo | Und. | 3 |  | 3
| AM-102-600-(1/0) | AM-102-600-(1/0)1 |  | CP-02C | 1004132 | Conductores | Conductores | Cable De Acero Cobreado Desnudo #2 Awg; 7 Hilos | m | 12 |  | 12
| AM-102-600-(1/0) | AM-102-600-(1/0)1 |  | AD-4E | 1004073 | Arandelas y tuercas | Herraje | Pararrayos De Distribución De 9 Kv; 10Ka, 7,64Mocv | Und. | 3 |  | 3
| AM-102-600-(1/0) | AM-102-600-(1/0)1 |  | SF-11A | 1008853 | Arandelas y tuercas | Herraje | Seccionadores Unipolares De 100 A; 15 Kv | Und. | 3 |  | 3
| AM-102-600-(1/0) | AM-102-600-(1/0)1 |  | S-4 | 1003004 | Arandelas y tuercas | Herraje | Soporte Doble Unidad; Perno 1/2" X 2" (Pararrayo-Seccionador) | Und. | 3 |  | 3
| AM-102-600-(1/0) | AM-102-600-(1/0)1 |  | W-10B | 1003951 | Arandelas y tuercas | Herraje | Arandela De Presión Para Tornillo De 1/2" | Und. | 3 |  | 3
| AM-102-600-(1/0) | AM-102-600-(1/0)1 |  | C-39E | 1004329 | Arandelas y tuercas | Herraje | Conector tipo cuña 2 AWG – 2 AWG | Und. | 3 |  | 3
| AM-102-600-(1/0) | AM-102-600-(1/0)1 |  | B-5b | 1004287 | Arandelas y tuercas | Herraje | Tornillo De Maquina Acero Galvanizado Cabeza Hexagonal 1/2"X 2". | Und. | 3 |  | 3
| AM-102-600-(1/0) | AM-102-600-(1/0)1 |  | B-2B | 1002845 | Arandelas y tuercas | Herraje | Tornillo De Maquina Acero Galvanizado Cabeza Cuadrada 1/2" X 12". | Und. | 1 |  | 1
| AM-102-600-(1/0) | AM-102-600-(1/0)1 |  | B-2d | 1003152 | Arandelas y tuercas | Herraje | Tornillo De Maquina Acero Galvanizado Cabeza Cuadrada 5/8" X 12". | Und. | 1 |  | 1
| AM-102-600-(1/0) | AM-102-600-(1/0)1 |  | B-5A | 1003026 | Arandelas y tuercas | Herraje | Tornillo De Maquina Acero Galvanizado Cabeza Hexagonal 3/8" X 2". | Und. | 2 |  | 2
| AM-102-600-(1/0) | AM-102-600-(1/0)1 |  | B-6A | 1002841 | Arandelas y tuercas | Herraje | Fleje Plancha De Acero Galv. 1-7/32"X 7/32" X 28" | Und. | 2 |  | 2
| AM-102-600-(1/0) | AM-102-600-(1/0)1 |  | C-20C | 1002839 | Arandelas y tuercas | Herraje | Cruceta De Acero Galvanizado, Perfil "L", De 3"X 3"X 1/4" X 6' | Und. | 1 |  | 1
| AM-102-600-(1/0) | AM-102-600-(1/0)1 |  | W-9A | 1002981 | Arandelas y tuercas | Herraje | Arandela Cuadrada Plana De 2" X 2" Para Tornillo De 1/2" | Und. | 1 |  | 1
| AM-102-600-(1/0) | AM-102-600-(1/0)1 |  | W-9C | 1003161 | Arandelas y tuercas | Herraje | Arandela Cuadrada Plana De 2 1/4" X 2 1/4" Para Tornillo De 5/8" | Und. | 1 |  | 1
| AM-102-600-(1/0) | AM-102-600-(1/0)1 |  | W-10A | 1002848 | Arandelas y tuercas | Herraje | Arandela De Presión Para Tornillo De 3/8" | Und. | 2 |  | 2
| AM-102-600-(1/0) | AM-102-600-(1/0)1 |  | W-10B | 1003951 | Arandelas y tuercas | Herraje | Arandela De Presión Para Tornillo De 1/2" | Und. | 1 |  | 1
| AM-102-600-(1/0) | AM-102-600-(1/0)1 |  | W-10C | 1003227 | Arandelas y tuercas | Herraje | Arandela De Presión Para Tornillo De 5/8" | Und. | 1 |  | 1
| AM-102-600-(1/0) | AM-102-600-(1/0)1 |  | E-4A | 1003160 | Arandelas y tuercas | Herraje | Tuerca Cuadrada Acero Galvanizado Para Tornillo 5/8”. | Und. | 1 |  | 1
| AM-102-600-(1/0) | AM-102-600-(1/0)1 |  | GCT-ST1 | 1003224 | Arandelas y tuercas | Herraje | Grapa De Conexión Doble A Tierra Sin Tornillo Para Tornillo 5/8" | Und. | 1 |  | 1
| AM-102-600-(1/0) | AM-102-600-(1/0)1 | ET-MT | I-1C | 1004256 | Arandelas y tuercas | Herraje | Perno para aisladores de paso line post 3/4" - 5/8" x 12". | Und. | 1 |  | 1
| AM-102-600-(1/0) | AM-102-600-(1/0)1 |  | AR-12A | 1003135 | Aislador | Aisladores | Aislador De Porcelana Tipo Poste 15 Kv Clase 57-1 | Und. | 1 |  | 1
| AM-102-600-(1/0) | AM-102-600-(1/0)1 |  | W-9C | 1003161 | Arandelas y tuercas | Herraje | Arandela Cuadrada Plana De 2 1/4" X 2 1/4" Para Tornillo De 5/8" | Und. | 1 |  | 1
| AM-102-600-(1/0) | AM-102-600-(1/0)1 |  | W-10C | 1003227 | Arandelas y tuercas | Herraje | Arandela De Presión Para Tornillo De 5/8" | Und. | 1 |  | 1
| AM-102-600-(1/0) | AM-102-600-(1/0)1 |  | W-7A | 1003115 | Conductores | Conductores | Alambre De Amarre | m | 2 |  | 2
| AM-102-600-(1/0) | AM-102-600-(1/0)1 |  | GCT-ST1 | 1003224 | Arandelas y tuercas | Herraje | Grapa De Conexión Doble A Tierra Sin Tornillo Para Tornillo 5/8" | Und. | 1 |  | 1
| AM-102-600-(1/0) | AM-102-600-(1/0)1 |  | E-4A | 1003160 | Arandelas y tuercas | Herraje | Tuerca Cuadrada Acero Galvanizado Para Tornillo 5/8”. | Und. | 1 |  | 1
BANCO DE CAPACITORES DE 600KVAR CONECTADO A UN CONDUCTOR 312.8 | AM-102-600-(312.8) | AM-102-600-(312.8)1 | BANCO DE CAPACITOR 600KVAR | CO-22G |  | CAPACITORES | CAPACITORES | Banco De Condensadores 3 X 600 Kvar 12.47 / 7.2 Kv. | Und. | 1 | 1 | 1
| AM-102-600-(312.8) | AM-102-600-(312.8)1 |  |  |  | Arandelas y tuercas | Herraje | Soporte Para Banco De Capacitores | Und. | 1 |  | 1
| AM-102-600-(312.8) | AM-102-600-(312.8)1 |  | B-2E | 1003153 | Arandelas y tuercas | Herraje | Tornillo De Maquina Acero Galvanizado Cabeza Cuadrada 5/8" X 14". | Und. | 2 |  | 2
| AM-102-600-(312.8) | AM-102-600-(312.8)1 |  | C-39E | 1004329 | Arandelas y tuercas | Herraje | Conector tipo cuña 2 AWG – 2 AWG | Und. | 1 |  | 1
| AM-102-600-(312.8) | AM-102-600-(312.8)1 |  | E-4A | 1003160 | Arandelas y tuercas | Herraje | Tuerca Cuadrada Acero Galvanizado Para Tornillo 5/8”. | Und. | 1 |  | 1
| AM-102-600-(312.8) | AM-102-600-(312.8)1 |  | CP-02C | 1004132 | Conductores | Conductores | Cable De Acero Cobreado Desnudo #2 Awg; 7 Hilos | m | 12 |  | 12
| AM-102-600-(312.8) | AM-102-600-(312.8)1 |  | GCT-ST1 | 1003224 | Arandelas y tuercas | Herraje | Grapa De Conexión Doble A Tierra Sin Tornillo Para Tornillo 5/8" | Und. | 1 |  | 1
| AM-102-600-(312.8) | AM-102-600-(312.8)1 | PR-202 | C-40C | 1003147 | Arandelas y tuercas | Herraje | Conector tipo cuña 312.8 MCM con estribo. | Und. | 3 |  | 3
| AM-102-600-(312.8) | AM-102-600-(312.8)1 |  | CAPE | 1004255 | Arandelas y tuercas | Herraje | Conector Amovible Para Estribo | Und. | 3 |  | 3
| AM-102-600-(312.8) | AM-102-600-(312.8)1 |  | CP-02C | 1004132 | Conductores | Conductores | Cable De Acero Cobreado Desnudo #2 Awg; 7 Hilos | m | 12 |  | 12
| AM-102-600-(312.8) | AM-102-600-(312.8)1 |  | AD-4E | 1004073 | Arandelas y tuercas | Herraje | Pararrayos De Distribución De 9 Kv; 10Ka, 7,64Mocv | Und. | 3 |  | 3
| AM-102-600-(312.8) | AM-102-600-(312.8)1 |  | SF-11A | 1008853 | Arandelas y tuercas | Herraje | Seccionadores Unipolares De 100 A; 15 Kv | Und. | 3 |  | 3
| AM-102-600-(312.8) | AM-102-600-(312.8)1 |  | S-4 | 1003004 | Arandelas y tuercas | Herraje | Soporte Doble Unidad; Perno 1/2" X 2" (Pararrayo-Seccionador) | Und. | 3 |  | 3
| AM-102-600-(312.8) | AM-102-600-(312.8)1 |  | W-10B | 1003951 | Arandelas y tuercas | Herraje | Arandela De Presión Para Tornillo De 1/2" | Und. | 3 |  | 3
| AM-102-600-(312.8) | AM-102-600-(312.8)1 |  | C-39E | 1004329 | Arandelas y tuercas | Herraje | Conector tipo cuña 2 AWG – 2 AWG | Und. | 3 |  | 3
| AM-102-600-(312.8) | AM-102-600-(312.8)1 |  | B-5b | 1004287 | Arandelas y tuercas | Herraje | Tornillo De Maquina Acero Galvanizado Cabeza Hexagonal 1/2"X 2". | Und. | 3 |  | 3
| AM-102-600-(312.8) | AM-102-600-(312.8)1 |  | B-2B | 1002845 | Arandelas y tuercas | Herraje | Tornillo De Maquina Acero Galvanizado Cabeza Cuadrada 1/2" X 12". | Und. | 1 |  | 1
| AM-102-600-(312.8) | AM-102-600-(312.8)1 |  | B-2d | 1003152 | Arandelas y tuercas | Herraje | Tornillo De Maquina Acero Galvanizado Cabeza Cuadrada 5/8" X 12". | Und. | 1 |  | 1
| AM-102-600-(312.8) | AM-102-600-(312.8)1 |  | B-5A | 1003026 | Arandelas y tuercas | Herraje | Tornillo De Maquina Acero Galvanizado Cabeza Hexagonal 3/8" X 2". | Und. | 2 |  | 2
| AM-102-600-(312.8) | AM-102-600-(312.8)1 |  | B-6A | 1002841 | Arandelas y tuercas | Herraje | Fleje Plancha De Acero Galv. 1-7/32"X 7/32" X 28" | Und. | 2 |  | 2
| AM-102-600-(312.8) | AM-102-600-(312.8)1 |  | C-20C | 1002839 | Arandelas y tuercas | Herraje | Cruceta De Acero Galvanizado, Perfil "L", De 3"X 3"X 1/4" X 6' | Und. | 1 |  | 1
| AM-102-600-(312.8) | AM-102-600-(312.8)1 |  | W-9A | 1002981 | Arandelas y tuercas | Herraje | Arandela Cuadrada Plana De 2" X 2" Para Tornillo De 1/2" | Und. | 1 |  | 1
| AM-102-600-(312.8) | AM-102-600-(312.8)1 |  | W-9C | 1003161 | Arandelas y tuercas | Herraje | Arandela Cuadrada Plana De 2 1/4" X 2 1/4" Para Tornillo De 5/8" | Und. | 1 |  | 1
| AM-102-600-(312.8) | AM-102-600-(312.8)1 |  | W-10A | 1002848 | Arandelas y tuercas | Herraje | Arandela De Presión Para Tornillo De 3/8" | Und. | 2 |  | 2
| AM-102-600-(312.8) | AM-102-600-(312.8)1 |  | W-10B | 1003951 | Arandelas y tuercas | Herraje | Arandela De Presión Para Tornillo De 1/2" | Und. | 1 |  | 1
| AM-102-600-(312.8) | AM-102-600-(312.8)1 |  | W-10C | 1003227 | Arandelas y tuercas | Herraje | Arandela De Presión Para Tornillo De 5/8" | Und. | 1 |  | 1
| AM-102-600-(312.8) | AM-102-600-(312.8)1 |  | E-4A | 1003160 | Arandelas y tuercas | Herraje | Tuerca Cuadrada Acero Galvanizado Para Tornillo 5/8”. | Und. | 1 |  | 1
| AM-102-600-(312.8) | AM-102-600-(312.8)1 |  | GCT-ST1 | 1003224 | Arandelas y tuercas | Herraje | Grapa De Conexión Doble A Tierra Sin Tornillo Para Tornillo 5/8" | Und. | 1 |  | 1
| AM-102-600-(312.8) | AM-102-600-(312.8)1 | ET-MT | I-1C | 1004256 | Arandelas y tuercas | Herraje | Perno para aisladores de paso line post 3/4" - 5/8" x 12". | Und. | 1 |  | 1
| AM-102-600-(312.8) | AM-102-600-(312.8)1 |  | AR-12A | 1003135 | Aislador | Aisladores | Aislador De Porcelana Tipo Poste 15 Kv Clase 57-1 | Und. | 1 |  | 1
| AM-102-600-(312.8) | AM-102-600-(312.8)1 |  | W-9C | 1003161 | Arandelas y tuercas | Herraje | Arandela Cuadrada Plana De 2 1/4" X 2 1/4" Para Tornillo De 5/8" | Und. | 1 |  | 1
| AM-102-600-(312.8) | AM-102-600-(312.8)1 |  | W-10C | 1003227 | Arandelas y tuercas | Herraje | Arandela De Presión Para Tornillo De 5/8" | Und. | 1 |  | 1
| AM-102-600-(312.8) | AM-102-600-(312.8)1 |  | W-7A | 1003115 | Conductores | Conductores | Alambre De Amarre | m | 2 |  | 2
| AM-102-600-(312.8) | AM-102-600-(312.8)1 |  | GCT-ST1 | 1003224 | Arandelas y tuercas | Herraje | Grapa De Conexión Doble A Tierra Sin Tornillo Para Tornillo 5/8" | Und. | 1 |  | 1
| AM-102-600-(312.8) | AM-102-600-(312.8)1 |  | E-4A | 1003160 | Arandelas y tuercas | Herraje | Tuerca Cuadrada Acero Galvanizado Para Tornillo 5/8”. | Und. | 1 |  | 1
BANCO DE CAPACITORES DE 600KVAR CONECTADO A UN CONDUCTOR 559.5 | AM-102-600-(559.5) | AM-102-600-(559.5)1 | BANCO DE CAPACITOR 600KVAR | CO-22G |  | CAPACITORES | CAPACITORES | Banco De Condensadores 3 X 600 Kvar 12.47 / 7.2 Kv. | Und. | 1 | 1 | 1
| AM-102-600-(559.5) | AM-102-600-(559.5)1 |  |  |  | Arandelas y tuercas | Herraje | Soporte Para Banco De Capacitores | Und. | 1 |  | 1
| AM-102-600-(559.5) | AM-102-600-(559.5)1 |  | B-2E | 1003153 | Arandelas y tuercas | Herraje | Tornillo De Maquina Acero Galvanizado Cabeza Cuadrada 5/8" X 14". | Und. | 2 |  | 2
| AM-102-600-(559.5) | AM-102-600-(559.5)1 |  | C-39E | 1004329 | Arandelas y tuercas | Herraje | Conector tipo cuña 2 AWG – 2 AWG | Und. | 1 |  | 1
| AM-102-600-(559.5) | AM-102-600-(559.5)1 |  | E-4A | 1003160 | Arandelas y tuercas | Herraje | Tuerca Cuadrada Acero Galvanizado Para Tornillo 5/8”. | Und. | 1 |  | 1
| AM-102-600-(559.5) | AM-102-600-(559.5)1 |  | CP-02C | 1004132 | Conductores | Conductores | Cable De Acero Cobreado Desnudo #2 Awg; 7 Hilos | m | 12 |  | 12
| AM-102-600-(559.5) | AM-102-600-(559.5)1 |  | GCT-ST1 | 1003224 | Arandelas y tuercas | Herraje | Grapa De Conexión Doble A Tierra Sin Tornillo Para Tornillo 5/8" | Und. | 1 |  | 1
| AM-102-600-(559.5) | AM-102-600-(559.5)1 | PR-202 | C-40A | 1003146 | Arandelas y tuercas | Herraje | Conector tipo cuña 559.5 MCM con estribo. | Und. | 3 |  | 3
| AM-102-600-(559.5) | AM-102-600-(559.5)1 |  | CAPE | 1004255 | Arandelas y tuercas | Herraje | Conector Amovible Para Estribo | Und. | 3 |  | 3
| AM-102-600-(559.5) | AM-102-600-(559.5)1 |  | CP-02C | 1004132 | Conductores | Conductores | Cable De Acero Cobreado Desnudo #2 Awg; 7 Hilos | m | 12 |  | 12
| AM-102-600-(559.5) | AM-102-600-(559.5)1 |  | AD-4E | 1004073 | Arandelas y tuercas | Herraje | Pararrayos De Distribución De 9 Kv; 10Ka, 7,64Mocv | Und. | 3 |  | 3
| AM-102-600-(559.5) | AM-102-600-(559.5)1 |  | SF-11A | 1008853 | Arandelas y tuercas | Herraje | Seccionadores Unipolares De 100 A; 15 Kv | Und. | 3 |  | 3
| AM-102-600-(559.5) | AM-102-600-(559.5)1 |  | S-4 | 1003004 | Arandelas y tuercas | Herraje | Soporte Doble Unidad; Perno 1/2" X 2" (Pararrayo-Seccionador) | Und. | 3 |  | 3
| AM-102-600-(559.5) | AM-102-600-(559.5)1 |  | W-10B | 1003951 | Arandelas y tuercas | Herraje | Arandela De Presión Para Tornillo De 1/2" | Und. | 3 |  | 3
| AM-102-600-(559.5) | AM-102-600-(559.5)1 |  | C-39E | 1004329 | Arandelas y tuercas | Herraje | Conector tipo cuña 2 AWG – 2 AWG | Und. | 3 |  | 3
| AM-102-600-(559.5) | AM-102-600-(559.5)1 |  | B-5b | 1004287 | Arandelas y tuercas | Herraje | Tornillo De Maquina Acero Galvanizado Cabeza Hexagonal 1/2"X 2". | Und. | 3 |  | 3
| AM-102-600-(559.5) | AM-102-600-(559.5)1 |  | B-2B | 1002845 | Arandelas y tuercas | Herraje | Tornillo De Maquina Acero Galvanizado Cabeza Cuadrada 1/2" X 12". | Und. | 1 |  | 1
| AM-102-600-(559.5) | AM-102-600-(559.5)1 |  | B-2d | 1003152 | Arandelas y tuercas | Herraje | Tornillo De Maquina Acero Galvanizado Cabeza Cuadrada 5/8" X 12". | Und. | 1 |  | 1
| AM-102-600-(559.5) | AM-102-600-(559.5)1 |  | B-5A | 1003026 | Arandelas y tuercas | Herraje | Tornillo De Maquina Acero Galvanizado Cabeza Hexagonal 3/8" X 2". | Und. | 2 |  | 2
| AM-102-600-(559.5) | AM-102-600-(559.5)1 |  | B-6A | 1002841 | Arandelas y tuercas | Herraje | Fleje Plancha De Acero Galv. 1-7/32"X 7/32" X 28" | Und. | 2 |  | 2
| AM-102-600-(559.5) | AM-102-600-(559.5)1 |  | C-20C | 1002839 | Arandelas y tuercas | Herraje | Cruceta De Acero Galvanizado, Perfil "L", De 3"X 3"X 1/4" X 6' | Und. | 1 |  | 1
| AM-102-600-(559.5) | AM-102-600-(559.5)1 |  | W-9A | 1002981 | Arandelas y tuercas | Herraje | Arandela Cuadrada Plana De 2" X 2" Para Tornillo De 1/2" | Und. | 1 |  | 1
| AM-102-600-(559.5) | AM-102-600-(559.5)1 |  | W-9C | 1003161 | Arandelas y tuercas | Herraje | Arandela Cuadrada Plana De 2 1/4" X 2 1/4" Para Tornillo De 5/8" | Und. | 1 |  | 1
| AM-102-600-(559.5) | AM-102-600-(559.5)1 |  | W-10A | 1002848 | Arandelas y tuercas | Herraje | Arandela De Presión Para Tornillo De 3/8" | Und. | 2 |  | 2
| AM-102-600-(559.5) | AM-102-600-(559.5)1 |  | W-10B | 1003951 | Arandelas y tuercas | Herraje | Arandela De Presión Para Tornillo De 1/2" | Und. | 1 |  | 1
| AM-102-600-(559.5) | AM-102-600-(559.5)1 |  | W-10C | 1003227 | Arandelas y tuercas | Herraje | Arandela De Presión Para Tornillo De 5/8" | Und. | 1 |  | 1
| AM-102-600-(559.5) | AM-102-600-(559.5)1 |  | E-4A | 1003160 | Arandelas y tuercas | Herraje | Tuerca Cuadrada Acero Galvanizado Para Tornillo 5/8”. | Und. | 1 |  | 1
| AM-102-600-(559.5) | AM-102-600-(559.5)1 |  | GCT-ST1 | 1003224 | Arandelas y tuercas | Herraje | Grapa De Conexión Doble A Tierra Sin Tornillo Para Tornillo 5/8" | Und. | 1 |  | 1
| AM-102-600-(559.5) | AM-102-600-(559.5)1 | ET-MT | I-1C | 1004256 | Arandelas y tuercas | Herraje | Perno para aisladores de paso line post 3/4" - 5/8" x 12". | Und. | 1 |  | 1
| AM-102-600-(559.5) | AM-102-600-(559.5)1 |  | AR-12A | 1003135 | Aislador | Aisladores | Aislador De Porcelana Tipo Poste 15 Kv Clase 57-1 | Und. | 1 |  | 1
| AM-102-600-(559.5) | AM-102-600-(559.5)1 |  | W-9C | 1003161 | Arandelas y tuercas | Herraje | Arandela Cuadrada Plana De 2 1/4" X 2 1/4" Para Tornillo De 5/8" | Und. | 1 |  | 1
| AM-102-600-(559.5) | AM-102-600-(559.5)1 |  | W-10C | 1003227 | Arandelas y tuercas | Herraje | Arandela De Presión Para Tornillo De 5/8" | Und. | 1 |  | 1
| AM-102-600-(559.5) | AM-102-600-(559.5)1 |  | W-7A | 1003115 | Conductores | Conductores | Alambre De Amarre | m | 2 |  | 2
| AM-102-600-(559.5) | AM-102-600-(559.5)1 |  | GCT-ST1 | 1003224 | Arandelas y tuercas | Herraje | Grapa De Conexión Doble A Tierra Sin Tornillo Para Tornillo 5/8" | Und. | 1 |  | 1
| AM-102-600-(559.5) | AM-102-600-(559.5)1 |  | E-4A | 1003160 | Arandelas y tuercas | Herraje | Tuerca Cuadrada Acero Galvanizado Para Tornillo 5/8”. | Und. | 1 |  | 1
AB-1C | AB-1C | AB-1C1 | AB-1C | ABR-U2 | 1004038 | Arandelas y tuercas | Herraje | Abrazadera Unitron 2" | Und. | 1 | 1 | 1
AB-2A | AB-2A | AB-2A1 | AB-2A | AB-2A | 1003068 | Arandelas y tuercas | Herraje | Abrazadera Metálica Tipo Omega De 1/2" | Und. | 1 | 1 | 1
ABM-1 | ABM-1 | ABM-11 | ABM-1 | ABM-1 | 1003414 | Arandelas y tuercas | Herraje | Abrazadera Metal Tipo Omega De 1 | Und. | 1 | 1 | 1
AC-11A | AC-11A | AC-11A1 | AC-11A | AC-11A | 1003174 | Aislador | Aisladores | Aislador De Porcelana Tipo Carrete Clase 53-2 | Und. | 1 | 1 | 1
AD-4E | AD-4E | AD-4E1 | AD-4E | AD-4E | 1004073 | Arandelas y tuercas | Herraje | Pararrayos De Distribución De 9 Kv; 10Ka, 7,64Mocv | Und. | 1 | 1 | 1
AH-11A | AH-11A | AH-11A1 | AH-11A | AH-11A | 1002838 | Arandelas y tuercas | Herraje | Cono De Anclar De Hormigon Superficie 250 Pulg | Und. | 1 | 1 | 1
AM-12G | AM-12G | AM-12G1 | AM-12G | AM-12G | 1003176 | Arandelas y tuercas | Herraje | Alambre De Cobre #10 Awg Tipo Thhn | m | 1 | 1 | 1
AMD-02 | AMD-02 | AMD-021 | AMD-02 | AMD-02 | 1004007 | Acometidas | Acometidas | Armario Para Medición Industrial (Con Velo Metalico) | Und. | 1 | 1 | 1
AR-12A | AR-12A | AR-12A1 | AR-12A | AR-12A | 1003135 | Aislador | Aisladores | Aislador De Porcelana Tipo Poste 15 Kv Clase 57-1 | Und. | 1 | 1 | 1
AR-3/8 | AR-3/8 | AR-3/81 | AR-3/8 | W-11A | 1003342 | Arandelas y tuercas | Herraje | Arandela redonda plana para tornillo de 3/8" | Und. | 1 | 1 | 1
AS-1A | AS-1A | AS-1A1 | AS-1A | AS-1A | 1002956 | Acometidas | Acometidas | Aro De Seguridad Con Tornillo Reforzado | Und. | 1 | 1 | 1
AS-22D | AS-22D | AS-22D1 | AS-22D | AS-22D | 1003233 | Aislador | Aisladores | Aislador Polimérico Tipo Suspensión 15 Kv | Und. | 1 | 1 | 1
B-10A | B-10A | B-10A1 | B-10A | B-10A | 1003041 | Arandelas y tuercas | Herraje | Fleje Vertical De Acero Galv. 1-1/2" X 1-1/2" X 3/16"; Longitud 39" | Und. | 1 | 1 | 1
B-12B | B-12B | B-12B1 | B-12B | B-12B | 1003358 | Arandelas y tuercas | Herraje | Soporte monofásico para terminal de cable aislado (Bajada Soterrada) | Und. | 1 | 1 | 1
B1-A | B1-A | B1-A1 | B1-A | B1-A | 1003582 | Arandelas y tuercas | Herraje | Tornillo de espaciamiento acero galvanizado 5/8" x 8" | Und. | 1 | 1 | 1
B-1c | B-1c | B-1c1 | B-1c | B-1c | 1004373 | Arandelas y tuercas | Herraje | Tornillo De Espaciamiento Acero Galvanizado 5/8" X 12". | Und. | 1 | 1 | 1
B-1D | B-1D | B-1D1 | B-1D | B-1D | 1004374 | Arandelas y tuercas | Herraje | Tornillo De Espaciamiento Acero Galvanizado 5/8" X 14". | Und. | 1 | 1 | 1
B-2B | B-2B | B-2B1 | B-2B | B-2B | 1002845 | Arandelas y tuercas | Herraje | Tornillo De Maquina Acero Galvanizado Cabeza Cuadrada 1/2" X 12". | Und. | 1 | 1 | 1
B-2d | B-2d | B-2d1 | B-2d | B-2d | 1003152 | Arandelas y tuercas | Herraje | Tornillo De Maquina Acero Galvanizado Cabeza Cuadrada 5/8" X 12". | Und. | 1 | 1 | 1
B-2E | B-2E | B-2E1 | B-2E | B-2E | 1003153 | Arandelas y tuercas | Herraje | Tornillo De Maquina Acero Galvanizado Cabeza Cuadrada 5/8" X 14". | Und. | 1 | 1 | 1
B-2H | B-2H | B-2H1 | B-2H | B-2i | 1013842 | Arandelas y tuercas | Herraje | Tornillo De Maquina Acero Galvanizado Cabeza Cuadrada 3/4" X 14". | Und. | 1 | 1 | 1
B-4B | B-4B | B-4B1 | B-4B | B-4B | 1002964 | Arandelas y tuercas | Herraje | Perno Partido Estañado Para Cable 1/0 Awg | Und. | 1 | 1 | 1
B-5A | B-5A | B-5A1 | B-5A | B-5A | 1003026 | Arandelas y tuercas | Herraje | Tornillo De Maquina Acero Galvanizado Cabeza Hexagonal 3/8" X 2". | Und. | 1 | 1 | 1
B-5b | B-5b | B-5b1 | B-5b | B-5b | 1004287 | Arandelas y tuercas | Herraje | Tornillo De Maquina Acero Galvanizado Cabeza Hexagonal 1/2"X 2". | Und. | 1 | 1 | 1
B-5E | B-5E | B-5E1 | B-5E | B-5E | 1004266 | Arandelas y tuercas | Herraje | Tornillo De Maquina Acero Galvanizado Cabeza Hexagonal 5/8" X 3". | Und. | 1 | 1 | 1
B-5Z | B-5Z | B-5Z1 | B-5Z | I-1C | 1004256 | Arandelas y tuercas | Herraje | Perno para aisladores de paso line post 3/4" - 5/8" x 12". | Und. | 1 | 1 | 1
B-6A | B-6A | B-6A1 | B-6A | B-6A | 1002841 | Arandelas y tuercas | Herraje | Fleje Plancha De Acero Galv. 1-7/32"X 7/32" X 28" | Und. | 1 | 1 | 1
B-7A | B-7A | B-7A1 | B-7A | B-7A | 1002842 | Arandelas y tuercas | Herraje | Fleje Diagonal De Acero Galv. 1-3/4" X 1-3/4" X 3/16"; Longitud 60" | Und. | 1 | 1 | 1
B-7B | B-7B | B-7B1 | B-7B | B-7B | 1003327 | Arandelas y tuercas | Herraje | Fleje Diagonal De Acero Galv. 1-3/4" X 1-3/4" X 3/16"; Longitud 84" | Und. | 1 | 1 | 1
B-7C | B-7C | B-7C1 | B-7C | B-7C | 1011377 | Arandelas y tuercas | Herraje | Fleje Diagonal De Acero Galv. 1-3/4" X 1-3/4" X 3/16"; Longitud 120" (Plan De Agujero Ejecutado) | Und. | 1 | 1 | 1
B-7Y | B-7Y | B-7Y1 | B-7Y | B-7Y | 1002943 | Arandelas y tuercas | Herraje | Fleje De Sujeción 12.7Mm X 0.4Mm | m | 1 | 1 | 1
B-7Z | B-7Z | B-7Z1 | B-7Z | B-7Z | 1004378 | Arandelas y tuercas | Herraje | Fleje De Sujeción 20.0Mm X 0.7Mm | m | 1 | 1 | 1
B-9 | B-9 | B-91 | B-9 | B-9 | 1004231 | Arandelas y tuercas | Herraje | Soporte En Poste Simple Unidad; Perno 1/2" X 1-1/2" (Seccionador) | Und. | 1 | 1 | 1
BA-1A | BA-1A | BA-1A1 | BA-1A | BA-1A | 1002921 | Acometidas | Acometidas | Conector A Prueba De Agua Para Conductor De Acometida 120V. | Und. | 1 | 1 | 1
BA-2B | BA-2B | BA-2B1 | BA-2B | BA-2B | 1002929 | Acometidas | Acometidas | Conector A Prueba De Agua Para Conductor De Acometida 240V. | Und. | 1 | 1 | 1
BC-100 | BC-100 | BC-1001 | BC-100 | BC-100 | 1002920 | Acometidas | Base para medidor | Base circular de entrada de 1" para medidor socket FM 2S aluminio fundido | Und. | 1 | 1 | 1
BR-1A | BR-1A | BR-1A1 | BR-1A | BR-1A | 1002875 | Alumbrado | Alumbrado Publico | Brazo De 6' Para Luminaria | Und. | 1 | 1 | 1
BR-2D | BR-2D | BR-2D1 | BR-2D | BR-2D | 1004314 | Arandelas y tuercas | Herraje | Brida De Sujeción De 9Mm X 360Mm | Und. | 1 | 1 | 1
C-11G | C-11G | C-11G1 | C-11G | C-11G | 1012487 | Arandelas y tuercas | Herraje | Terminal de compresión pletina 312 MCM; 2 aguj. | Und. | 1 | 1 | 1
C-11H | C-11H | C-11H1 | C-11H | C-11H | 1004002 | Arandelas y tuercas | Herraje | Terminal de compresión pletina 559 MCM; 2 aguj. | Und. | 1 | 1 | 1
C14-EDS | C14-EDS | C14-EDS1 | C14-EDS | CD-14D | 1008836 | Arandelas y tuercas | Herraje | Conductor Duplo # 14 Awg | m | 0.6 | 1 | 0.6
C-15A | C-15A | C-15A1 | C-15A | C-15A | 1004234 | Arandelas y tuercas | Herraje | Grapa De Retención Para Conductores #6 Awg - #2/0 Awg | Und. | 1 | 1 | 1
C-15B | C-15B | C-15B1 | C-15B | C-15B | 1004235 | Arandelas y tuercas | Herraje | Grapa de retención para conductores #2/0 AWG - #312.8 MCM | Und. | 1 | 1 | 1
C-15C | C-15C | C-15C1 | C-15C | C-15C | 1004236 | Arandelas y tuercas | Herraje | Grapa De Retención Para Conductores #312.8 Mcm - #559 Mcm | Und. | 1 | 1 | 1
C-16 | C-16 | C-161 | C-16 | C-15A | 1004234 | Arandelas y tuercas | Herraje | Grapa De Retención Para Conductores #6 Awg - #2/0 Awg | Und. | 1 | 1 | 1
C-17 | C-17 | C-171 | C-17 | C-15B | 1004235 | Arandelas y tuercas | Herraje | Grapa de retención para conductores #2/0 AWG - #312.8 MCM | Und. | 1 | 1 | 1
C-17A | C-17A | C-17A1 | C-17A | C-17A | 1003357 | Arandelas y tuercas | Herraje | Soporte trifásico para terminal de cable aislado (Bajada Soterrada) | Und. | 1 | 1 | 1
C-18 | C-18 | C-181 | C-18 | C-15C | 1004236 | Arandelas y tuercas | Herraje | Grapa De Retención Para Conductores #312.8 Mcm - #559 Mcm | Und. | 1 | 1 | 1
C-18B | C-18B | C-18B1 | C-18B | C-18B | 1003429 | Arandelas y tuercas | Herraje | Abrazadera De Contra Presión Para Tubo De Anclaje De 2" | Und. | 1 | 1 | 1
C-20B | C-20B | C-20B1 | C-20B | C-20B | 1012857 | Arandelas y tuercas | Herraje | Cruceta De Acero Galvanizado, Perfil "L", De 3"X 3"X 1/4" X 4' | Und. | 1 | 1 | 1
C-20C | C-20C | C-20C1 | C-20C | C-20C | 1002839 | Arandelas y tuercas | Herraje | Cruceta De Acero Galvanizado, Perfil "L", De 3"X 3"X 1/4" X 6' | Und. | 1 | 1 | 1
C-20D | C-20D | C-20D1 | C-20D | C-20D | 1002840 | Arandelas y tuercas | Herraje | Cruceta De Acero Galvanizado, Perfil "L", De 3"X 3"X 1/4" X 8' | Und. | 1 | 1 | 1
C-20E | C-20E | C-20E1 | C-20E | C-20E | 1011376 | Arandelas y tuercas | Herraje | Cruceta De Acero Galvanizado, Perfil "L", De 3"X 3"X 1/4" X 10' | Und. | 1 | 1 | 1
C-20H | C-20H | C-20H1 | C-20H | C-20H | 1003346 | Arandelas y tuercas | Herraje | Cruceta De Acero Galvanizado, Perfil L, De 3" X 3" X 1/4" X 6` (C/Soportes A 45°) | Und. | 1 | 1 | 1
C-20I | C-20I | C-20I1 | C-20I | C-20I | 1003347 | Arandelas y tuercas | Herraje | Cruceta De Acero Galvanizado, Perfil L, De 3" X 3" X 1/4" X 8` (C/Soportes A 45°) | Und. | 1 | 1 | 1
C-27 | C-27 | C-271 | C-27 | C-27 | 1008833 | Arandelas y tuercas | Herraje | Grapa Para Pared T/ U | Und. | 1 | 1 | 1
C-35A | C-35A | C-35A1 | C-35A | C-35A | 1003140 | Arandelas y tuercas | Herraje | Conector tipo cuña 559.5MCM - 559.5 MCM | Und. | 1 | 1 | 1
C-35C | C-35C | C-35C1 | C-35C | C-35C | 1003143 | Arandelas y tuercas | Herraje | Conector tipo cuña 559.5 MCM - 312.8 MCM | Und. | 1 | 1 | 1
C-35F | C-35F | C-35F1 | C-35F | C-35F | 1003145 | Arandelas y tuercas | Herraje | Conector tipo cuña 559.5 MCM – 1/0 AWG | Und. | 1 | 1 | 1
C-37A | C-37A | C-37A1 | C-37A | C-37A | 1003141 | Arandelas y tuercas | Herraje | Conector tipo cuña 312.8 MCM – 312.8 MCM | Und. | 1 | 1 | 1
C-37D | C-37D | C-37D1 | C-37D | C-37D | 1003144 | Arandelas y tuercas | Herraje | Conector tipo cuña 312.8 MCM – 1/0 AWG | Und. | 1 | 1 | 1
C-37E | C-37E | C-37E1 | C-37E | C-37E | 1003149 | Arandelas y tuercas | Herraje | Conector tipo cuña 312.8 MCM - 2 CU AWG | Und. | 1 | 1 | 1
C-38A | C-38A | C-38A1 | C-38A | C-38A | 1004319 | Arandelas y tuercas | Herraje | Conector tipo cuña 4/0 AWG – 4/0 AWG | Und. | 1 | 1 | 1
C-38C | C-38C | C-38C1 | C-38C | C-38C | 1004320 | Arandelas y tuercas | Herraje | Conector tipo cuña 4/0 AWG - 1/0 AWG | Und. | 1 | 1 | 1
C-38D | C-38D | C-38D1 | C-38D | C-38D | 1004321 | Arandelas y tuercas | Herraje | Conector tipo cuña 4/0 AWG – 2 CU AWG | Und. | 1 | 1 | 1
C-39D | C-39D | C-39D1 | C-39D | C-39D | 1003142 | Arandelas y tuercas | Herraje | Conector tipo cuña 1/0 AWG – 1/0 AWG | Und. | 1 | 1 | 1
C-39E | C-39E | C-39E1 | C-39E | C-39E | 1004329 | Arandelas y tuercas | Herraje | Conector tipo cuña 2 AWG – 2 AWG | Und. | 1 | 1 | 1
C-39F | C-39F | C-39F1 | C-39F | C-39F | 1003150 | Arandelas y tuercas | Herraje | Conector tipo cuña 1/0 AWG – #2 AWG | Und. | 1 | 1 | 1
C-40A | C-40A | C-40A1 | C-40A | C-40A | 1003146 | Arandelas y tuercas | Herraje | Conector tipo cuña 559.5 MCM con estribo. | Und. | 1 | 1 | 1
C-40C | C-40C | C-40C1 | C-40C | C-40C | 1003147 | Arandelas y tuercas | Herraje | Conector tipo cuña 312.8 MCM con estribo. | Und. | 1 | 1 | 1
C-40E | C-40E | C-40E1 | C-40E | C-40E | 1004093 | Arandelas y tuercas | Herraje | Conector tipo cuña 2/0 AWG con estribo. | Und. | 1 | 1 | 1
C-40F | C-40F | C-40F1 | C-40F | C-40F | 1003148 | Arandelas y tuercas | Herraje | Conector tipo cuña 1/0 AWG con estribo. | Und. | 1 | 1 | 1
C-43A | C-43A | C-43A1 | C-43A | C-43A | 1004503 | Arandelas y tuercas | Herraje | Conector de perforación simple #8-4/0 a #10-#2 AWG | Und. | 1 | 1 | 1
C-43B | C-43B | C-43B1 | C-43B | C-43B | 1002935 | Arandelas y tuercas | Herraje | Conector de perforación para conductor desnudo #8-4/0 a #10-#2 AWG | Und. | 1 | 1 | 1
C-43Z | C-43Z | C-43Z1 | C-43Z | C-43Z | 1004776 | Arandelas y tuercas | Herraje | Conector Dentado Doble Para Conductor De 50/150-50/150 Mm (1/0-300 A 1/0 - 300 Awg) | Und. | 1 | 1 | 1
CA-1A | CA-1A | CA-1A1 | CA-1A | CA-1A | 1002942 | Arandelas y tuercas | Herraje | Collar De Amarre En Fachada | Und. | 1 | 1 | 1
CAJ-01B | CAJ-01B | CAJ-01B1 | CAJ-01B | CAJ-01B | 1004379 | Acometidas | Acometidas | Caja De Derivación De Acometidas De 9 -18 Salidas | Und. | 1 | 1 | 1
CAPE | CAPE | CAPE1 | CAPE | CAPE | 1004255 | Arandelas y tuercas | Herraje | Conector Amovible Para Estribo | Und. | 1 | 1 | 1
CAPR | CAPR | CAPR1 | CAPR | CAPR | 1012147 | materiales ferreteros | materiales ferreteros | Cinta Adhesiva P/Rotular De 1/2" | m | 1 | 1 | 1
CB-11F | CB-11F | CB-11F1 | CB-11F | CB-11F | 1004271 | Conductores | Conductores | Conductor Triplex De Aluminio Aac 4/0 Con Neutro Aaac 4/0 Awg | m | 1 | 1 | 1
CBTMA-6AWG | CBTMA-6AWG | CBTMA-6AWG1 | CBTMA-6AWG | CBTMA-6AWG | 1010706 | Arandelas y tuercas | Herraje | Conector De Unión Tipo Manguito Para Conductor Hasta #6 Awg | Und. | 1 | 1 | 1
CCT-3 | CCT-3 | CCT-31 | CCT-3 | CCT-2 | 1003194 | Tubería y Adaptadores PVC | Tubería y Adaptadores PVC | Conector Curvo Tubería Flexible Liquid Tight 2”. | Und. | 1 | 1 | 1
CD-11B | CD-11B | CD-11B1 | CD-11B | CD-11B | 1002824 | Arandelas y tuercas | Herraje | Seccionadores unipolares a 600 A; 15 kV | Und. | 1 | 1 | 1
CH-P1 | CH-P1 | CH-P11 | CH-P1 | CH-P1 | 1002950 | Tubería y Adaptadores PVC | Tubería y Adaptadores PVC | Conector Hembra Pvc 1'' | Und. | 1 | 1 | 1
CM-01B | CM-01B | CM-01B1 | CM-01B | CM-01B | 1003030 | Conductores | Conductores | Conductor Desnudo Aaac 1/0 Mcm (Azuza) | m | 1 | 1 | 1
CM-01F | CM-01F | CM-01F1 | CM-01F | CM-01F | 1004927 | Conductores | Conductores | Conductor AAAC 312.8 MCM (Butte) | m | 1 | 1 | 1
CM-01H | CM-01H | CM-01H1 | CM-01H | CM-01H | 1004926 | Conductores | Conductores | Conductor Desnudo Aaac 559.5 Mcm (Darien) | m | 1 | 1 | 1
CM-22D | CM-22D | CM-22D1 | CM-22D | CM-22D | 1010623 | Conductores | Conductores | Cable de control Aislado 600V 3 conductores # 12 AWG | m | 1 | 1 | 1
CM-42D | CM-42D | CM-42D1 | CM-42D | CM-42D | 1003484 | Conductores | Conductores | Cable de control 6 conductores # 12 AWG | m | 1 | 1 | 1
CO-22A | CO-22A | CO-22A1 | CO-22A | CO-22A | 1003864 | CAPACITORES | CAPACITORES | Banco De Condensadores 3 X 50 Kvar 12.47 / 7.2 Kv. | Und. | 1 | 1 | 1
CO-22B | CO-22B | CO-22B1 | CO-22B | CO-22B | 1003310 | CAPACITORES | CAPACITORES | Banco De Condensadores 3 X 100 Kvar 12.47 / 7.2 Kv. | Und. | 1 | 1 | 1
CO-22D | CO-22D | CO-22D1 | CO-22D | CO-22D | 1003312 | CAPACITORES | CAPACITORES | Banco De Condensadores 3 X 200 Kvar 12.47 / 7.2 Kv. | Und. | 1 | 1 | 1
CO-22E | CO-22E | CO-22E1 | CO-22E | CO-22E |  | CAPACITORES | CAPACITORES | Banco De Condensadores 3 X 300 Kvar 12.47 / 7.2 Kv. | Und. | 1 | 1 | 1
CO-22F | CO-22F | CO-22F1 | CO-22F | CO-22F |  | CAPACITORES | CAPACITORES | Banco De Condensadores 3 X 500 Kvar 12.47 / 7.2 Kv. | Und. | 1 | 1 | 1
CO-22G | CO-22G | CO-22G1 | CO-22G | CO-22G |  | CAPACITORES | CAPACITORES | Banco De Condensadores 3 X 600 Kvar 12.47 / 7.2 Kv. | Und. | 1 | 1 | 1
CON-1C | CON-1C | CON-1C1 | CON-1C | CON-1C | 1003196 | Arandelas y tuercas | Herraje | Terminal Condulet Para Tubo Liquit De 1" (Atornillable) | Und. | 1 | 1 | 1
CON-1G | CON-1G | CON-1G1 | CON-1G | CON-1G | 1003623 | Arandelas y tuercas | Herraje | Terminal condulet para tubo IMC de 3" | Und. | 1 | 1 | 1
CON-1H | CON-1H | CON-1H1 | CON-1H | CON-1H | 1004737 | Arandelas y tuercas | Herraje | Terminal condulet para tubo IMC de 4" | Und. | 1 | 1 | 1
COT-1012 | COT-1012 | COT-10121 | COT-1012 | CM-82D | 1011637 | Conductores | Conductores | Cable de control 10 conductores # 12 AWG | m | 1 | 1 | 1
COU-PVC4" | COU-PVC4" | COU-PVC4"1 | COU-PVC4" | CH-P4 |  | Arandelas y tuercas | Herraje | Conector hembra PVC 4'' | Und. | 1 | 1 | 1
CP-02A | CP-02A | CP-02A1 | CP-02A | CP-02A | 1004213 | Conductores | Conductores | Cable De Acero Cobreado Desnudo #6 Awg; 3 Hilos | m | 1 | 1 | 1
CP-02C | CP-02C | CP-02C1 | CP-02C | CP-02C | 1004132 | Conductores | Conductores | Cable De Acero Cobreado Desnudo #2 Awg; 7 Hilos | m | 1 | 1 | 1
CP-10B | CP-10B | CP-10B1 | CP-10B | CP-10B | 1003885 | Arandelas y tuercas | Herraje | Conector Bimetálico Tipo Pin Corto Para Conductor 4/0 Awg | Und. | 1 | 1 | 1
CP-10C | CP-10C | CP-10C1 | CP-10C | CP-10C | 1003534 | Arandelas y tuercas | Herraje | Terminal bimetálico Tipo Pin Corto para conductor 12 AWG | Und. | 1 | 1 | 1
CP-10D | CP-10D | CP-10D1 | CP-10D | CP-10E | 1004279 | Arandelas y tuercas | Herraje | Terminal bimetálico Tipo Pin Corto para conductor 2 AWG | Und. | 1 | 1 | 1
CP-10G | CP-10G | CP-10G1 | CP-10G | CP-10F | 1008490 | Arandelas y tuercas | Herraje | Conector Bimetálico Tipo Pin Corto Para Conductor 1/0 Awg | Und. | 1 | 1 | 1
CP-10H | CP-10H | CP-10H1 | CP-10H | CP-10H |  | Arandelas y tuercas | Herraje | Conector Bimetálico Tipo Pin Corto Para Conductor 312.8 Awg | Und. | 1 | 1 | 1
CP-10I | CP-10I | CP-10I1 | CP-10I | CP-10I |  | Arandelas y tuercas | Herraje | Conector Bimetálico Tipo Pin Corto Para Conductor 559.5 Awg | Und. | 1 | 1 | 1
CPT-PVC | CPT-PVC | CPT-PVC1 | CPT-PVC | CPT-PVC | 1002953 | Ferreteria y Pintura | Ferreteria y Pintura | Cemento para tubería de PVC | Und. | 1 | 1 | 1
C-R1D | C-R1D | C-R1D1 | C-R1D | C-R1D | 1003029 | Arandelas y tuercas | Herraje | Conector para varilla puesta a tierra 5/8" atornillado | Und. | 1 | 1 | 1
CRT-1 | CRT-1 | CRT-11 | CRT-1 | CRT-1 | 1002951 | Tubería y Adaptadores PVC | Tubería y Adaptadores PVC | Conector Recto Tubería Flexible Liquid Tight 1”. | Und. | 1 | 1 | 1
CRT-2 | CRT-2 | CRT-21 | CRT-2 | CRT-2 | 1003193 | Tubería y Adaptadores PVC | Tubería y Adaptadores PVC | Conector Recto Tubería Flexible Liquid Tight 2” | Und. | 1 | 1 | 1
CRT-3 | CRT-3 | CRT-31 | CRT-3 | CRT-3 | 1003793 | Tubería y Adaptadores PVC | Tubería y Adaptadores PVC | Conector Recto Tubería Flexible Liquid Tight 3”. | Und. | 1 | 1 | 1
CS-32D | CS-32D | CS-32D1 | CS-32D | CS-32D | 1004334 | Conductores | Conductores | Conductor Concéntrico De Cu 3 X 4 Awg | m | 1 | 1 | 1
CU-PVC2 | CU-PVC2 | CU-PVC21 | CU-PVC2 | CU-2 | 1002948 | Arandelas y tuercas | Herraje | Curva de PVC 2" | Und. | 1 | 1 | 1
CV-01B | CV-01B | CV-01B1 | CV-01B | CV-01B | 1003109 | Conductores | Conductores | Cable De Retenida De 3/8" | m | 1 | 1 | 1
D-1 | D-1 | D-11 | D-1 | D-1 | 1003175 | Arandelas y tuercas | Herraje | Porta Aislador En "U" De 1-1/2" X 1/8"; Orificio De 11/16", Pin De 5/8" | Und. | 1 | 1 | 1
D-2 | D-2 | D-21 | D-2 | D-1B | 1012168 | Arandelas y tuercas | Herraje | Porta Aislador En"V" 6 1/4" X 3 5/8" X 1 7/32 X 7/32'' | Und. | 1 | 1 | 1
DI-1A | DI-1A | DI-1A1 | DI-1A | DI-1A | 1002837 | materiales ferreteros | materiales ferreteros | Cinta Dieléctrica | m | 1 | 1 | 1
E-1B | E-1B | E-1B1 | E-1B | E-1B | 1002850 | Arandelas y tuercas | Herraje | Tuerca Guardacabo Recto Para Tornillo 5/8". | Und. | 1 | 1 | 1
E-2A | E-2A | E-2A1 | E-2A | E-2A | 1003162 | Arandelas y tuercas | Herraje | Tuerca De Ojo Acero Galvanizado Tornillo 5/8". | Und. | 1 | 1 | 1
E-3A | E-3A | E-3A1 | E-3A | E-3A | 1004095 | Arandelas y tuercas | Herraje | Tuerca Guardacabo Inclinada Para Tornillo 5/8". | Und. | 1 | 1 | 1
E-4A | E-4A | E-4A1 | E-4A | E-4A | 1003160 | Arandelas y tuercas | Herraje | Tuerca Cuadrada Acero Galvanizado Para Tornillo 5/8”. | Und. | 1 | 1 | 1
ETIQ-1 | ETIQ-1 | ETIQ-11 | ETIQ-1 | ETIQ-1 | 1003471 | Arandelas y tuercas | Herraje | Placa De Identificación De Ct | Und. | 1 | 1 | 1
F-5A | F-5A | F-5A1 | F-5A | F-5A | 1003306 | Alumbrado | Alumbrado Publico | Fotocelda para Luminaria, rango de operación 105-305 V | Und. | 1 | 1 | 1
FU-11C | FU-11C | FU-11C1 | FU-11C | FU-11C | 1004293 | Transformadores | Transformadores | Fusible De Expulsión 3.5 A; Tipo D | Und. | 1 | 1 | 1
FU-11G | FU-11G | FU-11G1 | FU-11G | FU-11G | 1004294 | Transformadores | Transformadores | Fusible De Expulsión 5.2 A; Tipo D | Und. | 1 | 1 | 1
FU-11J | FU-11J | FU-11J1 | FU-11J | FU-11J | 1004295 | Transformadores | Transformadores | Fusible De Expulsión 7 A; Tipo D | Und. | 1 | 1 | 1
FU-11M | FU-11M | FU-11M1 | FU-11M | FU-11M | 1004296 | Transformadores | Transformadores | Fusible De Expulsión 10.4 A; Tipo D | Und. | 1 | 1 | 1
FU-12AD | FU-12AD | FU-12AD1 | FU-12AD | FU-12AD | 1002861 | Transformadores | Transformadores | Fusible De Expulsión 200 A; Tipo K | Und. | 1 | 1 | 1
G-1C | G-1C | G-1C1 | G-1C | G-1C | 1004261 | Arandelas y tuercas | Herraje | Terminal Preformado Para Cable De Retenida 3/8" | Und. | 1 | 1 | 1
G‐4B | G‐4B | G‐4B1 | G‐4B | G‐4B | 1002858 | Arandelas y tuercas | Herraje | Tubo De Anclaje Acero Galvanizado De 2" X 5' | Und. | 1 | 1 | 1
GCT-ST1 | GCT-ST1 | GCT-ST11 | GCT-ST1 | GCT-ST1 | 1003224 | Arandelas y tuercas | Herraje | Grapa De Conexión Doble A Tierra Sin Tornillo Para Tornillo 5/8" | Und. | 1 | 1 | 1
GCT-ST2 | GCT-ST2 | GCT-ST21 | GCT-ST2 | GCT-ST2 | 1012488 | Arandelas y tuercas | Herraje | Grapa De Conexión Doble A Tierra Sin Tornillo Para Tornillo De 1/2" | Und. | 1 | 1 | 1
HA-1A | HA-1A | HA-1A1 | HA-1A | HA-1A | 1002944 | Arandelas y tuercas | Herraje | Hebilla Para Fleje De Sujeción De 12.7Mm. | Und. | 1 | 1 | 1
HA-1B | HA-1B | HA-1B1 | HA-1B | HA-1B | 1002945 | Arandelas y tuercas | Herraje | Hebilla Para Fleje De Sujeción De 20.0Mm. | Und. | 1 | 1 | 1
I-2F | I-2F | I-2F1 | I-2F | I-2F | 1003137 | Arandelas y tuercas | Herraje | Espiga soporte de acero para aislador tipo line-post en punta de poste | Und. | 1 | 1 | 1
IM-21I | IM-21I | IM-21I1 | IM-21I | IM-21I | 1003475 | Interruptor | Interruptor | Interruptor Termomagnético 2 polos; de 40 A | Und. | 1 | 1 | 1
IT-22C | IT-22C | IT-22C1 | IT-22C | IT-22C | 1004404 | Arandelas y tuercas | Herraje | Interruptor Tele Controlado Clase 15 Kv; 630 A; Trifásico | Und. | 1 | 1 | 1
L-1 | L-1 | L-11 | L-1 | L-1 | 1013458 | Arandelas y tuercas | Herraje | Eslabon De Enganche En 8 | Und. | 1 | 1 | 1
LB-12B | LB-12B | LB-12B1 | LB-12B | LB-12B | 1002982 | Alumbrado | Alumbrado Publico | Bombilla De 250 W; Alta Presión De Sodio. | Und. | 1 | 1 | 1
LC-11B | LC-11B | LC-11B1 | LC-11B | LC-11B | 1002874 | Alumbrado | Alumbrado Publico | Luminaria Tipo Cobra Hps De 250 W, 240 V. | Und. | 1 | 1 | 1
LED-90A | LED-90A | LED-90A1 | LED-90A | LED-90 | 1010961 | Alumbrado | Alumbrado Publico | Luminaria Tipo Led 90 W, 240 V. | Und. | 1 | 1 | 1
MITB-4U | MITB-4U | MITB-4U1 | MITB-4U | MITB-4U | 1002919 | Medidores | Medidores | Medidor Electrónico Fm9/10A, Cl10/20, 4 Hilos, 69-480 Volts,Gprs, Tipo Bottom | Und. | 1 | 1 | 1
MMC-COLEDS | MMC-COLEDS | MMC-COLEDS1 | MMC-COLEDS | MMC-COL | 1008464 | Acometidas | Acometidas | Colector de datos para módulo de medición concentrada en altura | Und. | 1 | 1 | 1
MMC-DIS-EDS | MMC-DIS-EDS | MMC-DIS-EDS1 | MMC-DIS-EDS | MPVC-DIS-AR | 1008462 | Acometidas | Acometidas | Pantalla repetidora de consumo autorrango 120V- 240V | Und. | 1 | 1 | 1
MMC-EDS | MMC-EDS | MMC-EDS1 | MMC-EDS | MMC-MCA-18 | 1008466 | Acometidas | Acometidas | Módulo de medición concentrada en altura para 18 medidores | Und. | 1 | 1 | 1
MMC-MEMC-120EDS | MMC-MEMC-120EDS | MMC-MEMC-120EDS1 | MMC-MEMC-120EDS | MMT-120-2H | 1008463 | Acometidas | Acometidas | Medidor modular SMCA 120V, CL100, 2 Hilos | Und. | 1 | 1 | 1
MMC-MEMC-240EDS | MMC-MEMC-240EDS | MMC-MEMC-240EDS1 | MMC-MEMC-240EDS | MMT-240-3H | 1008465 | Acometidas | Acometidas | Medidor modular SMCA 240V, CL100, 3 Hilos | Und. | 1 | 1 | 1
MR-241A | MR-241A | MR-241A1 | MR-241A | MR-241A | 1009636 | Acometidas | Acometidas | Medidor Tipo Socket, FM 1S, CL 100, 2h, 120V | Und. | 1 | 1 | 1
MR-241B | MR-241B | MR-241B1 | MR-241B | MR-241B-U | 1008714 | Acometidas | Acometidas | Medidor UMTS,240 V, 3h, CL 20, FM4S, Tipo Socket | Und. | 1 | 1 | 1
MR-242C | MR-242C | MR-242C1 | MR-242C | MR-242C | 1003957 | Acometidas | Acometidas | Medidor Tipo Socket, FM 2S, CL 200, 2h, 240V | Und. | 1 | 1 | 1
N-3 | N-3 | N-31 | N-3 | N-3 | 1004746 | Arandelas y tuercas | Herraje | Abrazadera Perno | Und. | 1 | 1 | 1
P-10A | P-10A | P-10A1 | P-10A | P-10A | 1012857 | Arandelas y tuercas | Herraje | Fleje galvanizado diagonal de longitud 39" | Und. | 1 | 1 | 1
P-1B | P-1B | P-1B1 | P-1B | P-1B | 1002857 | Arandelas y tuercas | Herraje | Soporte Para Tubo De Anclaje De 2" | Und. | 1 | 1 | 1
PAN-6HU | PAN-6HU | PAN-6HU1 | PAN-6HU | PAN-6H | 1004161 | Arandelas y tuercas | Herraje | Panel 240V 4 Terminales 6 Huecos | Und. | 1 | 1 | 1
PAN-9H | PAN-9H | PAN-9H1 | PAN-9H | PAN-9H | 1004162 | Arandelas y tuercas | Herraje | Panel 240V 4 Terminales 9 Huecos | Und. | 1 | 1 | 1
PS-CM3E | PS-CM3E | PS-CM3E1 | PS-CM3E | REVPRO | 1003986 | Arandelas y tuercas | Herraje | Perno Revpro Acero Inoxidable | Und. | 1 | 1 | 1
PS-CM3E | PS-CM3E | PS-CM3EE1 | PS-CM3EE | PS-CM3E | 1004217 | Arandelas y tuercas | Herraje | Perno De Seguridad Cabeza Magnética De 3 Hendiduras | Und. | 1 | 1 | 1
PZ-2C | PZ-2C | PZ-2C1 | PZ-2C | PZ-2C | 1003180 | Acometidas | Acometidas | Pinza De Retención Doble | Und. | 1 | 1 | 1
R-1C | R-1C | R-1C1 | R-1C | R-1C | 1004263 | Arandelas y tuercas | Herraje | Varilla De Anclaje De Ojo Simple, De 3/4" X 8' | Und. | 1 | 1 | 1
R-2D | R-2D | R-2D1 | R-2D | R-2E | 1003181 | Arandelas y tuercas | Herraje | Varilla de puesta a tierra de cobre de 5/8" x 6' | Und. | 1 | 1 | 1
R-2F | R-2F | R-2F1 | R-2F | R-2F | 1004315 | Arandelas y tuercas | Herraje | Varilla De Puesta A Tierra De Cobre De 5/8" X 8' | Und. | 1 | 1 | 1
R-5 | R-5 | R-51 | R-5 | R-5 | 1004265 | Arandelas y tuercas | Herraje | Protector plástico amarillo para cable de viento de PVC 8' | Und. | 1 | 1 | 1
RU-1C | RU-1C | RU-1C1 | RU-1C | RU-1C | 1004050 | Arandelas y tuercas | Herraje | RIEL DE BARRA 1 3/4'' x 1 3/4 | Und. | 1 | 1 | 1
S-1c | S-1c | S-1c1 | S-1c | S-1c | 1003009 | Arandelas y tuercas | Herraje | Tornillo Para Aislador Tipo Carrete 5/8" X 14". | Und. | 1 | 1 | 1
S-4 | S-4 | S-41 | S-4 | S-4 | 1003004 | Arandelas y tuercas | Herraje | Soporte Doble Unidad; Perno 1/2" X 2" (Pararrayo-Seccionador) | Und. | 1 | 1 | 1
S-4E | S-4E | S-4E1 | S-4E | S-4E | 1004639 | Arandelas y tuercas | Herraje | Soporte Simple En L Para Caja Derivadora | Und. | 1 | 1 | 1
S-4F | S-4F | S-4F1 | S-4F | S-4F | 1012443 | Arandelas y tuercas | Herraje | Soporte para montaje de dos cajas derivadoras | Und. | 1 | 1 | 1
SBP-01 | SBP-01 | SBP-011 | SBP-01 | SBP-01 | 1003950 | Arandelas y tuercas | Herraje | Seccionador By-Pass Regulador De Tension 15Kv 600A | Und. | 1 | 1 | 1
SD-TP | SD-TP | SD-TP1 | SD-TP | SD-TP | 1011875 | Acometidas | Acometidas | Sello Alta Seguridad Tipo Pin | Und. | 1 | 1 | 1
SEL-EDS B | SEL-EDS B | SEL-EDS B1 | SEL-EDS B | SEL-EDS B | 1004078 | Acometidas | Acometidas | Sello De Seguridad Eds Tipo B (Color Azul) | Und. | 1 | 1 | 1
SF-11A | SF-11A | SF-11A1 | SF-11A | SF-11A | 1008853 | Arandelas y tuercas | Herraje | Seccionadores Unipolares De 100 A; 15 Kv | Und. | 1 | 1 | 1
SF-11B | SF-11B | SF-11B1 | SF-11B | SF-11B | 1004272 | Arandelas y tuercas | Herraje | Seccionadores Unipolares De 200 A; 15 Kv | Und. | 1 | 1 | 1
SF-1A | SF-1A | SF-1A1 | SF-1A | SF-1A | 1003003 | Arandelas y tuercas | Herraje | Soporte De Anclaje En Fachada | Und. | 1 | 1 | 1
ST-1A | ST-1A | ST-1A1 | ST-1A | ST-1A | 1012446 | Arandelas y tuercas | Herraje | Tornillo Tirafondo 1/4" X 1 | Und. | 1 | 1 | 1
ST-1B | ST-1B | ST-1B1 | ST-1B | ST-1B | 1003243 | Arandelas y tuercas | Herraje | Tornillo Tirafondo 1/4”X 1-1/2” | Und. | 1 | 1 | 1
T0B-C10 | T0B-C10 | T0B-C101 | T0B-C10 | T0B-C10 | 1003118 | Arandelas y tuercas | Herraje | Terminal asilado de ojo cerrado para conductor 10-12 AWG (Ojo Chiquito) | Und. | 1 | 1 | 1
TAP-8B | TAP-8B | TAP-8B1 | TAP-8B | TAP-8B | 1004214 | Acometidas | Acometidas | Tarugo Plástico Azul 5/16" X 1-1/2" | Und. | 1 | 1 | 1
TB-02 | TB-02 | TB-021 | TB-02 | TB-02 | 1004619 | Arandelas y tuercas | Herraje | Terminal de ojo bimetálico para cable #2 AWG | Und. | 1 | 1 | 1
TC-002 | TC-002 | TC-0021 | TC-002 | TOM-02 | 2000368 | Acometidas | Acometidas | Tomacorriente Doble 15A./110V. | Und. | 1 | 1 | 1
TC-11AB | TC-11AB | TC-11AB1 | TC-11AB | TC-11AB | 1013602 | Transformadores | Transformadores | Transformador de corriente de B.T. 300 /5 A , 600V | Und. | 1 | 1 | 1
TC‐11ABA | TC‐11ABA | TC‐11ABA1 | TC‐11ABA | TC-11ABA | 1013459 | Transformadores | Transformadores | Transformador de corriente de B.T. 100/5 A , 600V | Und. | 1 | 1 | 1
TC‐11ABB | TC‐11ABB | TC‐11ABB1 | TC‐11ABB | TC-11ABB | 1003085 | Transformadores | Transformadores | Transformador de corriente de B.T. 200/5 A , 600V | Und. | 1 | 1 | 1
TC-11ABC | TC-11ABC | TC-11ABC1 | TC-11ABC | TC-11ABC | 1013460 | Transformadores | Transformadores | Transformador de corriente de B.T. 150/5 A , 600V | Und. | 1 | 1 | 1
TC-11AD | TC-11AD | TC-11AD1 | TC-11AD | TC-11AD | 1004610 | Transformadores | Transformadores | Transformador de corriente de B.T. 400/ 5 A , 600V | Und. | 1 | 1 | 1
TF-1B | TF-1B | TF-1B1 | TF-1B | TF-1B | 1002946 | Tubería y Adaptadores PVC | Tubería y Adaptadores PVC | Tubo flexible liquid tight de 1" galvanizado con protección PVC | m | 1 | 1 | 1
TF-1D | TF-1D | TF-1D1 | TF-1D | TF-1D | 1003195 | Tubería y Adaptadores PVC | Tubería y Adaptadores PVC | Tubo flexible liquid tight de 2" galvanizado con protección PVC | m | 1 | 1 | 1
TF-L3 | TF-L3 | TF-L31 | TF-L3 | TF-L3 | 1003791 | Tubería y Adaptadores PVC | Tubería y Adaptadores PVC | Tubo flexible liquid tight de 3" PVC No metálica | m | 1 | 1 | 1
TG-IMC2 | TG-IMC2 | TG-IMC21 | TG-IMC2 | TG-IMC2 | 1003797 | Arandelas y tuercas | Acometidas | Tubo Acero Galvanizado Imc 2" X 10' | Und. | 1 | 1 | 1
TG-IMC215A | TG-IMC215A | TG-IMC215A1 | TG-IMC215A | TG-IMC215A | 1013506 | Arandelas y tuercas | Acometidas | Tubo De Acero Galvanizado De 2" X 15' | Und. | 1 | 1 | 1
TG-IMC4A | TG-IMC4A | TG-IMC4A1 | TG-IMC4A | TG-IMC4A | 1013161 | Arandelas y tuercas | Acometidas | Tubo Especial De Acero Galvanizado De 4" X 15" | Und. | 1 | 1 | 1
TM-22H | TM-22H | TM-22H1 | TM-22H | TM-22H | 1002969 | Transformadores | Transformadores | Módulos de Transformadores Combinados MT 3F a 12.47 KV; 25 - 50 /5A | Und. | 1 | 1 | 1
TM-22I | TM-22I | TM-22I1 | TM-22I | TM-22I | 1002970 | Transformadores | Transformadores | Módulos de Transformadores Combinados MT 3F a 12.47 KV; 40 - 80 /5A | Und. | 1 | 1 | 1
TM-22J | TM-22J | TM-22J1 | TM-22J | TM-22J | 1002971 | Transformadores | Transformadores | Módulos de Transformadores Combinados MT 3F a 12.47 KV; 50 -100 /5A | Und. | 1 | 1 | 1
TM-22K | TM-22K | TM-22K1 | TM-22K | TM-22K | 1004633 | Transformadores | Transformadores | Módulos de Transformadores Combinados MT 3F a 12.47 KV; 100-200/5A | Und. | 1 | 1 | 1
TM-22L | TM-22L | TM-22L1 | TM-22L | TM-22L | 1004630 | Transformadores | Transformadores | Módulos de Transformadores Combinados MT 3F a 12.47 KV; 150 -300/5A | Und. | 1 | 1 | 1
TM-22M | TM-22M | TM-22M1 | TM-22M | TM-22M | 1003217 | Transformadores | Transformadores | Módulos de Transformadores Combinados MT 3F a 12.47 KV; 300-600/5A | Und. | 1 | 1 | 1
TMCMT-33AEDS | TMCMT-33AEDS | TMCMT-33AEDS1 | TMCMT-33AEDS | TM-21N | 1010969 | Transformadores | Transformadores | Módulos de Transformadores Combinados MT 3F a 7.2 KV ; 200-400/5A | Und. | 1 | 1 | 1
TMCMT-33K | TMCMT-33K | TMCMT-33K1 | TMCMT-33K | TM-22N | 1003477 | Transformadores | Transformadores | Módulos de Transformadores Combinados MT 3F a 12.47 KV; 400-800/5A | Und. | 1 | 1 | 1
TMIBT-0E | TMIBT-0E | TMIBT-0E1 | TMIBT-0E | TC-11AG | 1003084 | Transformadores | Transformadores | Transformador de corriente de B.T. 600/5 A , 600V | Und. | 1 | 1 | 1
TMIBT-0F | TMIBT-0F | TMIBT-0F1 | TMIBT-0F | TC-11AI | 1004505 | Transformadores | Transformadores | Transformador de corriente de B.T. 800/5 A , 600V | Und. | 1 | 1 | 1
TMIBT-0H | TMIBT-0H | TMIBT-0H1 | TMIBT-0H | TC-11AK | 1003085 | Transformadores | Transformadores | Transformador de corriente de B.T. 1200/5 A , 600V | Und. | 1 | 1 | 1
TP-1A | TP-1A | TP-1A1 | TP-1A | TP-1A | 1002957 | Arandelas y tuercas | Herraje | Tape De Vinilo | m | 1 | 1 | 1
TP-4A | TP-4A | TP-4A1 | TP-4A | TP-4A | 1003106 | Tubería y Adaptadores PVC | Tubería y Adaptadores PVC | Tubo De Pvc De 1/2" X 19' Sched. 40 | Und. | 1 | 1 | 1
TP-4B | TP-4B | TP-4B1 | TP-4B | TP-4B | 1003182 | Tubería y Adaptadores PVC | Tubería y Adaptadores PVC | Tubo De Pvc De 1" X 20' Sched. 40 | Und. | 1 | 1 | 1
TP-4D | TP-4D | TP-4D1 | TP-4D | TUB-4G | 1003183 | Tubería y Adaptadores PVC | Tubería y Adaptadores PVC | Tubo de PVC de 2" X 19' SDR-26 | m | 1 | 1 | 1
TPAF-AP12A | TPAF-AP12A | TPAF-AP12A1 | TPAF-AP12A | TPAF-AP12A | 1003712 | Transformadores | Transformadores | Transformador tipo poste 1F CSP blindado 25 kVA; 120/240 V | Und. | 1 | 1 | 1
TPAF-AP12B | TPAF-AP12B | TPAF-AP12B1 | TPAF-AP12B | TPAF-AP12B | 1003847 | Transformadores | Transformadores | Transformador tipo poste 1F CSP blindado 37,5 kVA; 120/240 V | Und. | 1 | 1 | 1
TPAF-AP12C | TPAF-AP12C | TPAF-AP12C1 | TPAF-AP12C | TPAF-AP12C | 1003710 | Transformadores | Transformadores | Transformador tipo poste 1F CSP blindado 50 kVA; 120/240 V | Und. | 1 | 1 | 1
TPAF-AP12D | TPAF-AP12D | TPAF-AP12D1 | TPAF-AP12D | TPAF-AP12D | 1003711 | Transformadores | Transformadores | Transformador tipo poste 1F CSP blindado 75 kVA; 120/240 V | Und. | 1 | 1 | 1
TREG-01 | TREG-01 | TREG-011 | TREG-01 | TREG-01 | 1003868 | Arandelas y tuercas | Herraje | Regulador De Tension 167 Kva, 7.62/13.2 Y Kv | Und. | 1 | 1 | 1
TUB-4B | TUB-4B | TUB-4B1 | TUB-4B | TUB-4B | 2010681 | Acometidas | Acometidas | Tubo de PVC de 1/2" X 19' SDR-26 | Und. | 1 | 1 | 1
W-10A | W-10A | W-10A1 | W-10A | W-10A | 1002848 | Arandelas y tuercas | Herraje | Arandela De Presión Para Tornillo De 3/8" | Und. | 1 | 1 | 1
W-10B | W-10B | W-10B1 | W-10B | W-10B | 1003951 | Arandelas y tuercas | Herraje | Arandela De Presión Para Tornillo De 1/2" | Und. | 1 | 1 | 1
W-10C | W-10C | W-10C1 | W-10C | W-10C | 1003227 | Arandelas y tuercas | Herraje | Arandela De Presión Para Tornillo De 5/8" | Und. | 1 | 1 | 1
W-10D | W-10D | W-10D1 | W-10D | W-10D |  | Arandelas y tuercas | Herraje | Arandela De Presión Para Tornillo De 3/4" | Und. | 1 | 1 | 1
W-7A | W-7A | W-7A1 | W-7A | W-7A | 1003115 | Conductores | Conductores | Alambre De Amarre | m | 1 | 1 | 1
W-9A | W-9A | W-9A1 | W-9A | W-9A | 1002981 | Arandelas y tuercas | Herraje | Arandela Cuadrada Plana De 2" X 2" Para Tornillo De 1/2" | Und. | 1 | 1 | 1
W-9C | W-9C | W-9C1 | W-9C | W-9C | 1003161 | Arandelas y tuercas | Herraje | Arandela Cuadrada Plana De 2 1/4" X 2 1/4" Para Tornillo De 5/8" | Und. | 1 | 1 | 1
W-9D | W-9D | W-9D1 | W-9D | W-9D | 1002847 | Arandelas y tuercas | Herraje | Arandela Cuadrada De 3" X 3" Para Tornillo De 3/4" | Und. | 1 | 1 | 1
CU-2 | CU-2 | CU-21 | CU-2 | CU-2 | 1002948 | Arandelas y tuercas | Herraje | Curva de PVC 2" | Und. | 1 | 1 | 1
A1003037P | A1003037P | A1003037P1 | A1003037P | TG-IMC3 | 1003037 | Arandelas y tuercas | Acometidas | Tubo acero galvanizado IMC 3" x 10' | Und. | 1 | 1 | 1
A1003066P | A1003066P | A1003066P1 | A1003066P | TUB-4J | 1003066 | Tubería y Adaptadores PVC | Tubería y Adaptadores PVC | TUBO DE PVC SCH 40 3” x 20’ | m | 1 | 1 | 1
A1003192P | A1003192P | A1003192P1 | A1003192P | CH-P2 | 1003192 | Tubería y Adaptadores PVC | Tubería y Adaptadores PVC | Conector hembra PVC 2'' | Und. | 1 | 1 | 1
A1003681P | A1003681P | A1003681P1 | A1003681P | CCT-3 | 1003681 | Tubería y Adaptadores PVC | Tubería y Adaptadores PVC | Conector curvo tubería flexible liquid tight 3" | Und. | 1 | 1 | 1
A1003909P | A1003909P | A1003909P1 | A1003909P | CH-P3 | 1003909 | Tubería y Adaptadores PVC | Tubería y Adaptadores PVC | Conector hembra PVC 3'' | Und. | 1 | 1 | 1
IT-12A | IT-12A | IT-12A1 | IT-12A | IT-12A | 1004626 | Arandelas y tuercas | Herraje | Interruptor Tele Controlado Clase 15 Kv; 400 A; Monofasico | Und. | 1 | 1 | 1
A2010673P | A2010673P | A2010673P1 | A2010673P | A2010673P | 2010673 | Arandelas y tuercas | Herraje | Varilla De 3/8 | Und. | 1 | 1 | 1
A1005031P | A1005031P | A1005031P1 | A1005031P | COB-2L | 1005031 | AISLADOR | AISLADOR | Cobertor de linea conductores #2-4/0 AWG | m | 1 | 1 | 1
A1005030P | A1005030P | A1005030P1 | A1005030P | COB-312-559 | 1005030 | AISLADOR | AISLADOR | Cobertor de linea para conductores 312.8 - 559.9 MCM | m | 1 | 1 | 1
TPAF-AP12E | TPAF-AP12E | TPAF-AP12E1 | TPAF-AP12E | TPAF-AP12E | 1013844 | Transformadores | Transformadores | Transformador tipo poste 1F CSP blindado 10 kVA; 120/240 V | Und. | 1 | 1 | 1
TPAF-AP12F | TPAF-AP12F | TPAF-AP12F1 | TPAF-AP12F | TPAF-AP12F | 1013916 | Transformadores | Transformadores | Transformador tipo poste 1F CSP blindado 15 kVA; 120/240 V | Und. | 1 | 1 | 1
MITB-4R | MITB-4R | MITB-4R1 | MITB-4R | MI-231D-RF | 1003859 | Medidores | Medidores | Medidor RF, 69-480 V, 4h, CL 10/20, FM9/10A, Tipo Bottom | Und. | 1 | 1 | 1
LLA-PER | LLA-PER | LLA-PER1 | LLA-PER | LLA-PER | 1003686 | Arandelas y tuercas | Herraje | Llavin Porta Perno | Und. | 1 | 1 | 1
TAP-12X114 | TAP-12X114 | TAP-12X1141 | TAP-12X114 | TAP-12X112 | 1012959 | Arandelas y tuercas | Acometidas | Tornillo Autoperforante Con Arandela De Goma 12" X 1 1/2" | Und. | 1 | 1 | 1
CU-4 | CU-4 | CU-41 | CU-4 | CU-4 | 1003607 | Arandelas y tuercas | Herraje | Curva Elèctrica De de Pvc, diametro 4 | Und. | 1 | 1 | 1
AB-3FG | AB-3FG | AB-3FG1 | AB-3FG | AB-3FG | 1004739 | Arandelas y tuercas | Herraje | Abrazadera Unitron Para tubo de 4" | Und. | 1 | 1 | 1
TG-IMC4 | TG-IMC4 | TG-IMC41 | TG-IMC4 | TG-IMC4 | 1003065 | Arandelas y tuercas | Acometidas | Tubo Acero Galvanizado Imc 4" X 10' | Und. | 1 | 1 | 1
COU-4 | COU-4 | COU-41 | COU-4 | COU-4 | 1004741 | Arandelas y tuercas | Herraje | Coupling Imc De 4" | Und. | 1 | 1 | 1
MMC-MCA-8-EDS | MMC-MCA-8-EDS | MMC-MCA-8-EDS1 | MMC-MCA-8-EDS | MMC-MCA-8 | 1013465 | Acometidas | Acometidas | Módulo de medición concentrada en altura para 8 medidores | Und. | 1 | 1 | 1
MMC-MCA-12-EDS | MMC-MCA-12-EDS | MMC-MCA-12-EDS1 | MMC-MCA-12-EDS | MMC-MCA-12 | 1013466 | Acometidas | Acometidas | Módulo de medición concentrada en altura para 12 medidores | Und. | 1 | 1 | 1
IM-25C | IM-25C | IM-25C1 | IM-25C | IM-25C | 1003513 | Interruptor | Interruptor | Interruptor Termomagnetico Din De Dos (2) Polos 5 A | Und. | 1 | 1 | 1
LED-120 | LED-120 | LED-1201 | LED-120 | LED-120 | 1010276 | Alumbrado | Alumbrado Publico | Luminaria Tipo Led 120 W, 240 V. | Und. | 1 | 1 | 1
IM-21C | IM-21C | IM-21C1 | IM-21C | IM-21C | 1009214 | Interruptor | Interruptor | Interruptor Termomagnetico Din De Dos (2) Polos 2 A | Und. | 1 | 1 | 1
C-39C | C-39C | C-39C1 | C-39C | C-39C | 1003351 | Arandelas y tuercas | Herraje | Conector tipo cuña 2/0 AWG – 2 Cu AWG | Und. | 1 | 1 | 1
C-39B | C-39B | C-39B1 | C-39B | C-39B | 1004090 | Arandelas y tuercas | Herraje | Conector tipo cuña 2/0 AWG - 1/0 AWG | Und. | 1 | 1 | 1
C-37C | C-37C | C-37C1 | C-37C | C-37C |  | Arandelas y tuercas | Herraje | Conector Tipo Cuña 312.8 Mcm – 2/0 Awg | Und. | 1 | 1 | 1
CS-11B | CS-11B | CS-11B1 | CS-11B | CS-22B | 1004629 | Conductores | Conductores | Conductor concéntrico de aluminio 2 x 8 AWG | m | 1 | 1 | 1
A-5J | A-5J | A-5J1 | A-5J | A-5L | 1009191 | Arandelas y tuercas | Herraje | perno con ancla expansiva de 3/8" X 2" | Und. | 1 | 1 | 1
CS-21C | CS-21C | CS-21C1 | CS-21C | CS-33C | 1004627 | Conductores | Conductores | Conductor concéntrico de aluminio 3 x 6 AWG | m | 1 | 1 | 1
CS-21E | CS-21E | CS-21E1 | CS-21E | CS-33E | 1004628 | Conductores | Conductores | Conductor concéntrico de Al 3 x #2 AWG | m | 1 | 1 | 1
CB-11D | CB-11D | CB-11D1 | CB-11D | CB-11D | 1002986 | Conductores | Conductores | Conductor Triplex De Aluminio Aac 2/0 Con Neutro Aaac 2/0 Awg | m | 1 | 1 | 1
BC-FM4S | BC-FM4S | BC-FM4S1 | BC-FM4S | BC-4S | 1011423 | Acometidas | Base para medidor | Base circular de entrada de 1" para medidor socket FM 4S | Und. | 1 | 1 | 1
T0B-C13 | T0B-C13 | T0B-C131 | T0B-C13 | T0B-C13 | 1014066 | Arandelas y tuercas | Herraje | Terminal asilado de ojo grande para conductor 10-12 AWG | Und. | 1 | 1 | 1
Soporte de Anclaje en pared | SDAP-1 | SDAP-11 | SDAP-1 | SF-1A | 1003003 | Arandelas y tuercas | Herraje | Soporte De Anclaje En Fachada | Und. | 1 | 1 | 1
| SDAP-1 | SDAP-11 |  | A-5L | 1009191 | Arandelas y tuercas | Herraje | perno con ancla expansiva de 3/8" X 2" | Und. | 1 |  | 1
Soporte de Anclaje en tubo | SDAP-2 | SDAP-21 | SDAP-2 | SF-1A | 1003003 | Arandelas y tuercas | Herraje | Soporte De Anclaje En Fachada | Und. | 1 | 1 | 1
| SDAP-2 | SDAP-21 |  | TAP-12X112 | 1012959 | Arandelas y tuercas | Acometidas | Tornillo Autoperforante Con Arandela De Goma 12" X 1 1/2" | Und. | 1 |  | 1
Note on E5602: Material nuevo en esta lista, ya existía en la lista original (SIE)
Note on E5613: Material nuevo en esta lista, ya existía en la lista original (SIE)
Note on E5626: Material nuevo en esta lista, ya existía en la lista original (SIE)
Note on I3728: Jose Abigail Garcia Geronimo: se debe modificar plqn de agujero
Note on I3738: Jose Abigail Garcia Geronimo: se debe modificar plqn de agujero
Note on I3749: Jose Abigail Garcia Geronimo: tomar en cuenta añadir agujero en crruceta para tornillo 5-8 , 11'16