## TC-11AG
PLANILLA DE DATOS GARANTIZADOS
ETIQUETA PARA CT TIPO POSTE |  |  |  | Referencias
Código SIE
|  |  |  | Código SAP | 1003471
|  |  |  | Elaborado | Normas Técnica
|  |  |  | Versión | 1
|  |  |  | Fecha de Creación | 2011-08-22
|  |  |  | Fecha Actualización | 2021-03-25
|  |  |  | Fecha de Verificación | 2021-03-25
ITEM | DATOS | UNIDAD | PEDIDO | OFRECIDO | COMENTARIO
1 | Empresa proveedora | …. | (*)
2 | Fabricante | …. | (*)
3 | Marca | …. | (*)
4 | Modelo | …. | (*)
5 | País de origen | …. | (*)
6 | Norma de fabricación y ensayos |  | ASTM A 153
7 | Características constructivas de la Lamina | ….
7.1 | Material | …. | Aluzinc
7.2 | Dimensiones | …. | ….
7.3 | Largo | mm | 165
7.4 | Altura | mm | 115
7.5 | Espesor | mm | 0.5
7.6 | Dos orificios para fleje de 23 mm de alto x5 mm de ancho | …. | Si
| Esquina | …. | Biselado
8 | Dimensiones de texto | ….
8.1 | Tamaño de las letras | mm | 6
8.2 | Tamaño de la numeración | mm | 23
8.3 | Tamaño logo EDESUR | mm | 20
8.4 | Letras, números y logo en color azul fast blue lake, sobre un fondo blanco neutro |  | Si
9 | Características constructivas de la Etiqueta | ….
9.1 | Impresas en sistemas electrostática en vinil, referencia IJ180CV3 y laminado 8519 (Protección UV), o poliester por impresión térmica. Deben ser adhesivas permanente | …. | Si
9.2 | Especificar las marca del Vinil y referencia del papel. | …. | obligatorio
9.2 | Color | …. | Blanco Mate
10 | Dimensiones de etiqueta | ….
10.1 | Largo | mm | 128
10.2 | Altura | mm | 93
10.3 | Visita a fábrica, en la primera tirada de impresión antes de Ensambles. | …. | obligatorio
11 | Presentación de muestra | …. | Si
12 | Garantia | Años | 3
(*) A indicar por el oferente
………………………………………………………………………………
Fecha de la Oferta
……………………………………………………………………………….
| Nombre y Firma del Oferente |  |  |  | sello
COMENTARIOS:
En caso de haber una solicitud adicional por parte de La Distribuidora o que el Fabricante entienda deba entregar información adicional, para la correcta evaluación de la propuesta, se deberá hacer por escrito y ser anexado a esta tabla de Datos Garantizados.