## TC-11AG
PLANILLA DE DATOS GARANTIZADOS
Referencias
Código SIE
ETIQUETA PARA POSTE |  |  |  | Código SAP | 1012808
|  |  |  | Elaborado | Normas Técnica
|  |  |  | Versión | 2.0
|  |  |  | Fecha de Creación | 2018-04-24
|  |  |  | Fecha Actualización | 2019-01-07
|  |  |  | Fecha de Verificación | 2019-01-07
ITEM | DATOS | UNIDAD | PEDIDO | OFRECIDO | COMENTARIO
1 | Empresa proveedora | …. | (*)
2 | Fabricante | …. | (*)
3 | Marca | …. | (*)
4 | Modelo | …. | (*)
5 | País de origen | …. | (*)
6 | Norma de fabricación y ensayos |  | ASTM A 153
7 | Características constructivas | ….
7.1 | Material | …. | Aluzinc
7.2 | Dimensiones: | ….
7.3 | Largo | mm | 210.87
7.4 | Altura | mm | 115
7.5 | Espesor | mm | 0.5
7.6 | Dos orificios para fleje de sujeción, con dimensiones de: 22 mm de alto x 4 mm de ancho |  | Requerido
7.7 | Esquina |  | Biselado
8 | Dimensiones de texto | ….
8.1 | Numeración: | mm | Tipografía Arial Bold (30 mm)
8.2 | Tamaño logo EDESUR:
8.3 | Alto | mm | 15
8.4 | Ancho | mm | 45.57
8.6 | Tipo de letra |  | @ Arial Unicode MS
8.7 | Colores: |  | Negro.
8.8 | Frase: poste | mm | 6
9 | Etiqueta | ….
9.1 | Numeración en color negro, sobre un fondo blanco neutro | …. | Requerido
9.2 | Impresas en sistemas electrostática en vinil, referencia IJ180CV3 y laminado 8519 (Protección UV), o poliéster por impresión térmica. Deben ser adhesivas permanente | …. | Requerido
9.3 | Especificar la marca de la cinta Vinil, y referencia del Papel. | …. | Obligatorio
9.4 | Color | …. | Blanco Mate
9.5 | Código de barra de acuerdo a Secuencia |  | Exigido
9.6 | Dimensión código de barra: 107 mm x 26mm | mm | 107 mm x 26mm
10 | Dimensiones de etiqueta | ….
10.1 | Largo | mm | 177.87
10.2 | Altura | mm | 95
11 | Presentación de muestra |  | Si
12 | Modo de empaque | …. | Caja de cartón
12.1 | Tipo de empaque | …. | Plataforma
12.2 | Cantidad de unidades por paquete |  | 100
12.3 | Material de empaque secundario | …. | Madera tratada
12.4 | Normas de plataforma | …. | ISO 3394 /780/ 7000/ Norma NINF Nº15 2003
13 | Embalaje | …. | (*)
13.1 | Forma de embalaje | …. | Ver adjunto Plano 1
14 | Presentación de muestra | …. | Si
14.1 | Visita a Fábrica en la primera Tirada de impresión Antes de Ensamblado. | …. | Obligatorio
15 | Garantía | Años | 3
(*) A indicar por el oferente
Nota 1: La información plasmada por el ofertante en la ficha técnica de datos garantizados, debe estar soportada por el catálogo del fabricante y dueño de la marca, donde se indique el modelo del producto ofertado tanto en la ficha como en el catálogo. (De no cumplir con esta condición su oferta será rechazada)
Nota 2: El empaque y el producto terminado debe tener impreso o plasmada la siguiente información: Fabricante, modelo, voltaje de operación, corriente de operación, potencia nominal, grado de protección, temperatura nominal de correlación corregido, (de no cumplir con esta condición su oferta será rechazada en nuestro Almacén)
Fecha de Licitación:
………………………………………………………………………………
Fecha de la Oferta
| ………………………………………………………………………………. |  |  | …………………………………………………
| Nombre y Firma del Oferente |  |  | sello
COMENTARIOS:
En caso de haber una solicitud adicional por parte de La Distribuidora o que el Fabricante entienda deba entregar información adicional, para la correcta evaluación de la propuesta, se deberá hacer por escrito y ser anexado a esta tabla de Datos Garantizados.
Nota: Dimensiones dada en mm
DETALLES DE EMBALAJE
DESCRIPCION:
Se requiere que los materiales sean embalados en cajas que permitan su organización, resguardo, identificación y protección de acuerdo a las características requerida por Edesur en termino de tamaño, ergonomía y calidad del empaquetado, las cuales deben ajustarse a la unidad de carga distribución y almacenamiento.
Todos los empaques para entrega de materiales adquiridos por EDESUR Dominicana, cumplirán y se ajustaran al cumplimiento de las normativas ISO 3394, ISO 780, ISO 7000, Norma NIMF Nº15 -2003, para el embalaje y medidas fitosanitarias internacionales, referentes al manejo de cargas.
Requerimientos:
1. Las cajas en las que sean embalados los mariales deben ser resistente a las
manipulaciones , transporte, apilado y almacenamiento.
2. Las paleta o plataforma su dimensiones es ajustada al tamaño de la unidad de carga.
3. Las cajas no pueden exceder el peso de 60 Lbs.
4. Las dimensiones de las cajas deben permitir el paletizado
5. Las cajas deben llegar sujetadas con fleje plástico sobre paletas o plataformas
6. Las cajas deben contener las informaciones indicadas en la ilustración
| Uso: |  |  | Comentarios:
| Almacenaje de materiales |  |  | Estas imágenes son para fines de ilustración